## Splošni del
P - 606 PARKIRIŠČE HUJE
PRI PRIPRAVI PONUDBE, JE POTREBNO UPOŠTEVATI SPODNJE TOČKE 1- 34 SPLOŠNIH POGOJEV UVODA V PREDRAČUN, KI SE NE ZARAČUNAVAJO POSEBEJ
V kolikor je že katerakoli od spodaj navedenih del navedena tudi v popisih, veljajo splošni pogoji uvoda v predračun navedani spodaj v točkah 1-34!
SPLOŠNI POGOJI UVODA V PREDRAČUN
1. | Organizacija in oprema gradbišča
2. | Čiščenje terena pred in po gradnji ter priprava in organizacija gradbišča
3. | Zakoličba obstoječih komunalnih vodov pred začetkom gradnje.
4. | Izdelava poročila o ravnanju z gradbenimi odpadki v skladu z zakonodajo, vključno z vsemi stroški in taksami ločenega zbiranja.
5. | Sortiranja in evidentiranja gradbenih odpadkov, zemeljskega izkopa, kot tudi stroške odvoza in predelave le teh, po določilih zakonodaje.
6. | Postavitev gradbiščne table skladno s trenutno veljavnimi predpisi.
7. | Stroški izdelave in dostave varnostnega načrta (dva izvoda) naročniku v skladu s predpisi o zagotavljanju varnosti in zdravja pri delu, zagotoviti, da bo gradbišče urejeno v skladu z varnostnim načrtom. Načrte izvajalec preda v potrditev naročniku (inženirju) pet dni pred začetkom gradnje.
8. | Stroške vseh potrebnih ukrepov, ki so predpisana in določena z veljavnimi predpisi o varstvu pri delu in varstvom pred požarom, ki jih mora izvajalec obvezno upoštevati
9. | Škoda na objektih ob gradbišču, ki jo povzroči izvajalec.
10. | Ponovna vzpostavitev odstranjenih mejnikov, ki jih je izvajalec odstranil izven delovnega pasu
11. | Poročila o kakovostni vgradnji.
12. | Vsi stroški trajnega deponiranja gradbenega materiala.
13. | Izdelava izvedenskega mnenja za objekte na katerih bi zaradi izgradnje komunalne infrastrukture lahko prišlo do poškodb (s predhodnim posvetovanjem s predstavnikom naročnika - z nadzorom)
14. | Sanacija oz. povrnitev v prvotno stanje vseh dostopnih poti, ki jih bo izvajalec uporabljal za vso gradbiščno logistiko.
15. | Obveščanje in stroške obveščanja javnosti o pričetku gradnje, obveščanje o morebitnih motnjah, ter posledic nastalih zaradi motenj.
16. | Vse stroške povezane z izvajanjem ukrepov skladno s Uredbo o preprečevanju in zmanjševanju emisije delcev iz gradbišč (Ur.list RS, št. 21/2011) ter izdelavo elaborata preprečevanja in zmanjševanja emisije delcev iz gradbišča
17. | Vse stroške glede posegov na obstoječi infrastrukturi, ki ni predmet projekta, pri čemer se izvajalec z upravljavcem uskladi glede organizacije obnove.
18. | Vse stroške električne energije, vode, TK priključkov, razsvetljave,ogrevanja…
19. | Pridobitev lokacije za začasne gradbiščne objekte in za priročno skladiščenje materiala, uporaba za ves čas gradnje infrastrukture, vzpostavitev prvotnega stanja po zaključku gradbenih del, morebitna prestavitev objektov in najemnina zemljišča za gradbiščne objekte.
20. | Vse stroške zavarovanja opreme, delavcev in materiala na gradbišču v času izvajanja del, od začetka del do uporabnega dovolj.
21. | Vse stroške zunanjega in notranjega transporta, raztovarjanja, skladiščenja na gradbišču, takse, zavarovanja, manipulativne in ostale lokalne stroške, ki se nanašajo na pridobitev ustreznih dovoljenj za izvedbo del predmetnega razpisa in primopredajo objekta s strani izvajalca naročniku,
22. | Vse stroške pridobitve potrebnih soglasij in dovoljenj v zvezi s prečkanji cevovodov, stroške zaščite vseh komunalnih naprav in stroške upravljavcev ali njihovih predstavnikov, stroške raznih pristojbin s tem v zvezi,
23. | Vse količine pri zemeljskih delih so v raščenem stanju
24. | Meritve nosilnosti podlage, izdelava poročil o meritvah, nadzor geomehanika z vpisom v gradbeni dnevnik in izdelavo končnega poročila, geodetska spremljava v skladu z navodili geomehanika.
25. | Geodetski načrt s certifikatom in projekt izvedenih del (PID) z vsemi geodetskimi podatki - predani v 4 izvodih tiskane oblike in 1x v digitalni obliki, ki mora biti izdelan v skladu z veljavno zakonodajo. Digitalna oblika se odda v formatu shp in dwg. Dwg format mora biti odklenjen za nadaljnjo uporabo. Dwg format ne sme vsebovati priponk (External References). Vsi potrebni elementi morajo biti v osnovnem dwg-ju. Podatki tif ali digitalni ortofoto, so lahko priloženi posebej. V okviru PID-a je potrebno vrisati vsa križanja s komunalnimi vodi in to označiti v zbirno karto komunalnih vodov v projektu. V PID-u se posebej pripravi tudi zbirna karta končnih komunalnih vodov v okviru gradbišča. Vsi morebitni stroški soglasij, dovoljenj ter dokumentacij, ki so pogoj za pridobitev uporabnega dovoljenja, so vključeni v ceno in se ne zaračunavajo posebej.
26. | V ceni je zajeto tudi: droben potrošen mtr., preizkus instalacij in električne opreme, vse potrebne meritve za uspešno opravljen teh. pregled, pridobitev izvedeniških mnenj.
27. | Izdelava dokumentacije, ki je potrebna za tehnični pregled in prodobitev uporabnega dovoljenja, navodila za obratovanje in vzdrževanje (dva izvoda) in dokazilo ozanesljivosti objekta (dva izvoda).
28. | Cena na enoto za več in manj dela se ne spreminja.
29. | Črpanje vode iz gradbene jame v času gradnje. Dodatek na otežkočeno delo zaradi podtalnice ali površinske vode s stroški prečrpavanja vode iz izkopa, izdelavo dodatnih nasipov ali jarkov za preusmeritev dotekajoče ali izčrpane vode (izviri, melioracijski kanali...).
30. | V cenah je potrebno zajeti vse manipulativne stroške.
31. | Ponudnik mora pri izvajanju del upoštevati vso veljevno zakonodajo, ki definira izvajanje gradbenih in rušitevenih del na gradbišču. Prav tako mora upoštevati, da se na gradbišču dela že odvijajo zato mora skrbeti za stalno koordinacijo del z ostalimi izvajalci del in izvesti vse ukrepe , da lahko dela izvaja skupaj še z drugimi izvajalci (pripraviti ustrezen varnostni načrt, skleniti sporazum glede varstva pri delu, pripraviti orgnizacijo gradbišča, definirati skupne ukrepe...).
32. | Delno oz. polno razpiranje jarkov v skladu z geomehanskim poročilom, PZI dokumentacijo in vpisi v gradbeni dnevnik
33. | Ponudnik mora pri predelavi gradbenih odpadkov upoštevati vso veljavno zakonodajo. Ponudnik mora priskrbeti poročilo o ravnanju z gradbenimi odpadki.
34. | Fotografiranje cestnih, krajinskih, stavbnih in drugih detajlov, pomembnih za ugotavljanje stanja pred gradnjo. Foto elaborat se dela v najmanj dveh izvodih. En izvod prejme naročnik oziroma njegov nadzornik.

## Cenik kalk. elementov
Izvajalec mora priložiti cenike materialov in storitev za najmanj sledeče postavke:
V kolikor se posamezni element kalkulativnega cenika pojavi že kot samostojna postavka v popisu del, velja cena kalkulativnega elementa iz popisa del!
Naročnik si pridržuje pravico, da od ponudnika zahteva analizo cene za naključno izbrane postavke iz popisa del, katera mora biti usklajena s kalkulativnim cenikom!
Cenik kalkulativnih elementov: |  | EM | Cena
cena ure:
| PK delavca | h
| KV delavca | h
| VKV delavca | h
cene mehanizacije
| prevozne ure kamionov | h
| strojne ure gradbenih strojev-lahka gradbena mehanizacija | h
| strojne ure gradbenih strojev-težka gradbena mehanizacija | h
cene materiala
| Beton C12/15 | m3
| Beton C25/30 | m3
| Tampon - drobljenec TD 22 | m3
| Tampon - drobljenec TD 63 | m3
| Humus | m3

## Gradbena dela
P - 606 PARKIRIŠČE HUJE
GRADBENA DELA
1.0 | PREDDELA
Šifra | Opis dela |  | Enota | Količina | Cena/E | Skupaj
1.1 | Zakoličba projektiranih osi in zavarovanje | m¹ | m¹ | 150 |  | 0
1.2 | Postavitev in zavarovanje prečnih profilov |  | kos | 10 |  | 0
1.3 | Zarezanje asfalta v debelini do 10 cm | m¹ | m¹ | 20 |  | 0
1.4 | Porušitev in odstranitev asfaltne plasti v debelini do 10 cm
z odvozom na deponijo po izboru izvajalca, vključno
| stroški deponiranja |  | m² | 140 |  | 0
1.5 | Porušitev in odstranitev armirano betonskih robnikov,
z odvozom na deponijo po izboru izvajalca, vključno
| stroški deponiranja |  | m¹ | 40 |  | 0
1.6 | Posek dreves debeline debla do Φ 300 mm, vključno s
posekom in odvozom vej na deponijo po izboru izvajalca
| ( vključen tudi odkop in odvoz panjev ) |  | kos | 2 |  | 0
1.7 | Porušitev betonskih konstrukcij in odvoz na deponijo
| po izboru izvajalca |  | m³ | 14 |  | 0
1.8 | Čiščenje gradbišča, z odvozom ruševin na deponijo
po izboru izvajalca. Čiščenje zajema:
─ rušenje žične vrtne ograje dolžine cca 80.0 m
─ rušenje provizoričnih vrtnih lop površine cca 200.0 m²
─ odstranitev provizoričnih lesenih vrtnih ograj dolžine cca
| 100.0 m |  | kos | 1 |  | 0
1.9 | Zapora ceste in zavarovanje gradbišča v času gradnje
| z usmerjanjem prometa ( vsi stroški vezani na zaporo ) |  | kos | 1 |  | 0
| SKUPAJ |  |  |  |  | 0
2.0 | ZEMELJSKA DELA
Vsa zemeljska dela in transporti izkopanih
materialov se obračunavajo po prostornini
zemljine v raščenem stanju
Šifra | Opis dela |  | Enota | Količina | Cena/E | Skupaj
2.1 | Široki izkop zemljine z nakladanjem na kamion
odvoz na deponijo po izboru izvajalca
( vključno stroški deponiranja )
| ─ lll. - IV. ktg ( cca 30 % ) |  | m³ | 390 |  | 0
| ─ V. ktg ( cca 70 % ) |  | m³ | 930 |  | 0
2.2 | Široki izkop zemljine lll. - lV. Ktg z nakladanjem na kamion,
| odvoz v nasipe |  | m³ | 190 |  | 0
2.3 | Izdelava nasipa iz izkopanega materiala. Vgrajevanje in
| utrjevanje po plasteh debeline max. 30 cm |  | m³ | 190 |  | 0
2.4 | Planiranje planuma spodnjega ustroja z 10 %
ročnim in 90 % strojnim utrjevanjem s točnostjo
| ± 1,5 cm |  | m² | 1820 |  | 0
2.5 | Humusiranje in zatravitev zelenic in brežin brez valjanja
v debelini 15 cm z dovozom humusa ter
| zasejanje s travnim semenom ( brez dobave humusa) |  | m² | 1020 |  | 0
2.6 | Zasaditev zelenic z avtohtonim nizkim grmičevjem, z
dobavo, izkopom, zasutjem in odvozom odvečnega
materiala in sicer: 14 kom vrste Spiraea x bumalda,
11 kom Potentila fruticosa - petoprstnik in
| 5 kom Sedum spectabile - hermelika |  | kos | 30 |  | 0
2.7 | Zaščita brežin z biotorkretom
z zastirko iz sena prebrizgan z lepljivim materialom
in protierozijska zaščita s kokosovo mrežo
| ─ ali vodna setev z dodatkom rastne pulpe |  | m² | 420 |  | 0
2.8 | Obnova makedamske poti površina 60 m²
─ izkop do globine do 60.0 cm, odvoz na deponijo po
izboru izvajalca
─ dobava, dovoz, planiranje kamnite posteljice debeline
30.0 cm
─ dobava, dovoz, planiranje in utrditev nevezane nosilne
plasti drobljenca TD 0/22 v debelini 20 - 25 cm
─ dobava, dovoz, planiranje in utrditev peščene površine
| 0/16 mm debeline 5.0 cm |  | kos | 1 |  | 0
| SKUPAJ |  |  |  |  | 0
3.0 | VOZIŠČNE KONSTRUKCIJE
Šifra | Opis dela |  | Enota | Količina | Cena/E | Skupaj
3.1 | Izdelava kamnite posteljice iz zmrzlinsko odpornega
materiala v debelini do 50 cm - dobava, dovoz, planiranje
| in utrjevanje |  | m³ | 590 |  | 0
3.2 | Izdelava nevezane nosilne plasti enakomerno
zrnatega drobljenca TD 0/22 v debelini 20 do 30 cm
( dobava, dovoz, planiranje ), ter utrjevanje do
| tlačne trdnosti Me ≥ 100 Mpa |  | m³ | 560 |  | 0
3.3 | Izdelava nosilne plasti bituminizirane zmesi
| AC 22 base B 50/70, A3 v debelini 7.0 cm |  | m² | 1640 |  | 0
3.4 | Izdelava obrabne in zaporne plasti bituminizirane zmesi
| AC 8 surf B 50/70, A3 v debelini 3.0 cm |  | m² | 1640 |  | 0
3.5 | Izdelava obrabne in zaporne plasti bituminizirane zmesi
| AC 8 surf B 50 /70, A5, v debelini 4.0 cm |  | m² | 140 |  | 0
3.6 | Dobava in vgraditev predfabriciranega dvignjenega
robnika iz cementnega betona s prerezom 15/25/100 cm
na podlogo iz cementnega betona C 12/15. Stiki zastičeni
| s cementno malto ( tudi robniki v krivini dolžine 30 cm) |  | m¹ | 284 |  | 0
3.7 | Isto kot postavka 3.6, samo pogreznjen robnik |  | m¹ | 40 |  | 0
3.8 | Dobava in polaganje granitnih kock 10/10/10, na podlago
| iz cementnega betona C 12/15, stiki zastičeni s cem. malto |  | m¹ | 78 |  | 0
3.9 | Dobava in polaganje granitnih kock 10/10/10 na podlogo
iz arm. - bet. C 25/30 debeline 20 cm. Stiki zastičeni s
| cementno malto |  | m² | 24 |  | 0
3.10 | Dobava in polaganje betonskih tlakovcev, debeline 6.0 cm
na betonsko podlago C 25/30, debeline 15 cm. Stiki
| zastičeni s cementno malto |  | m² | 120 |  | 0
3.11 | Dobava in polaganje betonskih robnih lamel 5/25/100 na
| betonsko podlago C 12/15, stiki zastičeni s cementno malto |  | m¹ | 40 |  | 0
3.12 | Izdelava stika nove in stare asfaltne plasti z bitumenskim
| taljivim trakom |  | m¹ | 20 |  | 0
| SKUPAJ |  |  |  |  | 0
4.0 | ODVODNJAVANJE
Šifra | Opis dela |  | Enota | Količina | Cena/E | Skupaj
4.1 | Zakoličba projektiranih osi kanalov z zavarovanjem,
| vključno zakoličba jaškov in požiralnikov |  | m¹ | 57 |  | 0
4.2 | Izkop jarkov v zemljini lll. In lV. kategorije, širine dna
do 1.0 m in globine do 2.0 m z nakladanjem in
| odvozom na gradbiščno deponijo |  | m³ | 88 |  | 0
4.3 | Izkop jarkov v zemljini V. ktg, širine dna do 1.0 m in
globine do 2.0 m z nakladanjem in odvozom na deponijo
| po izboru izvajlaca, vključno stroški deponiranja |  | m³ | 78 |  | 0
4.4 | Dobava in vgraditev cevi iz umetnih mas, nazivnega
premera DN 160, nazivna togost SN 8, vključno s
peščeno posteljico debeline 10 cm, planairanjem dna
in obsipom s peskom 0/16 do višine 30 cm nad
| temenom cevi |  | m¹ | 32 |  | 0
4.5 | Isto kot postavka 4.4, samo cevi nazivnega premera
| DN 200 |  | m¹ | 35 |  | 0
4.6 | Dobava, vgradnja in montaža drenaže iz trdih
perforiranih cevi DN 100, na podlago iz cementnega betona
| C 12/15 debeline 10 cm in obsute z drenažnim gramozom |  | m¹ | 175 |  | 0
4.7 | Obbetoniranje drenažnih cevi pod vozno površino iz
| betona C12/15 |  | m¹ | 18 |  | 0
4.8 | Dobava in vgraditev jaškov iz cementnega betona
notranjega premera Φ 400 cm, povprečne globine 1,5 m,
kompletno z dodatnim izkopom, podlogo, utrjenim
gramoznim zasutjem ob jašku, betonskim pokrovom
| ( kontrolni drenažni jaški ) |  | kos | 8 |  | 0
4.9 | Dobava in vgraditev požiralnikov iz umetnih snovi
notranjega premera Φ 400 z odtokom kanala DN 160 ( 200 )
Globina s peskolovom je 1.5 m, vključno s pokrovom
| Φ 400 ( tip C ) |  | kos | 6 |  | 0
4.10 | Isto kot postavka 4.9, samo požiralniki z ltž mrežo
| 4/40 - tip C |  | kos | 3 |  | 0
4.11 | Zasipanje jarkov z utrjevanjem v slojih po 30 cm,
| z izkopanim materialom |  | m³ | 86 |  | 0
Šifra | Opis dela |  | Enota | Količina | Cena/E | Skupaj
4.12 | Izdelava ponikovalnice iz perforiranih betonskih cevi
Φ 1000, skupne globine 4.0 m, vključno izkop ( V. ktg ),
| zasip s kamnitim materialom in ltž pokrovom - tip C |  | kos | 1 |  | 0
4.13 | Priklpo cevi DN 160 ( 200 ) v ponikovalnico
| vključno sanacija preboja |  | kos | 11 |  | 0
4.14 | Dobava in vgraditev jaškov iz umetnih snovi, notranji premer
600 mm, na kanalu DN 160, globine do 1,5 m z dodatnim
izkopom, podlogo in utrjenem gramoznim zasutjem ob jašku
| vključno LTŽ pokrov premer 600 mm tip C. |  | kos | 2 |  | 0
4.15 | Dobava vgradnja in montaža tipskega lovilca olj, kapacitete
20 l/s, vključno z izkopom, temeljno ploščo debeline 20 cm
iz betona C30/35 in obsutje z okroglozrnatim peskom 0/8.
Pokrov revizijskega jaška je LTŽ premera 600 mm, tip C.
Lovilec mora ustrezati SIT EN 858. Po vgradnji se opravi
| preizkus vodotesnosti. |  | kos | 2 |  | 0
| SKUPAJ |  |  |  |  | 0
5.0 | PROMETNA OPREMA IN SIGNALIZACIJA
Šifra | Opis dela |  | Enota | Količina | Cena/E | Skupaj
5.1 | Izdelava temeljev za stebriče prometnih znakov premera 30 cm in globine 80 do 100 cm |  | kom | 14 |  | 0
5.2 | Nabava, dobava in postavitev stebričev iz vroče cinkane
| jeklene pločevine premera 63 mm in višine do 3.500 mm |  | kom | 14 |  | 0
5.3 | Nabava, dobava in postavitev prometnih znakov
( različnega pomena po projektu prometne opreme) iz
vroče cinkane jeklene pločevine premera 60 cm " ali
| drugačne oblike" z odsevno folijo |  | kom | 20 |  | 0
5.4 | Izdelava talne belo črtne razdelbe parkirnih mest,
| širina črt po predpisih |  | m¹ | 350 |  | 0
5.5 | Označbe parkirnih mesta za invalide v rumeni barvi |  | kom | 4 |  | 0
5.6 | Označbe smeri vožnje ( uvoz - izvoz ) |  | kom | 12 |  | 0
5.7 | Talne označbe za motoriste |  | kom | 2 |  | 0
5.8 | Označbe za elekrična vozila |  | kom | 3 |  | 0
5.9 | Talna označba prehoda - zebra in črte ustavi |  | m² | 30 |  | 0
5.10 | Dobava in montaža jeklene ( pocinkane) varovalne ograje,
sidrane v betonske temelje ( cev Φ 7.6 cm, stebriči na 1,5 m
višina ograje 1,2 m), vključno izdelava betonskega temelja
| ( po detajlu ) |  | m¹ | 15 |  | 0
| SKUPAJ |  |  |  |  | 0
6.0 | PARAPETNI ZID
Šifra | Opis dela |  | Enota | Količina | Cena/E | Skupaj
6.1 | PREDDELA
6.1 | Zakoličba lokacije podpornega zidu |  | m¹ | 164 |  | 0
0
SKUPAJ
6.2 | ZEMELJSKA DELA
6.2.1 | Strojni izkop zemljine lll. - lV. ktg globine do cca 1.0 m
( cona zamarzovanja ) z odrivom na začasno deponijo pod
pasovnimi temelji opornih zidov - izkop levo in desno pod
| cca 60 stopinj ( ocena ), obračunati po dejanskem izkopu |  | m³ | 94 |  | 0
6.2.2 | Strojni izkop zemljine V. ktg globine do cca 1.0 m
( cona zamarzovanja ) z odrivom na začasno deponijo pod
pasovnimi temelji opornih zidov - izkop levo in desno pod
| cca 60 stopinj ( ocena ), obračunati po dejanskem izkopu |  | m³ | 220 |  | 0
6.2.3 | Nakladanje odvečnega materiala s kamioni ter odlaganje na
deponiji po izboru izvajalca ( ocena ), obračunati po
| dejanskem odvozu |  | m³ | 137 |  | 0
6.2.4 | Strojno zasipanje za in pred zidom z izkopanim materialom
oz. delno dobavljenim iz gramoznice lll. Ktg do 15 cm
pod koto končnega terena ( ocena ) obračunati po
| dejanskem zasipu |  | m³ | 177 |  | 0
| SKUPAJ |  |  |  |  | 0
6.3 | TESARSKA DELA
6.3.1 | Izdelava dvostranskega vezanega opaža za raven temelj,
| visoki 0,5 m z razopaževanjem |  | m² | 169.7 |  | 0
6.3.2 | Izdelava dvostranskega vezanega opaža za raven zid,
| visok do 2.0 m z razopaževanjem |  | m² | 474.8 |  | 0
6.3.3 | Nabava, dobava, montaža in demontaža robnih letev 2 x 2
| cm ( v opažu ) za zaokrožitev ostrih vogalov |  | m¹ | 328 |  | 0
| SKUPAJ |  |  |  |  | 0
6.4 | BETONSKA DELA
Šifra | Opis dela |  | Enota | Količina | Cena/E | Skupaj
6.4.1 | Dobava in vgraditev cementnega betona C 8/10 - podložni
| beton d = 5 cm |  | m³ | 9.02 |  | 0
6.4.2 | Dobava in vgraditev cementnega betona C 25/30 X C2 -
| temelji |  | m³ | 76.37 |  | 0
6.4.3 | Dobava in vgraditev cementnega betona C 30/37, X 4,
| XD3, XF3 - stena |  | m³ | 71.22 |  | 0
6.4.4 | Dobava in postavitev rebrastih žic iz visokovrednega
naravno trdega jekla B St 500 S s premerom do 12 mm,
| za enostavno ojačitev ( ocena ) - po armaturnem načrtu |  | kg | 3650 |  | 0
6.4.5 | Dobava in postavitev rebrastih žic iz visokovrednega
naravno trdega jekla B St 500 S s premerom nad 14 mm,
| za enostavno ojačitev ( ocena ) - po armaturnem načrtu |  | kg | 0 |  | 0
6.4.6 | Dobava in postavitev armaturne mreže iz vlečene jeklene
žice B 500 A, s premerom > od 4 in < od 12 mm za
| enostavno ojačitev ( ocena ) - po armaturnem načrtu |  | kg | 2200 |  | 0
| SKUPAJ |  |  |  |  | 0
6.5 | ZIDARSKA DELA
6.5.1 | Dobava in namestitev protihrupnih vrat - odprtina širine
| 150 cm in višine 250 cm - višino prilagoditi glede na teren |  | kom | 1 |  | 0
6.5.2 | Dobava in namestitev mrežastih vrat - odprtina širine
150 cm in višine 250 cm po sistemu kot npr. Palisada-
| višino prilagoditi glede na teren |  | kom | 1 |  | 0
| SKUPAJ |  |  |  |  | 0
6.6 | OGRAJA
6.6.1 | Dobava in postavitev stebrov pocinkanih HEA 140 dolžine
1,5 do 2,3 m za protihrupno ograjo, vključno s pritrditvijo
stebričkov v oporni zid ( skupaj 22 kosov ), vključno s
pripravo stebričkov ( potrebna dobava in varjenje ojačitve
pločevine za pritrditve, vključno z vrtanjem lukenj v
| pločevino in beton ) |  | m¹ | 37.5 |  | 0
Šifra | Opis dela |  | Enota | Količina | Cena/E | Skupaj
6.6.2 | Dobava in postavitev panelov protihrupne ograje višine 1,5 m
in širine 3m ( tipski ) in 1,5 m x 3,5 m ( predelan ) med
stebre HEA 140, skupaj s strehico in pritrdilnem materialom
paneli morajo imeti vse potrebne A teste in certifikate -
| npr. Petrič ali PHS |  | kos | 20 |  | 0
6.6.3 | Dobava in postavitev zaščitne pocinkane ali barvane
žičnate ograje višine 1,5 m, vključno s stebrički in
pritrditvijo stebričkov v oporni zid - po predlogu dobavitelja
| ─ tipska npr. Palisada |  | m¹ | 101 |  | 0
| SKUPAJ |  |  |  |  | 0
| VSE SKUPAJ |  |  |  |  | 0
7.0 | PRESTAVITEV IN ZAŠČITA OBSTOJEČIH VODOV ZA EG
7.1 | Izkop jarka širine 40 cm, globine 100 cm v terenu III. in
IV. ktg, niveliranje dna jarka, dobava in vgrajevanje
podložnega betona, dobava in polaganje 6x Stigmafleks cevi
fi 160 mm, z obbetoniranjem, zasip jarka s komprimiranjem
| v plasteh s čiščenjem in urejanjem terena. |  | m¹ | 40 |  | 0
7.2 | Izkop jarka širine 40 cm, globine 100 cm v terenu III. in
IV. ktg, niveliranje dna jarka, dobava in vgrajevanje
podložnega betona, dobava in polaganje 4x Stigmafleks cevi
fi 160 mm, z obbetoniranjem, zasip jarka s komprimiranjem
| v plasteh s čiščenjem in urejanjem terena. |  | m¹ | 13 |  | 0
7.3 | Izkop jarka širine 40 cm, globine 100 cm v terenu III. in
IV. ktg, niveliranje dna jarka, dobava in vgrajevanje
podložnega betona, dobava in polaganje 2x Stigmafleks cevi
fi 160 mm, z obbetoniranjem, zasip jarka s komprimiranjem
| v plasteh s čiščenjem in urejanjem terena. |  | m¹ | 20 |  | 0
7.4 | Izdelava jaška dimenzij 2x2x1,8 m z LTŽ pokrovom
| 60x60 cm - po priloženem načrtu. |  | kos | 2 |  | 0
7.5 | Izdelava jaška dimenzij 2x2x1,8 m z LTŽ pokrovom
| 60x60 cm - po priloženem načrtu. |  | kos | 3 |  | 0
| SKUPAJ |  |  |  |  | 0
8.0 | NEPREDVIDENA DELA 5 %
8.1 | Dodatna, več in nepredvidena dela |  | % | 5 |  | 0
| SKUPAJ |  |  |  |  | 0

## Rekapitulacija gradbenih del
P - 606 PARKIRIŠČE HUJE
REKAPITULACIJA
1.0 | PREDDELA |  | 0
2.0 | ZEMELJSKA DELA |  | 0
3.0 | VOZIŠČNE KONSTRUKCIJE |  | 0
4.0 | ODVODNJAVANJE |  | 0
5.0 | PROMETNA OPREMA IN SIGNALIZACIJA |  | 0
6.0 | PARAPETNI ZID |  | 0
7.0 | PRESTAVITEV IN ZAŠČITA OBST. VODOV ZA EG |  | 0
8.0 | NEPREDVIDENA DELA 5 % |  | 0
| SKUPAJ | EUR | 0

## Elektro dela - JR
P - 606 PARKIRIŠČE HUJE
ELEKTRO DELA - JAVNA RAZSVETLJAVA
A | Elektromontažna dela: | enota | količina | cena | vrednost
1. | Dobava in polaganje kabla tip NYY-J,
4x10 mm2 1kV, v cevi kabelske
kanalizacije in v uvodnice kandelabrov
s priklopi v kandelabrih
|  | m | 180 |  | 0
2. | Dobava in uvlačenje kabla tip NYM,
3x1,5 mm2 uvlačenje v kandelaber od
priključnega dela do svetilke s priklopi
|  | m | 72 |  | 0
3. | Dobava, polaganje in spajanje pocinkanega
valjanca 25x4 mm za ozemljitev, kompletno
s priborom za spajanje in pritrditve. Valjanec
se položi v izkopani jarek 10 cm nad kabli oziroma
nad kabelsko kanalizacijo in priključi na vse
kandelabre javne razsvetljave z dvema vijakoma in zobato podložko
|  | m | 170 |  | 0
4. | Izvedba galvanskih povezav pri vseh svetilkah
|  | kpl | 1 |  | 0
5. | Dobava in montaža konusnega kandelabra
vroče pocinkanega, višine 9 m izdelanega po SIST EN 40
za III. Veterno področje nameščenega v siderno ploščo
s konzolo za namestitev dveh svetilk
|  | kos | 4 |  | 0
6. | Dobava in montaža priključne plošče v kandelabru npr. tip
PVE-4/16-1, z varovalnim elementom 6,3A
montirana v kandelabru
|  | kos | 6 |  | 0
7. | Dobava in montaža svetilke z ravnim steklom, LED IZVEDBE.
Svetilka za natik na kandelaber z nosilcem
z asimetrično porazdelitvijo svetlobe
ravno steklo, 0°C nagib, 0% bleščanje
npr. Floodlight 20 mini LED ¦ PL43, 5XA7671B2A1AB
1xLED 4000K / CRI >= 70 56 W
s funkcijo za upravljanje in nadzor svetilke
Uporabi se lahko katerakoli ekvivalentna svetilka, ki ustreza
Uredbi o mejnih vrednostih svetlobnega onesnaževanja okolja
in ima podobne svetlobnotehnične karakteristike, kot je navedena
| ODPADE kandelaber 4 m | kos | 8 |  | 0
8. | Izdelava el. meritev na električni inštalaciji po končanih delih | kos | 1 |  | 0
9. | Izdelava svetlobnotehničnih meritev | kos | 1 |  | 0
10. | Razna manjša nepredvidena dela, material | 5% | 5% |  | 0
|  |  | SKUPAJ EUR: |  | 0
B | Gradbena dela:
|  | enota | količina | cena | vrednost
1. | Izkop jame v zemljišču IV-V. kategorije,
in kompletna izdelava betonskega temelja
za kandelaber dimenzij 0,85x0,85x1,00 m,
z vbetoniranim sidrom (kos 4) in pritrdilno ploščo
na katero bo nameščen kandelaber.
Izdelava kabelskega revizijskega jaška ob temelju s pokrovom,
izkop in vzidava betonske cevi fi 50 cm,
dolžine 60 cm, z dobavo in vzidavo LTŽ
pokrova 40x40 cm, B 125 kN in vzidavo cevi
kabelske kanalizacije v betonsko cev, ter povezava s cevjo med
kandelabrom in revuizijskim jaškom ki bo služila za uvod kablov,
zasutje z izkopanim materialom z nabijanjem materiala,
odvoz odvečnega materiala, čiščenje in planiranje trase;
|  | kos | 4 |  | 0
3. | Razna manjša nepredvidena dela, material
|  | 5% | 5% |  | 0
|  |  | SKUPAJ EUR: |  | 0
R E K A P I T U L A C I J A
RAZSVETLJAVA:
| ELEKTROMONTAŽNA DELA |  |  |  | 0
| GRADBENA DELA |  |  |  | 0
| SKUPAJ RAZSVETLJAVA |  |  |  | 0

## Elektro dela- polnilne postaje
P - 606 PARKIRIŠČE HUJE
ELEKTRO DELA - POLNILNE POSTAJE
A | Elektromontažna dela: | enota | količina | cena | vrednost
1. | Dobava in polaganje kabla tip NYY-J,
5x10 mm2 1kV, v cevi kabelske
kanalizacije in v uvodnice PMO in naprav
s priklopi
|  | m | 20 |  | 0
2. | Dobava in polaganje kabla tip NYY-J,
5x25 mm2 1kV, v cevi kabelske
kanalizacije in v uvodnice PMO in naprav
s priklopi
|  | m | 60 |  | 0
3. | Dobava in montaža razdelilne omarice prostostoječe izvedbe, okvirnih dimenzij š x v x g 44x85x25cm, s podstavkom, streho, ključavnico in montažno ploščo, s 60 mm zbiralčnim sistemom (Cu zbiralnice 25 x 5mm) na ustreznih nosilcih za zbiralke, ustrezno priključno sponko s prekritjem za kabel Cu do 50mm2, varovalčnimi ločilniki za montažo na zbiralčni sistem velikosti do 160A (kos 3), NH varovalkami vel. 0, (do 160A - kos 9), prenapetostnimi odvodniki razred II (3kos), PE in N zbiralnico, komplet z drobnim in veznim materialom, žepom za dokumentacijo in enopolno shemo
|  | kos | 1 |  | 0
4. | Izvedba galvanskih povezav potrebnih naprav
|  | kpl | 1 |  | 0
5. | Dobava in montaža polnilne postaje za električna vozila, ter zagon, vključevanje v obratovanje z vsemi stroški:
Polnilna postaja model G6 ali ekvivalent Type2, s sledečimi karakteristikami:
- omogoča polnjenje dveh vozil hkrati,
- na vtičnicah tipa IEC 62196 Type2 Mode 3 je možno
trifazno polnjenje do 22 kW (32 A), (nastavitev 1 x 22 kW ali 2 x 11 kW)
- 2 x kakovostna 7-polna vtičnica, ki podpira mednarodni standard IEC 62196. Vtičnica omogoča tudi zaklep vtikača v vtičnico med polnjenjem,
- elektronika, ki polno podpira mednarodni standard
polnjenja IEC 61851. način izmenjave podatkov med vozilom in postajo,
- vgrajena dva trifazna števca električne energije, ki
merita porabo na vsaki polnilni vtičnici,
- samostoječe inox ohišje, prašno barvano z logotipom investitorja
- ključavnica za zaklepanje servisnih vrat,
- v postaji vgrajene priključne sponke do 35 mm2,
- varovalčni ločilnik na dovodu napajanja v postajo,
- pretokovna zaščita vsake vtičnice posebej in skupna za celotno postajo,
- diferenčna zaščita 2 x RCD tip B+ (Δ30 mA) high
immunity, za vsako vtičnico posebej,
- napredni krmilnik postaje (tip C5) z LCD izpisovalnikom
in indikacijo o statusu polnilne postaje,
- vgrajen RFID čitalec kartic (možnost upravljanja
identifikacij v zaledni pisarni)
|  | kos | 2 |  | 0
6. | Dobava in montaža Temeljno sidro (model G6), katerega se vgradi v beton
|  | kos | 2 |  | 0
7. | Dobava in montaža varovalne ograje - lok
kateri preprečuje trk avtomobila s polnilnico (opcija)
|  | kos | 2 |  | 0
8. | RFID kartica za identifikacijo uporabnikov
(količina odvisna od števila karic)
|  | kos | 1 |  | 0
9. | GPRS komunikacijska oprema za model G6 oziroma ekvivalentom
(investitor priskrbi SIM kartico in krije mesečni strošek prenosa podatkov)
|  | kos | 2 |  | 0
10. | Dobava in montaža opreme v PMO za potrebe POLNILNIC
trifazni števec "LANDIS" ZMXI320CPU1L1D, 3x230/400V, 5-85A, PLC
varovalke NH 63A (kos 3)
PE zbiralnica, napisi, drobni vezni material enopolna shema
|  | kos | 1 |  | 0
11. | Razna manjša nepredvidena dela, material
|  | % | 5% |  | 0
|  |  | SKUPAJ EUR: |  | 0
B | Gradbena dela:
|  | enota | količina | cena | vrednost
1. | Izkop jame v zemljišču IV-V. Kategorije (0,5m3),
in kompletna izdelava betonskega temelja
za polnilno postajo in končna ureditev okollice s položitvijo
pranih plošč in robnikov
odvoz odvečnega materiala, čiščenje in planiranje trase;
|  | kos | 2 | 0 | 0
2. | Izkop jame v zemljišču IV-V. kategorije, (0,5m3)
in kompletna izdelava betonskega temelja (podložni beton)
za prostostoječo omarico z zasipom podstavka
odvoz odvečnega materiala, čiščenje in planiranje trase;
|  | kos | 1 |  | 0
3. | Razna manjša nepredvidena dela in material,
priprava in nadzor del in transportni stroški
|  |  | 5% |  | 0
|  |  | SKUPAJ EUR: |  | 0
R E K A P I T U L A C I J A
POLNILNE POSTAJE:
| ELEKTROMONTAŽNA DELA |  |  |  | 0
| GRADBENA DELA |  |  |  | 0
| SKUPAJ POLNILNE POSTAJE |  |  |  | 0

## Elektro dela - obnova vstopa
P - 606 PARKIRIŠČE HUJE
ELEKTRO DELA - OBNOVA VSTOPA V PARKIRIŠČE
A | Elektromontažna dela: | enota | količina | cena | vrednost
1. | Demontaža in montaža obstoječega sistema - podnožja za terminal (2x), podnožja za zapornico (2x), podnožja za fotocelico (2x), rezanje in polaganje induktivne zanke, sprejemnik (1x), podnožje za blagajno , z vsemi potrebnimi deli in veznim materialom
|  | kos | 1 |  | 0
|  |  | SKUPAJ EUR: |  | 0
B | Gradbena dela:
|  | enota | količina | cena | vrednost
1. | Izkop jarka širine 40 cm, globine 60 cm,
v terenu III in IV ktg, niveliranje dna jarka, dobava in vgrajevanje
podložnega betona, dobava in polaganje instalacijske cevi
(povezave senzorji - krmilna omara) do fi 32 mm, z obbetoniranjem,
zasip jarka s komprimiranjem v plasteh
s čišenjem, planiranjem in urejanjem terena.
|  | m | 30 |  | 0
2. | Razna manjša nepredvidena dela in material,
priprava in nadzor del in transportni stroški
|  |  | 5% |  | 0
|  |  | SKUPAJ EUR: |  | 0
R E K A P I T U L A C I J A
PARKIRIŠČE OBSTOJEČ SISTEM VSTOPA:
| ELEKTROMONTAŽNA DELA |  |  |  | 0
| GRADBENA DELA |  |  |  | 0
| SKUPAJ |  |  |  | 0

## Elektro dela - ostalo
P - 606 PARKIRIŠČE HUJE
ELEKTRO DELA - OSTALO:
A | Elektromontažna dela: | enota | količina | cena | vrednost
1. | Zakoličba vseh obstoječih komunalnih naprav | kos | 1 |  | 0
2. | Izdelava el. meritev na električni inštalaciji po končanih delih | kos | 1 |  | 0
|  |  | SKUPAJ EUR: |  | 0
B | Gradbena dela:
|  | enota | količina | cena | vrednost
1. | Izkop jarka širine 40 cm, globine 100 cm,
v terenu IV in V ktg, niveliranje dna jarka, dobava in vgrajevanje
podložnega betona, dobava in polaganje 1xStigmafleks cevi
fi 75 mm, z obbetoniranjem,
zasip jarka s komprimiranjem v plasteh
s čišenjem, planiranjem in urejanjem terena.
|  | m | 20 |  | 0
2. | Isto kot 1. le polaganje 2xStigmaflex cevi fi 75 + 1 x PEHD fi 50
|  | m | 160 |  | 0
3. | Isto kot 1. le polaganje 3xStigmaflex cevi fi 75 + 1 x PEHD fi 50
|  | m | 10 |  | 0
4. | Izkop za kabelski jašek v terenu IVin V ktg, niveliranje dna jarka,
dobava in vgrajevanje podložnega betona, dobava in polaganje
betonske cevi fi 80 cm, dolžine 100 cm z ustreznim vrhnjim delom,
z dobavo in vzidavo LTŽ pokrova 60x60 cm, B 400 kN in vzidavo cevi
kabelske kanalizacije v betonsko cev,
zasutje z izkopanim materialom z nabijanjem materiala,
odvoz odvečnega materiala, čiščenje in planiranje trase;
|  | kos | 1 |  | 0
5. | Dobava, polaganje in spajanje pocinkanega
valjanca 25x4 mm za ozemljitev, kompletno
s priborom za spajanje in pritrditve. Valjanec
se položi v izkopani jarek 10 cm nad kabli oziroma
nad kabelsko kanalizacijo in priključi na vse
potrebne ozemljitvene elemente
|  | m | 110 | 0 | 0
6. | Razna manjša nepredvidena dela in material,
priprava in nadzor del in transportni stroški
|  |  | 5% |  | 0
|  |  | SKUPAJ EUR: |  | 0
R E K A P I T U L A C I J A
OSTALA DELA:
| ELEKTROMONTAŽNA DELA |  |  |  | 0
| GRADBENA DELA |  |  |  | 0
| SKUPAJ OSTALA DELA: |  |  |  | 0

## Rekapitulacija - elektro dela
P - 606 PARKIRIŠČE HUJE
REKAPITULACIJA ELEKTRO DEL
VREDNOST
| RAZSVETLJAVA | 0
| POLNILNE POSTAJE | 0
| OBNOVA VSTOPA V PARKIRIŠČE | 0
| OSTALO: | 0
| SKUPAJ: | 0

## Skupna rekapitulacija
P - 606 PARKIRIŠČE HUJE
SKUPNA REKAPITULACIJA
A) | GRADBENA DELA |  | 0
B) | ELEKTROINŠTALATERSKA DELA |  | 0
| SKUPAJ |  | 0
| POPUST % | 0
| VREDNOST POPUSTA |  | 0
| SKUPAJ S POPUSTOM |  | 0
| DDV 22 % |  | 0
| VSE SKUPAJ | EUR | 0