## Prva stran
PREDRAČUN
Projekt: | Osnovna šola Simona Jenka – Podružnična šola Center
Naziv javnega naročila: | Dobava in montaža notranje in tehnološke opreme za objekt »Vrtec in OŠ Simona Jenka – PŠ Center«
Operacija: | Operacija se izvaja v okviru Operativnega programa za izvajanje evropske kohezijske politike v obdobju 2014 – 2020 (št. CCI 2014SI16MAOP001), prednostne osi »6. Boljše stanje okolja in biotske raznovrstnosti«, prednostne naložbe »6.3. Ukrepi za izboljšanje urbanega okolja, oživitev mest, sanacijo in dekontaminacijo degradiranih zemljišč (vključno z območji, na katerih poteka preobrazba), zmanjšanje onesnaženosti zraka in spodbujanje ukrepov za zmanjšanje hrupa«, s ciljem »SC1: Učinkovita raba prostora v urbanih območjih«.
Sklop: | 2: Tehnološka oprema za objekt Vrtec in OŠ Simona Jenka – PŠ Center

## Popis del
| Projekt: |  |  | Datum: |  |  |  | Cena
OŠ S.J. CENTER
Dozidava in rekonstrukcija objekta »VRTEC IN OŠ SIMON JENKO – PŠ CENTER
| Dokument: |  |  | Uporabnik: | [7 empty] | Valuta / Currency:
OŠ S.J. CENTER
PONUDBA OŠ SIMON JENKO - PŠ CENTER - TEHNOLOGIJA
WBS | Oznaka | Opis | EM | Količina | DDV | LastDDV | Cena / EM | IDNivo | IDNivoPrej | IDNivoTip | Globina | Znesek | ZnesekBrut | Opomba | OrgOpis | IDTipPost | IDS_Jez_2
| OŠ S.J. CENTER | PONUDBA OŠ SIMON JENKO - PŠ CENTER - TEHNOLOGIJA |  |  | 0 | 0 |  | -1 |  | -1 | -1 | 0 | #REF! |  |  |  | 1
1 | OŠ S.J. CENTER | POPIS DEL OŠ SIMON JENKO - PŠ CENTER - TEHNOLOGIJA |  | 0 | 0 |  | 0 | 6246020 | -1 | 1 | 1 | 0 | #REF! |  |  |  | 1
1.1 | 1. | UPRAVIČEN DEL |  | 0 | 0 |  | 0 | 6246021 | 6246020 | 1 | 2 | 0 | #REF! |  |  |  | 1
1.1.1 | 1. | ZAHODNI DEL |  | 0 | 0 |  | 0 | 6245993 | 6246021 | 1 | 3 | 0 | #REF! |  |  |  | 1
1.1.1.1 |  | RAZDELILNI KUHINJI ZA VRTEC IN ŠOLO |  | 0 | 0 |  | 0 | 6245994 | 6245993 | 1 | 4 | 0 | #REF! |  |  |  | 1
1.1.1.1.1 |  | SPLOŠNO |  | 0 | 0 |  | 0 | 6245995 | 6245994 | 1 | 5 | 0 | #REF! |  |  |  | 1
1.1.1.1.1.1 |  | VSE OPISANE DIMENZIJE V POPISU OPREME PO VREDNOSTIH (DIMENZIJAH, MOČEH, TEMPERATURAH IN OSTALIH TEHNIČNIH VREDNOSTIH) LAHKO ODSTOPAJO NAJVEČ 5 % PO PREDHODNI POTRDITVI NAROČNIKA. | op | 0 | 0 |  | 0 | 6246079 | 6245995 | 2 | 6 | 0 | 0 |  |  |  | 1
1.1.1.1.1.2 |  | Pri pripravi ponudbe je potrebno upoštevati spodnje točke splošnih pogojev za izdelavo ponudbe ter dodatne splošne pogoje, ki so navedena za vsak prostor (zavedena spodaj), ki se ne zaračunavajo posebej in morajo biti upoštevane (so vključene) v ponudbenih cenah postavk iz popisa del! | op | 0 | 0 |  | 0 | 6343762 | 6245995 | 2 | 6 | 0 | 0 |  |  |  | 1
1.1.1.1.1.3 | 1. | Vrednost dobave in montaže blaga/opreme po popisu z vsem potrebnim materialom, vključno z dostavo. | op | 0 | 0 |  | 0 | 6343763 | 6245995 | 2 | 6 | 0 | 0 |  |  |  | 1
1.1.1.1.1.4 | 2. | Vsi stroški pripravljalnih, pomožnih, spremljajočih, zaključnih in drugih del. | op | 0 | 0 |  | 0 | 6343764 | 6245995 | 2 | 6 | 0 | 0 |  |  |  | 1
1.1.1.1.1.5 | 3. | Montaža ter vsa transportna dela in transporti do lokacije/mesta vgradnje. | op | 0 | 0 |  | 0 | 6343765 | 6245995 | 2 | 6 | 0 | 0 |  |  |  | 1
1.1.1.1.1.6 | 4. | Vsa dokumentacija potrebna za uspešno izvedbo tehničenga pregleda. | op | 0 | 0 |  | 0 | 6343766 | 6245995 | 2 | 6 | 0 | 0 |  |  |  | 1
1.1.1.1.1.7 | 5. | Uporaba vseh za izvajanje del potrebnih orodij, materialov, priprav in naprav, vključno z dvigali, pomožnimi konstrukcijami, odri in podobno. | op | 0 | 0 |  | 0 | 6343767 | 6245995 | 2 | 6 | 0 | 0 |  |  |  | 1
1.1.1.1.1.8 | 6. | Vsa potrebna druga pomožna sredstva na objektu kot so lestve, manjši odri… | op | 0 | 0 |  | 0 | 6343768 | 6245995 | 2 | 6 | 0 | 0 |  |  |  | 1
1.1.1.1.1.9 | 7. | Vsa potrebna merjenja. | op | 0 | 0 |  | 0 | 6343769 | 6245995 | 2 | 6 | 0 | 0 |  |  |  | 1
1.1.1.1.1.10 | 8. | Ves potrebni glavni, pomožni, pritrdilni, tesnilni in vezni material. | op | 0 | 0 |  | 0 | 6343770 | 6245995 | 2 | 6 | 0 | 0 |  |  |  | 1
1.1.1.1.1.11 | 9. | Terminsko usklajevanje del z ostalimi izvajalci na objektu. | op | 0 | 0 |  | 0 | 6343771 | 6245995 | 2 | 6 | 0 | 0 |  |  |  | 1
1.1.1.1.1.12 | 10. | Preizkušanje kvalitete materiala, ki se vgrajuje in dokazovanje kvalitete z atesti, dokazili o skladnosti, certifikati, drugimi dokazili. | op | 0 | 0 |  | 0 | 6343772 | 6245995 | 2 | 6 | 0 | 0 |  |  |  | 1
1.1.1.1.1.13 | 11. | Cena na enoto mora zajemati priklope ter ustrezno skladiščenje, zavarovanje/ vzdrževanje opreme na lokaciji, ki jo bo ponudnik zagotovil sam. | op | 0 | 0 |  | 0 | 6343773 | 6245995 | 2 | 6 | 0 | 0 |  |  |  | 1
1.1.1.1.1.14 | 12. | Povračilo morebitne škode povzročene ostalim izvajalcem in naročniku ter uporabniku objekta. | op | 0 | 0 |  | 0 | 6343774 | 6245995 | 2 | 6 | 0 | 0 |  |  |  | 1
1.1.1.1.1.15 |  | OPIS OPREME | op | 0 | 0 |  | 0 | 6246080 | 6245995 | 2 | 6 | 0 | 0 |  |  |  | 1
1.1.1.1.1.16 |  | Ponudnik ponudi tehnološko opremo ob spoštovanju in upoštevanju določb ter zahtev Uredbe o zelenem javnem naročanju (Uradni list RS št. 51/2017, 19.9.2017), na mestih, kjer to zahtevano v popisu del in dokumentacijo v zvezi z oddajo javnega naročila. | op | 0 | 0 |  | 0 | 6306784 | 6245995 | 2 | 6 | 0 | 0 |  |  |  | 1
1.1.1.1.1.17 |  | Vsi elementi morajo biti izdelani iz materialov ki so primerni za uporabo v profesionalnih kuhinjah ter hkrati ustrezajo zakonu o zdravstveni ustreznosti živil in izdelkov in snovi, ki prihajajo v stik z živili. | op | 0 | 0 |  | 0 | 6246081 | 6245995 | 2 | 6 | 0 | 0 |  |  |  | 1
1.1.1.1.1.18 |  | Vsi deli nevtralne opreme so izdelani iz nerjavne pločevine AiSi 304 (CrNi 18/10) | op | 0 | 0 |  | 0 | 6246083 | 6245995 | 2 | 6 | 0 | 0 |  |  |  | 1
1.1.1.1.1.19 |  | Vsi vzdolžni robovi površine so zaobljeni z radiem r=8 mm. Površine imajo na spodnjem vzdolžnem delu odkapne robove, ki preprečujejo neposredno zatekanje tekočin po spodnjem delu elementa. | op | 0 | 0 |  | 0 | 6246084 | 6245995 | 2 | 6 | 0 | 0 |  |  |  | 1
1.1.1.1.1.20 |  | Vsi robovi polic, oblog so izvedeni z dvojnimi stisnjenimi robovi, brez ostrih robov. | op | 0 | 0 |  | 0 | 6246086 | 6245995 | 2 | 6 | 0 | 0 |  |  |  | 1
1.1.1.1.1.21 |  | Vsi pulti stojijo na regulacijskih nogah (nerjavne) s katerimi zagotavljajo stabilnost in vodoravnost pulta. | op | 0 | 0 |  | 0 | 6246087 | 6245995 | 2 | 6 | 0 | 0 |  |  |  | 1
1.1.1.1.1.22 |  | Vsa korita so podlepljena z zvočno izolacijo. Vsako korito opremljeno s prelivno cevjo, sifonom in grlom sifona. Noge pomivalnih korit iz nerjavnih kvadratnih cevi 40x40. | op | 0 | 0 |  | 0 | 6246088 | 6245995 | 2 | 6 | 0 | 0 |  |  |  | 1
1.1.1.1.1.23 |  | Noge korit opremljene s kakovostnimi PVC regulacijskimi nogicami v barvi pločevine. Omogočena enostavna regulacija, ki zagotavlja stabilnost in vodoravnost izdelka. | op | 0 | 0 |  | 0 | 6246089 | 6245995 | 2 | 6 | 0 | 0 |  |  |  | 1
1.1.1.1.1.24 |  | Na prehodih iz ene delovne površine na drugo ne sme biti mehanskih ovir. | op | 0 | 0 |  | 0 | 6246090 | 6245995 | 2 | 6 | 0 | 0 |  |  |  | 1
1.1.1.1.1.25 |  | Delovne površine narejene iz nerjavne pločevine debeline najmanj 1,5 mm. | op | 0 | 0 |  | 0 | 6246091 | 6245995 | 2 | 6 | 0 | 0 |  |  |  | 1
1.1.1.1.1.26 |  | Zadnji del površine mora biti izveden z zavihom za prekritje spoja z drugimi aparati. | op | 0 | 0 |  | 0 | 6246092 | 6245995 | 2 | 6 | 0 | 0 |  |  |  | 1
1.1.1.1.1.27 |  | Vsi certifikati morajo biti veljavni. | op | 0 | 0 |  | 0 | 6246094 | 6245995 | 2 | 6 | 0 | 0 |  |  |  | 1
1.1.1.1.1.28 |  | Ponudnik mora pred naročilom opreme naročniku v potrditev predložiti vso tehnično dokumentacijo in vzorce (kjer je to potrebno) za vse ponujene izdelke. | op | 0 | 0 |  | 0 | 6246095 | 6245995 | 2 | 6 | 0 | 0 |  |  |  | 1
1.1.1.1.1.29 |  | Iz tehnične dokumentacije morajo biti razvidne karakteristike le-teh, ki se morajo ujemati s karakteristikami navedenimi v specifikaciji naročnika. | op | 0 | 0 |  | 0 | 6246096 | 6245995 | 2 | 6 | 0 | 0 |  |  |  | 1
1.1.1.1.1.30 |  | Vse pozicije morajo biti označene. | op | 0 | 0 |  | 0 | 6246098 | 6245995 | 2 | 6 | 0 | 0 |  |  |  | 1
1.1.1.1.2 |  | KLET |  | 0 | 0 |  | 0 | 6245996 | 6245994 | 1 | 5 | 0 | 0 |  |  |  | 1
1.1.1.1.2.1 | A | DOSTAVA |  | 0 | 0 |  | 0 | 6245997 | 6245996 | 1 | 6 | [5 empty] | 1
1.1.1.1.2.2 | B | PROSTOR ZA ODPADKE |  | 0 | 0 |  | 0 | 6245998 | 6245996 | 1 | 6 | [5 empty] | 1
1.1.1.1.2.3 | C | EKONOMSKI VHOD |  | 0 | 0 |  | 0 | 6245999 | 6245996 | 1 | 6 | [5 empty] | 1
1.1.1.1.2.4 | D | PROSTOR ZA ČISTILA |  | 0 | 0 |  | 0 | 6246000 | 6245996 | 1 | 6 | 0 | 0 |  |  |  | 1
1.1.1.1.2.4.1 | 1 | IZLIVNO KORITO Z UMIVALNIKOM IN MEŠALNO BATERIJO dim. 500x600x850 mm - dim. umivalnika: 340x240x150 mm - dim. korita: 370x340x150 mm priklop vode: THV DN15 odtok: DN50 | kos | 1 | 0 |  | 0 | 6246075 | 6246000 | 2 | 7 | 0 | 0 |  |  |  | 1
1.1.1.1.2.4.2 | 2 | ZAPRTA VISEČA OMARICA dim.1000x350x600 mm - drsna vrata - vmesna polica nastavljiva po višini - drsna vrata dvostenske izvedbe in uležajena na PVC koleščkih - odbojniki v bočnih oblogah za neslišno zapiranje | kos | 1 | 0 |  | 0 | 6246076 | 6246000 | 2 | 7 | 0 | 0 |  |  |  | 1
1.1.1.1.2.5 | E | SHRAMBA TRANSPORTNE POSODE |  | 0 | 0 |  | 0 | 6246001 | 6245996 | 1 | 6 | 0 | 0 |  |  |  | 1
1.1.1.1.2.5.1 | 1 | ODPRT KOVINSKI REGAL dim.1100x500x1700 mm - 4 police - raster za nastavljanje polic po višini - nosilnost posamezne police 150 kg/m dolžine | kos | 2 | 0 |  | 0 | 6246074 | 6246001 | 2 | 7 | 0 | 0 |  |  |  | 1
1.1.1.1.2.6 | F | POMIVANJE TRANSPORTNE POSODE |  | 0 | 0 |  | 0 | 6246002 | 6245996 | 1 | 6 | 0 | 0 |  |  |  | 1
1.1.1.1.2.6.1 | 1 | BAZEN KORITO Z ODCEJALNIKOM dim.1650x700x900/1000 mm - bazen korito 1000x500x300 mm levo - zavih zadaj in levo 20/100 mm odtok: DN50 | kos | 1 | 0 |  | 0 | 6246072 | 6246002 | 2 | 7 | 0 | 0 |  |  |  | 1
1.1.1.1.2.6.2 | 2 | STENSKA ENOROČNA MEŠALNA BATERIJA Z VISEČIM TUŠEM priklop vode: THV DN15 | kos | 1 | 0 |  | 0 | 6246073 | 6246002 | 2 | 7 | 0 | 0 |  |  |  | 1
1.1.1.1.2.7 | G | SKLADIŠČE |  | 0 | 0 |  | 0 | 6246003 | 6245996 | 1 | 6 | 0 | 0 |  |  |  | 1
1.1.1.1.2.7.1 | 1 | ODPRT KOVINSKI REGAL dim.800x640x2000 mm - 5 polic - možnost naknadne vgradnje dodatnih polic - raster za nastavljanje polic po višini - nosilnost posamezne police 150 kg/m dolžine | kos | 2 | 0 |  | 0 | 6246071 | 6246003 | 2 | 7 | 0 | 0 |  |  |  | 1
1.1.1.1.2.8 | H | HLADILNA KOMORA |  | 0 | 0 |  | 0 | 6246004 | 6245996 | 1 | 6 | 0 | 0 |  |  |  | 1
1.1.1.1.2.8.1 | 1 | HLAJENA KOMORA dim. 2200x1800x2500 mm - poliuretan min.debeline 70 mm - obloga stenskih in stropnih elementov iz nerjaveče pločevine - vrata 80/200 cm obojestransko nerjaveča pločevina - temperaturno območje: +2°C/+8°C - hladilni agregat oddvojen (cca 20m) priključna moč: 1,0kW 1N-230V odtok: DN32 | kos | 1 | 0 |  | 0 | 6246069 | 6246004 | 2 | 7 | 0 | 0 |  |  |  | 1
1.1.1.1.2.8.2 | 2 | ODPRT KOVINSKI REGAL dim.800x500x1700 mm - 4 police - možnost naknadne vgradnje dodatnih polic - raster za nastavljanje polic po višini - nosilnost posamezne police 150 kg/m dolžine | kos | 2 | 0 |  | 0 | 6246070 | 6246004 | 2 | 7 | 0 | 0 |  |  |  | 1
1.1.1.1.2.9 | I | FINE PRIPRAVE |  | 0 | 0 |  | 0 | 6246005 | 6245996 | 1 | 6 | 0 | 0 |  |  |  | 1
1.1.1.1.2.9.1 | 1 | SANITARNI UMIVALNIK dim. 400x400x250 mm - v kompletu iztočna pipa - proženje vode preko tipke s kolenom, ki omogoča dotok vode brez dotikanja - umivalnik in površina okoli umivalnika izdelana po tehnologiji globokega vleka priklop vode: THV DN15 odtok: DN50 | kos | 1 | 0 |  | 0 | 6246065 | 6246005 | 2 | 7 | 0 | 0 |  |  |  | 1
1.1.1.1.2.9.2 | 2 | HLAJEN PULT S KORITOM dim.2400x700x900/1000 mm - korito 400x500x300 mm levo - set popolnoma izvlečnih predalov - 2xbox z vodili za GN 1/1 - kompresor desno - zavih zadaj 20/100 mm priključna moč: 0,35kW 1N-230V priklop vode: THV DN15 odtok: DN50 | kos | 1 | 0 |  | 0 | 6246066 | 6246005 | 2 | 7 | 0 | 0 |  |  |  | 1
1.1.1.1.2.9.3 | 3 | HLADILNA OMARA dim. 750x750x2064 mm - volumen: 650 l - kapaciteta: 6 prestavljivih polic GN 2/1 - temperaturno območje: +1°C/+15°C - ohišje in vrata in nerjaveče pločevine priključna moč: 0,15kW 1N-230V | kos | 1 | 0 |  | 0 | 6246067 | 6246005 | 2 | 7 | 0 | 0 |  |  |  | 1
1.1.1.1.2.9.4 | 4 | PLATO VOZIČEK dim. 1060x670x900 mm - nosilnost: 300kg - v celoti izdelan iz nerjaveče pločevine in opremljen s kakovostnimi uležajenimi kolesi - 2 kolesi z zavoro - guma na kolesih živilske kvalitete - voziček opremljen z gumi odbojniki živilske kvalitete | kos | 1 | 0 |  | 0 | 6246068 | 6246005 | 2 | 7 | 0 | 0 |  |  |  | 1
1.1.1.1.2.10 | J | TERMIČNE PRIPRAVE |  | 0 | 0 |  | 0 | 6246006 | 6245996 | 1 | 6 | 0 | 0 |  |  |  | 1
1.1.1.1.2.10.1 | 1 | PLINSKI KOTEL ZA KUHANJE Z OKROGLO POSODO dim.800x700x900 mm - kapaciteta: min 60 l - indirektno gretje /duplikator - dvoslojni izolacijski pokrov priključna moč plina: 15,5kW DN20 priklop vode: THV DN15 odtok: DN70 preko talne rešetke 800x300x140 mm | kos | 1 | 0 |  | 0 | 6246057 | 6246006 | 2 | 7 | 0 | 0 |  |  |  | 1
1.1.1.1.2.10.2 | 2 | PLINSKA PREKUCNA PONEV dim.800x700x900 mm - termostatska regulacija temperature - dno iz nerjaveče pločevine debeline 15 mm/ COMPOUND - kapaciteta: 60 l - ventil z izlivom za dovod vode v posodo priključna moč plina: 10,5kW DN20 priklop vode: HV DN15 odtok: DN70 preko talne rešetke 400x600x140 mm | kos | 1 | 0 |  | 0 | 6246058 | 6246006 | 2 | 7 | 0 | 0 |  |  |  | 1
1.1.1.1.2.10.3 | 3 | BLOK PULT S POVIŠANO MEŠALNO BATERIJO dim. 400x700x900 mm - predal priklop vode: THV DN15 | kos | 1 | 0 |  | 0 | 6246059 | 6246006 | 2 | 7 | 0 | 0 |  |  |  | 1
1.1.1.1.2.10.4 | 4 | PLINSKI ŠTEDILNIK dim.800x700x900 mm - 4 gorilci: 2x 3,5kW, 1x 5,5kW, 1x 7,0kW plinska priključna moč: 19,5 kW DN20 | kos | 1 | 0 |  | 0 | 6246060 | 6246006 | 2 | 7 | 0 | 0 |  |  |  | 1
1.1.1.1.2.10.5 | 5 | BLOK PULT dim. 400x700x900 mm - predal | kos | 1 | 0 |  | 0 | 6246061 | 6246006 | 2 | 7 | 0 | 0 |  |  |  | 1
1.1.1.1.2.10.6 | 6 | ELEKTRIČNA PARNO KONVEKCIJSKA PEČ dim. 847x771x1042 mm - kapaciteta 10xGN 1/1 - možnost vlaganja posod GN 1/2 in GN 1/3 - HiDensityControl - SelfCookingControl - Efficient LevelControl - CareControl priključna moč: 18,6kW 3N-400V priklop vode: HV DN20 odtok: DN50 | kos | 1 | 0 |  | 0 | 6246062 | 6246006 | 2 | 7 | 0 | 0 |  |  |  | 1
1.1.1.1.2.10.7 | 7 | ODPRT PODSTAVEK Z VODILI dim.845x640x670 mm - vodila za GN 1/1 | kos | 1 | 0 |  | 0 | 6246063 | 6246006 | 2 | 7 | 0 | 0 |  |  |  | 1
1.1.1.1.2.10.8 | 8 | VARČNI STENSKI PAROLOV S SISTEMOM VRAČANJA TOPLOTE dim. 4200x1100x550 mm - s filtri, lovilci maščobe priključna moč: 0,2kW 1N-230V V POPISU STROJNIH INSTALACIJ | kos | 0 | 0 |  | 0 | 6246064 | 6246006 | 2 | 7 | 0 | 0 |  |  |  | 1
1.1.1.1.2.11 | K | IZDAJA HRANE |  | 0 | 0 |  | 0 | 6246011 | 6245996 | 1 | 6 | 0 | 0 |  |  |  | 1
1.1.1.1.2.11.1 | 1 | ZAPRT PULT dim. 1800x700x900/1000 mm - drsna vrata - prestavljiva vmesna polica - zavih zadaj 20/100 mm | kos | 1 | 0 |  | 0 | 6246043 | 6246011 | 2 | 7 | 0 | 0 |  |  |  | 1
1.1.1.1.2.11.2 | 2 | ZAPRTA VISEČA OMARICA dim.1600x350x600 mm - drsna vrata - vmesna polica nastavljiva po višini - drsna vrata dvostenske izvedbe in uležajena na PVC koleščkih | kos | 1 | 0 |  | 0 | 6246044 | 6246011 | 2 | 7 | 0 | 0 |  |  |  | 1
1.1.1.1.2.11.3 | 3 | ZAPRT PULT dim. 1600x600x900 mm - drsna vrata - prestavljiva vmesna polica | kos | 1 | 0 |  | 0 | 6246045 | 6246011 | 2 | 7 | 0 | 0 |  |  |  | 1
1.1.1.1.2.11.4 | 4 | SANITARNA STENA S KONZOLNO POLICO dim. 1600x40/390x2000 mm | kos | 1 | 0 |  | 0 | 6246046 | 6246011 | 2 | 7 | 0 | 0 |  |  |  | 1
1.1.1.1.2.11.5 | 5 | ZAPRTA OMARA Z DVODELNIMI DRSNIMI VRATI dim. 1600x640x2000 mm - dvojna prestavljiva vmesna polica | kos | 1 | 0 |  | 0 | 6246047 | 6246011 | 2 | 7 | 0 | 0 |  |  |  | 1
1.1.1.1.2.11.6 | 6 | SANITARNI UMIVALNIK dim. 400x400x250 mm - v kompletu iztočna pipa - proženje vode preko tipke s kolenom, ki omogoča dotok vode brez dotikanja - umivalnik in površina okoli umivalnika izdelana po tehnologiji globokega vleka priklop vode: THV DN15 odtok: DN50 | kos | 1 | 0 |  | 0 | 6246048 | 6246011 | 2 | 7 | 0 | 0 |  |  |  | 1
1.1.1.1.2.12 | L | PROSTOR ZA VOZIČKE |  | 0 | 0 |  | 0 | 6246018 | 6245996 | 1 | 6 | 0 | 0 |  |  |  | 1
1.1.1.1.2.12.1 | 1 | SANITARNI UMIVALNIK dim. 400x400x250 mm - v kompletu iztočna pipa - proženje vode preko tipke s kolenom, ki omogoča dotok vode brez dotikanja - umivalnik in površina okoli umivalnika izdelana po tehnologiji globokega vleka priklop vode: THV DN15 odtok: DN50 | kos | 1 | 0 |  | 0 | 6246024 | 6246018 | 2 | 7 | 0 | 0 |  |  |  | 1
1.1.1.1.2.12.2 | 2 | TRIETAŽNI SERVIRNI VOZIČEK dim. 880x480x840 mm - police iz barvnega umetnega materiala - razmak med policami 330 mm | kos | 12 | 0 |  | 0 | 6246025 | 6246018 | 2 | 7 | 0 | 0 |  |  |  | 1
1.1.1.1.2.13 | M | PISARNA |  | 0 | 0 |  | 0 | 6246007 | 6245996 | 1 | 6 | [5 empty] | 1
1.1.1.1.2.14 | N | GARDEROBA IN SANITARIJE |  | 0 | 0 |  | 0 | 6246008 | 6245996 | 1 | 6 | [5 empty] | 1
1.1.1.1.2.15 | O | VEZNI HODNIK |  | 0 | 0 |  | 0 | 6246009 | 6245996 | 1 | 6 | [5 empty] | 1
1.1.1.1.2.16 | P | POMIVANJE POSODE |  | 0 | 0 |  | 0 | 6246010 | 6245996 | 1 | 6 | 0 | 0 |  |  |  | 1
1.1.1.1.2.16.1 | 1 | MIZA ZA SPREJEM UMAZANE POSODE dim.800x750x900/1000 mm - spodaj odprto - zavih zadaj 100 mm z nakazanim robom | kos | 1 | 0 |  | 0 | 6246049 | 6246010 | 2 | 7 | 0 | 0 |  |  |  | 1
1.1.1.1.2.16.2 | 2 | VOZIČEK ZA ODPADKE dim. 370x500x580 mm - odpiranje s pedalom - volumen 60 l | kos | 1 | 0 |  | 0 | 6246050 | 6246010 | 2 | 7 | 0 | 0 |  |  |  | 1
1.1.1.1.2.16.3 | 3 | KONZOLNA POLICA ZA KOŠARE dim.1100x450x160 mm | kos | 1 | 0 |  | 0 | 6246051 | 6246010 | 2 | 7 | 0 | 0 |  |  |  | 1
1.1.1.1.2.16.4 | 4 | VHODNA MIZA ZA POMIVALNI STROJ – LEVA dim. 1400x750x900/1100 mm - dvojno korito 600x450x300 mm - odprtina za mešalno baterijo - zavih zadaj 100 mm z nakazanim robom priklop vode: THV DN15 odtok: DN50 | kos | 1 | 0 |  | 0 | 6246052 | 6246010 | 2 | 7 | 0 | 0 |  |  |  | 1
1.1.1.1.2.16.5 | 5 | NAMIZNA ENOROČNA MEŠALNA BATERIJA Z VISEČIM TUŠEM | kos | 1 | 0 |  | 0 | 6246053 | 6246010 | 2 | 7 | 0 | 0 |  |  |  | 1
1.1.1.1.2.16.6 | 6 | PRETOČNI STROJ S POVRATNIM ZAJEMANJEM TOPLOTE dim. 735x750x1515/2195 mm - povratno zajemanje toplote v integrirani napi in odtoku vode - kapaciteta: max. 72 košar/h - košare: 500x500 mm, 540x500 mm, 600x500 mm - ločen sistem pomivanja in izpiranja priključna moč: 9,1kW 3N~400V priklop vode: THV DN20 odtok: DN50 | kos | 1 | 0 |  | 0 | 6246054 | 6246010 | 2 | 7 | 0 | 0 |  |  |  | 1
1.1.1.1.2.16.7 | 7 | AVTOMATSKI MEHČALEC VODE dim.250x500x500 mm - regeneracija krmiljena volumetrijsko preko pretoka/brez priklopa na el.omrežje | kos | 1 | 0 |  | 0 | 6246055 | 6246010 | 2 | 7 | 0 | 0 |  |  |  | 1
1.1.1.1.2.16.8 | 8 | IZHODNA MIZA – DESNA dim.1200x750x900/1000 mm -l evo prostor za mehčalno napravo - desno vodila za košare - zavih zadaj 100 mm z nakazanim robom | kos | 1 | 0 |  | 0 | 6246056 | 6246010 | 2 | 7 | 0 | 0 |  |  |  | 1
1.1.1.1.2.17 | R | MALO TOVORNO DVIGALO |  | 0 | 0 |  | 0 | 6246012 | 6245996 | 1 | 6 | [5 empty] | 1
1.1.1.1.3 |  | PRITLIČJE |  | 0 | 0 |  | 0 | 6246013 | 6245994 | 1 | 5 | 0 | 0 |  |  |  | 1
1.1.1.1.3.1 | R | MALO TOVORNO DVIGALO |  | 0 | 0 |  | 0 | 6246014 | 6246013 | 1 | 6 | 0 | 0 |  |  |  | 1
1.1.1.1.3.1.1 |  | MALO TOVORNO DVIGALO - nosilnost: 300 kg - višina dviga: 3,5m - število postaj: 2 (vrata na nasprotni strani) - dimenzija jaška: 1000x1150 mm - vrata jaška: enokrilna, ročno odpiranje, nerjaveča pločevina (požarna EI30) - velikost kabine: 600x1000x1000 mm - kabina : prehodna, v celoti iz nerjaveče pločevine - možnost obratovanja le s kontaktnim ključem priključna moč: 1,1kW 1N-230V ZAJETO V GRADBENO OBRTNIŠKIH DELIH | kos | 0 | 0 |  | 0 | 6246042 | 6246014 | 2 | 7 | 0 | 0 |  |  |  | 1
1.1.1.1.3.2 | S | PRIPRAVA ZA IZDAJO HRANE |  | 0 | 0 |  | 0 | 6246015 | 6246013 | 1 | 6 | 0 | 0 |  |  |  | 1
1.1.1.1.3.2.1 | 1 | ODPRT KOVINSKI REGAL dim.1000x600x2000 mm - 5 polic - možnost naknadne vgradnje dodatnih polic - raster za nastavljanje polic po višini - nosilnost posamezne police 150 kg/m dolžine | kos | 1 | 0 |  | 0 | 6246038 | 6246015 | 2 | 7 | 0 | 0 |  |  |  | 1
1.1.1.1.3.2.2 | 2 | PULT S KORITOM IN SANITARNIM UMIVALNIKOM dim.1600x600x900/1000 mm - korito 400x400x250 mm ter mešalna baterija - sanitarni umivalnik 340x400x200 mm ter mešalna baterija - spodaj prostor za podpultni hladilnik - zavih zadaj 20/100 mm priklop vode: 2x THV DN15 odtok: 2x DN50 | kos | 1 | 0 |  | 0 | 6246039 | 6246015 | 2 | 7 | 0 | 0 |  |  |  | 1
1.1.1.1.3.2.3 | 2a | SANITARNA ZAŠČITA - VMESNA dim. 3x590x400 mm | kos | 1 | 0 |  | 0 | 6246040 | 6246015 | 2 | 7 | 0 | 0 |  |  |  | 1
1.1.1.1.3.2.4 | 3 | PODPULTNI HLADILNIK dim. 600x615x830 mm - volumen: 130 l - 3 prilagodljive police - steklena vrata - LED razsvetljava - temperaturno območje: +1°C/+15°C - ohišje iz nerjaveče pločevine priključna moč: 0,15kW 1N~230N | kos | 1 | 0 |  | 0 | 6246041 | 6246015 | 2 | 7 | 0 | 0 |  |  |  | 1
1.1.1.1.3.3 | T | IZDAJA HRANE |  | 0 | 0 |  | 0 | 6246016 | 6246013 | 1 | 6 | 0 | 0 |  |  |  | 1
1.1.1.1.3.3.1 | 1 | LINIJSKI PULT dim. 700x750x900 mm - krilna vrata - vmesna in spodnja polica - 2 vtičnici priključna moč: 1N-230V | kos | 1 | 0 |  | 0 | 6246033 | 6246016 | 2 | 7 | 0 | 0 |  |  |  | 1
1.1.1.1.3.3.2 | 2 | TOPLOVODNA KOPEL Z OGREVANO OMARICO IN NADGRADNJO (1 POLICA) dim. 1400x750x900/1285 mm - kapaciteta bazena 4xGN 1/1-200 - polnjenje s stikalom - ogrevana omarica s krilnimi vrati - polica iz nerjavnega jekla z grelniki, razsvetljavo in stekleno hig. zaščito - polovična priključna moč: 7,1kW 3N~400V priklop vode: TV DN20 odtok: DN50 | kos | 1 | 0 |  | 0 | 6246034 | 6246016 | 2 | 7 | 0 | 0 |  |  |  | 1
1.1.1.1.3.3.3 | 4 | HLAJEN LINIJSKI PULT Z NADGRADNJO (1 POLICA) dim. 1400x750x900/1285 mm - digitalna komandna plošča in pokazatelj temperature - 2x box z vodili za GN 1/1 - kompresor ventilacijsko hlajen - polica iz nerjavnega jekla z razsvetljavo in stekleno higiensko zaščito - polovična priključna moč: 0,45kW 1N~230V | kos | 1 | 0 |  | 0 | 6246035 | 6246016 | 2 | 7 | 0 | 0 |  |  |  | 1
1.1.1.1.3.3.4 | 5 | DRSNA POLICA l=3500 mm | kos | 1 | 0 |  | 0 | 6246036 | 6246016 | 2 | 7 | 0 | 0 |  |  |  | 1
1.1.1.1.3.3.5 | 5a | PREKRIV REGULACIJSKIH NOGIC l=3500 mm | kos | 1 | 0 |  | 0 | 6246037 | 6246016 | 2 | 7 | 0 | 0 |  |  |  | 1
1.1.1.1.3.4 | U | JEDILNICA |  | 0 | 0 |  | 0 | 6246019 | 6246013 | 1 | 6 | 0 | 0 |  |  |  | 1
1.1.1.1.3.4.1 | 1 | DESERVIRNI VOZIČEK dim. 850x600x1520 mm - 11 etaž | kos | 3 | 0 |  | 0 | 6246023 | 6246019 | 2 | 7 | 0 | 0 |  |  |  | 1
1.1.1.1.3.5 | V | POMIVANJE JEDILNE POSODE |  | 0 | 0 |  | 0 | 6246017 | 6246013 | 1 | 6 | 0 | 0 |  |  |  | 1
1.1.1.1.3.5.1 | 1 | VHODNA MIZA ZA POMIVALNI STROJ – LEVA dim. 1200x750x900/1000 mm - desno korito 600x450x300 mm - odprtina za mešalno baterijo - zavih zadaj 100 mm z nakazanim robom priklop vode: THV DN15 odtok: Ø50 | kos | 1 | 0 |  | 0 | 6246026 | 6246017 | 2 | 7 | 0 | 0 |  |  |  | 1
1.1.1.1.3.5.2 | 2 | NAMIZNA ENOROČNA MEŠALNA BATERIJA Z VISEČIM TUŠEM | kos | 1 | 0 |  | 0 | 6246027 | 6246017 | 2 | 7 | 0 | 0 |  |  |  | 1
1.1.1.1.3.5.3 | 3 | VOZIČEK ZA ODPADKE dim. 370x500x580 mm - odpiranje s pedalom - volumen 60 l | kos | 1 | 0 |  | 0 | 6246028 | 6246017 | 2 | 7 | 0 | 0 |  |  |  | 1
1.1.1.1.3.5.4 | 4 | PRETOČNI STROJ S POVRATNIM ZAJEMANJEM TOPLOTE dim. 635x750x1515/2195 mm - kotna izvedba - povratno zajemanje toplote v integrirani napi in odtoku vode - avtomatsko odpiranje havbe po ciklusu pomivanja - kapaciteta: max. 72 košar/h - košare: 500x500 mm - ločen sistem pomivanja in izpiranja priključna moč: 9,1kW 3N~400N priklop vode: THV DN20 odtok: Ø50 | kos | 1 | 0 |  | 0 | 6246029 | 6246017 | 2 | 7 | 0 | 0 |  |  |  | 1
1.1.1.1.3.5.5 | 5 | AVTOMATSKI MEHČALEC VODE dim.250x500x500 mm - regeneracija krmiljena volumetrijsko preko pretoka/brez priklopa na el.omrežje | kos | 1 | 0 |  | 0 | 6246030 | 6246017 | 2 | 7 | 0 | 0 |  |  |  | 1
1.1.1.1.3.5.6 | 6 | IZHODNA MIZA – DESNA dim.1600x750x900/1000 mm - prostor za mehčalno napravo levo - vodila za košare desno - zavih zadaj 100 mm z nakazanim robom | kos | 1 | 0 |  | 0 | 6246031 | 6246017 | 2 | 7 | 0 | 0 |  |  |  | 1
1.1.1.1.3.5.7 | 7 | KONZOLNA POLICA ZA KOŠARE dim.1100x450x160 mm | kos | 1 | 0 |  | 0 | 6246032 | 6246017 | 2 | 7 | 0 | 0 |  |  |  | 1
1.1.2 | 2. | NEPREDVIDENA DELA |  | 0 | 0 |  | 0 | 6246022 | 6246021 | 1 | 3 | 0 | 0 |  |  |  | 1
1.1.2.1 | 1. | Nepredvidena dela 5% | EUR | 0 | 0 |  | 1 | 6246077 | 6246022 | 2 | 4 | 0 | 0 |  |  | 4 | 1

## Definicija (hidden)
| Projekt |  |  | Datum:
StPro
|  | KrOpis |  | Date()
Opis
| Dokument |  |  | Uporabnik:
|  | Tip.KrOpis |  | Ime in Priimek
St
KrOpis
Opis
Šifra | KrOpis | Opis | Merska enota | Kol | DDV | LastDDV | CenaPonBrezPop | IDNivo | IDNivoPrej | IDNivoTip | Globina | ZnesekNet | ZnesekBrut | Opomba | OrgOpis | IDTipPost | IDS_Jez_2
[5 empty] | visible = false | visible = false |  | visible = false | visible = false | visible = false | visible = false |  | visible = false |  |  | visible = false | visible = false
Vnos formul
postavka = CenaPon*Kol
Nivo = sum(sin)
Sum sin se lahko naredi preko PRINS-a, ali preko macro-ta v XLS-u. Prva možnost bi bila bistveno boljša!
Vnos formul
postavka = ZnesekNet*DDV
Nivo = sum(sin)
Sum sin se lahko naredi preko PRINS-a, ali preko macro-ta v XLS-u. Prva možnost bi bila bistveno boljša!
Uvoz v PRINS vedno v polje: PonCenaBrezPopLas.
1. Pri tistih postavkah, ki so prazne, se ista vrednost uvozi še v NepCena in označi ODD in določi pripadnost PonTip.Debet.
2.Pri postavkah, ki so že ODD je isto kot t. 1.
3.Pri postavkah, ki niso prazne pa se vrednost tega polja prepiše le v PonCenaBrezPopLas.
Iz PRINSA pa se vedno izvozi PonCenaBrezPopLas.
Polje se prenaša v "Opomba"

## Sheet1 (hidden)
Šifra | Opis | Kol | Merska enota | IDNivo | TipNivoja | Cena | m1 | tekočih metrov
[7 empty] | m2 | kvadratnih metrov
|  |  | CZK |  |  |  | m3 | kubičnih metrov
[7 empty] | kg | kilogramov
[7 empty] | km | kilometrov
[7 empty] | l | litrov
[7 empty] | kos | kosov
[7 empty] | ar | arov
[7 empty] | t | ton
[7 empty] | ha | hektar
[7 empty] | zvr | zvar
[7 empty] | kam | kamionov
[7 empty] | kwh | kilowatnih ur
[7 empty] | x | x
[7 empty] | kw | kilowatov
[7 empty] | wat | watov
[7 empty] | s | Sekunda
[7 empty] | min | Minuta
[7 empty] | ura | ur
[7 empty] | dd | Delovni dan
[7 empty] | dan | dni
[7 empty] | ted | Teden
[7 empty] | mes | mesec
[7 empty] | clet | Četrtletje
[7 empty] | let | Leto
[7 empty] | dlet | Desetletje
[7 empty] | slet | Stoletje
[7 empty] | tlet | Tisočletje
[7 empty] | lit/s | lit/s
[7 empty] | m3/s | m3/s
[7 empty] | m3/min | m3/min
[7 empty] | m3/dan | m3/dan
[7 empty] | tm | tm
[7 empty] | lit/min | lit/min
[7 empty] | lit/h | lit/h
[7 empty] | lit/dan | lit/dan
[7 empty] | t/h | t/h
[7 empty] | t/dan | t/dan
[7 empty] | t/let | t/let
[7 empty] | m/s | m/s
[7 empty] | m/min | m/min
[7 empty] | m/h | m/h
[7 empty] | m/dan | m/dan
[7 empty] | m3/h | m3/h
[7 empty] | SIT | SIT
[7 empty] | EUR | EUR
[7 empty] | GBP | GBP
[7 empty] | CHF | CHF
[7 empty] | SKK | SKK
[7 empty] | JPY | JPY
[7 empty] | CZK | CZK
[7 empty] | HRK | HRK
[7 empty] | CAD | CAD
[7 empty] | USD | USD
Vnos formul
postavka = CenaPon*Kol
Nivo = sum(sin)
Sum sin se lahko naredi preko PRINS-a, ali preko macro-ta v XLS-u. Prva možnost bi bila bistveno boljša!

## Rekapitulacija
| Projekt: |  |  | Datum: |  |  |  | Cena | [5 empty] | Globina rekapitulacije:
|  | OŠ S.J. CENTER |  | 24.3.2018 | [9 empty] | 6
Dozidava in rekonstrukcija objekta »VRTEC IN OŠ SIMON JENKO – PŠ CENTER
| Dokument: |  |  | Uporabnik: | [7 empty] | Valuta / Currency: |  | EUR
Grega Bajželj
OŠ S.J. CENTER
PONUDBA OŠ SIMON JENKO - PŠ CENTER - TEHNOLOGIJA
WBS | Oznaka | Opis | EM | Količina | DDV | LastDDV | Cena / EM | IDNivo | IDNivoPrej | IDNivoTip | Globina | Znesek | ZnesekBrut | Opomba | OrgOpis | IDTipPost | IDS_Jez_2
| OŠ S.J. CENTER | PONUDBA OŠ SIMON JENKO - PŠ CENTER - TEHNOLOGIJA |  |  | 0 | 0 |  | -1 |  | -1 | -1 | 0 | 72119.9955 |  |  |  | 1
1 | OŠ S.J. CENTER | POPIS DEL OŠ SIMON JENKO - PŠ CENTER - TEHNOLOGIJA |  | 0 | 0 |  | 0 | 6246020 | -1 | 1 | 1 | 0 | 72119.9955 |  |  |  | 1
1.1 | 1. | UPRAVIČEN DEL |  | 0 | 0 |  | 0 | 6246021 | 6246020 | 1 | 2 | 0 | 72119.9955 |  |  |  | 1
1.1.1 | 1. | ZAHODNI DEL |  | 0 | 0 |  | 0 | 6245993 | 6246021 | 1 | 3 | 0 | 68685.71 |  |  |  | 1
1.1.1.1 |  | RAZDELILNI KUHINJI ZA VRTEC IN ŠOLO |  | 0 | 0 |  | 0 | 6245994 | 6245993 | 1 | 4 | 0 | 68685.71 |  |  |  | 1
1.1.1.1.1 |  | SPLOŠNO |  | 0 | 0 |  | 0 | 6245995 | 6245994 | 1 | 5 | 0 | 0 |  |  |  | 1
1.1.1.1.2 |  | KLET |  | 0 | 0 |  | 0 | 6245996 | 6245994 | 1 | 5 | 0 | 49214.57 |  |  |  | 1
1.1.1.1.2.1 | A | DOSTAVA |  | 0 | 0 |  | 0 | 6245997 | 6245996 | 1 | 6 | 0 |  |  |  |  | 1
1.1.1.1.2.2 | B | PROSTOR ZA ODPADKE |  | 0 | 0 |  | 0 | 6245998 | 6245996 | 1 | 6 | 0 |  |  |  |  | 1
1.1.1.1.2.3 | C | EKONOMSKI VHOD |  | 0 | 0 |  | 0 | 6245999 | 6245996 | 1 | 6 | 0 |  |  |  |  | 1
1.1.1.1.2.4 | D | PROSTOR ZA ČISTILA |  | 0 | 0 |  | 0 | 6246000 | 6245996 | 1 | 6 | 0 | 692.31 |  |  |  | 1
1.1.1.1.2.5 | E | SHRAMBA TRANSPORTNE POSODE |  | 0 | 0 |  | 0 | 6246001 | 6245996 | 1 | 6 | 0 | 615.38 |  |  |  | 1
1.1.1.1.2.6 | F | POMIVANJE TRANSPORTNE POSODE |  | 0 | 0 |  | 0 | 6246002 | 6245996 | 1 | 6 | 0 | 913.46 |  |  |  | 1
1.1.1.1.2.7 | G | SKLADIŠČE |  | 0 | 0 |  | 0 | 6246003 | 6245996 | 1 | 6 | 0 | 538.46 |  |  |  | 1
1.1.1.1.2.8 | H | HLADILNA KOMORA |  | 0 | 0 |  | 0 | 6246004 | 6245996 | 1 | 6 | 0 | 5269.23 |  |  |  | 1
1.1.1.1.2.9 | I | FINE PRIPRAVE |  | 0 | 0 |  | 0 | 6246005 | 6245996 | 1 | 6 | 0 | 4528.84 |  |  |  | 1
1.1.1.1.2.10 | J | TERMIČNE PRIPRAVE |  | 0 | 0 |  | 0 | 6246006 | 6245996 | 1 | 6 | 0 | 18204.94 |  |  |  | 1
1.1.1.1.2.11 | K | IZDAJA HRANE |  | 0 | 0 |  | 0 | 6246011 | 6245996 | 1 | 6 | 0 | 4067.31 |  |  |  | 1
1.1.1.1.2.12 | L | PROSTOR ZA VOZIČKE |  | 0 | 0 |  | 0 | 6246018 | 6245996 | 1 | 6 | 0 | 2490.41 |  |  |  | 1
1.1.1.1.2.13 | M | PISARNA |  | 0 | 0 |  | 0 | 6246007 | 6245996 | 1 | 6 | 0 |  |  |  |  | 1
1.1.1.1.2.14 | N | GARDEROBA IN SANITARIJE |  | 0 | 0 |  | 0 | 6246008 | 6245996 | 1 | 6 | 0 |  |  |  |  | 1
1.1.1.1.2.15 | O | VEZNI HODNIK |  | 0 | 0 |  | 0 | 6246009 | 6245996 | 1 | 6 | 0 |  |  |  |  | 1
1.1.1.1.2.16 | P | POMIVANJE POSODE |  | 0 | 0 |  | 0 | 6246010 | 6245996 | 1 | 6 | 0 | 11894.23 |  |  |  | 1
1.1.1.1.2.17 | R | MALO TOVORNO DVIGALO |  | 0 | 0 |  | 0 | 6246012 | 6245996 | 1 | 6 | 0 |  |  |  |  | 1
1.1.1.1.3 |  | PRITLIČJE |  | 0 | 0 |  | 0 | 6246013 | 6245994 | 1 | 5 | 0 | 19471.14 |  |  |  | 1
1.1.1.1.3.1 | R | MALO TOVORNO DVIGALO |  | 0 | 0 |  | 0 | 6246014 | 6246013 | 1 | 6 | 0 | 0 |  |  |  | 1
1.1.1.1.3.2 | S | PRIPRAVA ZA IZDAJO HRANE |  | 0 | 0 |  | 0 | 6246015 | 6246013 | 1 | 6 | 0 | 1865.38 |  |  |  | 1
1.1.1.1.3.3 | T | IZDAJA HRANE |  | 0 | 0 |  | 0 | 6246016 | 6246013 | 1 | 6 | 0 | 4625 |  |  |  | 1
1.1.1.1.3.4 | U | JEDILNICA |  | 0 | 0 |  | 0 | 6246019 | 6246013 | 1 | 6 | 0 | 1442.31 |  |  |  | 1
1.1.1.1.3.5 | V | POMIVANJE JEDILNE POSODE |  | 0 | 0 |  | 0 | 6246017 | 6246013 | 1 | 6 | 0 | 11538.45 |  |  |  | 1
1.1.2 | 2. | NEPREDVIDENA DELA |  | 0 | 0 |  | 0 | 6246022 | 6246021 | 1 | 3 | 0 | 3434.2855 |  |  |  | 1