## Spremni list
POPIS DEL
Ponudnik:
Javno naročilo: | »Izgradnja komunalne infrastrukture Britof -Predoslje in Mlaka pri Kranju – druga ponovitev - Sklop št. 2: Mlaka pri Kranju«
Operacija | ODVAJANJE IN ČIŠČENJE KOMUNALNIH ODPADNIH VODA V POREČJU ZGORNJE SAVE IN NA OBMOČJU KRANJSKEGA IN SORŠKEGA POLJA – 2.SKLOP (2. FAZA)
Sklop: | SKLOP ŠT. 2: MLAKA PRI KRANJU

## Splošni pogoji
SPLOŠNE ZAHTEVE ZA IZDELAVO PONUDBE
Pri pripravi ponudbe je potrebno upoštevati spodnje točke 1 - 39 splošnih zahtev za izdelavo ponudbe, ki se ne zaračunavajo posebej in morajo biti upoštevane (so vključene) v ponudbenih cenah postavk iz popisa del!
V kolikor je že katerakoli od spodaj navedenih del navedena tudi v popisih, veljajo splošne zahteve za izdelavo ponudbe navedane spodaj v točkah 1-39!
1. | Organizacija in oprema gradbišča.
2. | Čiščenje terena pred gradnjo, v času gradnje in po gradnji ter priprava in organizacija gradbišča. Stroške zaključnih del na gradbišču z odvozom odvečnega materiala in stroške vzpostavitve prvotnega stanja, kjer bo to potrebno.
3. | Zakoličba obstoječih komunalnih vodov pred začetkom gradnje.
4. | Cestne zapore in ustrezna signalizacija za celoten čas gradnje, stroški obvozov, obvestilnih tabel, obvestil v medijih in obveščanje prebivalcev v obliki pisnih obvestil. Za postavitev prometne signalizacije na občinskih cestah v Mestni občini Kranj je pooblaščen pogodbeni vzdrževalec občinskih cest Komunala Kranj, javno podjetje, d.o.o..
5. | Izdelava poročila o ravnanju z gradbenimi odpadki v skladu z zakonodajo, vključno z vsemi stroški in taksami na pooblaščeni deponiji po izbiri izvajalca.
7. | Postavitev gradbiščne table skladno s trenutno veljavnimi predpisi.
8. | Stroški izdelave in dostave varnostnega načrta (dva izvoda) naročniku v skladu s predpisi o zagotavljanju varnosti in zdravja pri delu, zagotoviti, da bo gradbišče urejeno v skladu z varnostnim načrtom. Načrte izvajalec preda v potrditev naročniku pet dni pred začetkom gradnje.
9. | Stroške vseh potrebnih ukrepov, ki so predpisana in določena z veljavnimi predpisi o varstvu pri delu in varstvom pred požarom, ki jih mora izvajalec obvezno upoštevati.
10. | Škoda na objektih ob gradbišču, ki jo povzroči izvajalec.
11. | Ponovna vzpostavitev odstranjenih mejnikov, ki jih je izvajalec odstranil izven delovnega pasu, ki obsega +- 2m od osi kanalizacije
14. | Izdelava izvedenskega mnenja za objekte na katerih bi zaradi izgradnje komunalne infrastrukture lahko prišlo do poškodb (določimo jih s predstavnikom naročnika - z nadzorom).
15. | Sanacija oz. povrnitev v prvotno stanje vseh dostopnih poti, ki jih bo izvajalec uporabljal za vso gradbiščno logistiko.
16. | Stroške rednega obveščanja javnosti o morebitnih motnjah ter posledic nastalih zaradi motenj v času gradnje.
17. | Obnova obstoječih hišnih priključkov poškodovanih med gradnjo.
19. | Vse stroške glede posegov na obstoječem cevovodu, pri čemer se izvajalec z upravljalcem uskladi glede organizacije obnove,
20. | Vse stroške električne energije, vode, TK priključkov, razsvetljave,ogrevanja…
21. | Vse stroške zavarovanja opreme v času izvedbe del in delavcev ter materiala na gradbišču v času izvajanja del, od začetka do uporabnega dovolj.
22. | Vse stroške zunanjega in notranjega transporta, raztovarjanja, skladiščenja materiala na gradbišču, takse, zavarovanja, manipulativne stroške ter vsa pomožna dela.
23. | Vse stroške pridobitve potrebnih soglasij in dovoljenj v zvezi s prečkanji cevovodov, stroške zaščite vseh komunalnih naprav in stroške upravljavcev ali njihovih predstavnikov, stroške raznih pristojbin s tem v zvezi.
24. | Vse količine pri zemeljskih delih so v raščenem stanju.
25. | Stroške vseh predpisanih kontrol materialov, meritev, atestov in garancij za materiale vgrajene v objekt, stroške nostrifikacije in meritev pooblaščenih institucij, potrebnih za uspešno primopredajo del, pri čemer morajo biti dokumenti obvezno prevedeni v slovenščino in nostrificirani od pooblaščene institucije v RS
26. | Meritve nosilnosti podlage, izdelava poročil, nadzor geomehanika z vpisom v gradbeni dnevnik in izdelavo končnega poročila, geodetska spremljava v skladu z navodili geomehanika, strošek ogrevanja v času izvajanja del, če so zunanje temp. neustrezne za normalno napredovanje del.
27. | Geodetski načrt potrjen od pooblaščene organizacije in projekt izvedenih del (PID) z vsemi geodetskimi podatki - predani v 4 izvodih tiskane oblike in v digitalni obliki, ki mora biti izdelan v skladu z veljavno zakonodajo ter zahtevami in navodili upravljavca komunalne infrastrukture. Vsi morebitni stroški soglasij, dovoljenj ter dokumentacij, ki so pogoj za pridobitev uporabnega dovoljenja, so vključeni v ceno in se ne zaračunavajo posebej.
28. | V ceni je zajeto tudi: droben potrošen material, spojni material, preizkus tesnosti, spiranje in dezinfekcija, tlačni preizkusi instalacij(VODOVOD, KANALIZACIJA, METEORNA KANALIZACIJA, ČRPALIŠČA; TLAČNI VODI) in vse potrebne meritve za uspešno opravljen teh. pregled, pridobitev pozitivnih izvedeniških mnenj, navodila za obratovanje in vzdrževanje POV v 4 izvodih.
29. | V ceni je zajeta tudi vsa potrebna dokumentacija, ki je potrebna za tehnični pregled, pridobitev uporabnega dovoljenja in vris v kataster GJI (PVE) – Projekt za vpis v uradne evidence.
30. | Cena na enoto za več in manj dela se ne spreminja.
31. | Črpanje vode iz gradbene jame v času gradnje. Dodatek na otežkočeno delo zaradi podtalnice ali površinske vode s stroški prečrpavanja vode iz izkopa, izdelavo dodatnih nasipov ali jarkov za preusmeritev dotekajoče ali izčrpane vode (izviri, melioracijski kanali, mulde, prepusti ali naravni odvodniki površinske vode ali podtalnice).
32. | Ponudnik mora izpolniti seznam ponujene opreme in materiala
33. | Ponudnik mora pred vgradnjo posameznih proizvodov inženirju in naročniku predhodno predložiti ustrezno dokumentacijo, ki dokazuje skladnost proizvodov z veljavno zakonodajo in ponujenimi proizvodi na podlagi podane ponudbe (izjave o lastnostih, tehnične spacifikacije, certifikate, …). Vgradnja proizvodov je dovoljena šele po potrditvi dokumentacije s strani inženirja.
34. | Pridobitev lokacije za začasne gradbiščne objekte in za priročno skladiščenje materiala, uporaba za ves čas gradnje infrastrukture, vzpostavitev prvotnega stanja po zaključku gradbenih del, morebitna prestavitev objektov in najemnina zemljišča za gradbiščne objekte in priročno skladišče materiala.
35. | Fotografiranje cestnih, krajinskih, stavbnih in drugih detajlov, pomembnih za ugotavljanje stanja pred gradnjo, med gradnjo in po sami gradnji. Foto elaborat se dela v najmanj dveh izvodih. En izvod prejme naročnik oziroma njegov nadzornik. V primeru, da foto dokumentacija ne bo izdelana stroške uveljavljanja odškodnine nosi izvajalec del, ki je dolžan zagotoviti podroben pregled trase objekta. Razpoke na objektih, poškodbe in druge neobičajne podrobnosti morajo biti fotografirane s priloženim metrom, da je mogoče naknadno ugotoviti morebitno spremenjeno stanje na materialu, objektu ali napravi.
36. | Postavitev fiksnih začasnih prehodov za pešce preko jarkov do posameznih objektov ob gradbišču z varovalno ograjo, sprotnim čiščenjem in vzdrževanjem prehodov tekom gradnje in stalnim vzdrževanjem dostopov nanje. V ceni je zajeta tudi prestavitev prehodov na nove lokacije. Izvajalec mora vsakodnevno zagotavljati dostop do objektov.
37. | Postavitev linijskih pomičnih zaščitnih ograj pri gradnji skozi naselje ali vzporedno z občinsko cesto z vso potrebno opremo za zavarovanje gradbene jame in postavitvijo signalizacije in svetlobnih teles za nočno osvetlitev ovire. Zavarovanje je fiksno in stabilno za ves čas trajanja gradnje odseka. V ceni je zajeta tudi večkratna prestavitev ograje skladno z napredovanjem del.
38. | Vsi stroški razpiranja gradbene jame, ki zagotavlja varno delo, kot tudi dodatek za otežkočen izkop v predmetnem jarku
39. | Izlov rib

## Rekapitulacija
KOMUNALNA UREDITEV MLAKA PRI KRANJU
REKAPITULACIJA
2 | FK | Fekalna kanalizacija |  | 0
2.1 | 1. | FEKALNI KANAL K1 |  | 0
2.2 | 2. | FEKALNI KANAL K2 |  | 0
2.3 | 3. | FEKALNI KANAL K3 |  | 0
2.4 | 4. | FEKALNI KANAL K4 |  | 0
2.5 | 5. | FEKALNI KANAL K4.1 |  | 0
2.6 | 6. | FEKALNI KANAL K5 |  | 0
2.7 | 7. | FEKALNI KANAL K6 |  | 0
2.8 | 8. | FEKALNI KANAL K7 |  | 0
2.9 | 9. | FEKALNI KANAL K8 |  | 0
2.10 | 10. | FEKALNI KANAL K9 |  | 0
2.11 | 11. | FEKALNI KANAL K10 |  | 0
2.12 | 12. | FEKALNI KANAL K11 |  | 0
2.13 | 13. | FEKALNI KANAL K12 |  | 0
2.14 | 14. | FEKALNI KANAL K12.1 |  | 0
2.15 | 15. | FEKALNI KANAL K13 |  | 0
2.16 | 16. | FEKALNI KANAL K14 |  | 0
2.17 | 17. | FEKALNI KANAL K15 |  | 0
2.18 | 18. | FEKALNI KANAL K17 |  | 0
2.19 | 19. | FEKALNI KANAL K18 |  | 0
2.20 | 20. | FEKALNI KANAL K19 |  | 0
2.21 | 21. | FEKALNI KANAL K20 |  | 0
2.22 | 22. | FEKALNI KANAL K21 |  | 0
2.23 | 23. | FEKALNI KANAL K22 |  | 0
2.24 | 24. | FEKALNI KANAL K23 |  | 0
2.25 | 25. | FEKALNI KANAL K24 |  | 0
2.26 | 26. | FEKALNI KANAL K25 |  | 0
2.27 | 27. | FEKALNI KANAL K25.1 |  | 0
2.28 | 28. | FEKALNI KANAL K26 |  | 0
2.29 | 29. | FEKALNI KANAL K27 |  | 0
2.30 | 30. | FEKALNI KANAL K28 |  | 0
2.31 | 31. | FEKALNI KANAL K29 |  | 0
2.32 | 32. | FEKALNI KANAL K31 |  | 0
2.33 | 33. | FEKALNI KANAL K31.1 |  | 0
2.34 | 34. | FEKALNI KANAL K32 |  | 0
2.35 | 35. | FEKALNI KANAL K33 |  | 0
2.36 | 36. | FEKALNI KANAL K34 |  | 0
2.37 | 37. | DODATNA IN NEPREDVIDENA DELA |  | 0
3 | MK | Meteorna kanalizacija |  | 0
3.1 | 1. | METEORNI KANAL MK1 |  | 0
3.2 | 2. | METEORNI KANAL MK1.1 |  | 0
3.3 | 3. | METEORNI KANAL MK3 |  | 0
3.4 | 4. | METEORNI KANAL MK4 |  | 0
3.5 | 5. | METEORNI KANAL MK7 |  | 0
3.6 | 6. | METEORNI KANAL MK8 |  | 0
3.7 | 7. | METEORNI KANAL MK10 |  | 0
3.8 | 8. | METEORNI KANAL MK10.1 |  | 0
3.9 | 9. | METEORNI KANAL MK10.2 |  | 0
3.10 | 10. | METEORNI KANAL MK12 |  | 0
3.11 | 11. | METEORNI KANAL MK13 |  | 0
3.12 | 12. | METEORNI KANAL MK14 |  | 0
3.13 | 13. | METEORNI KANAL MK15 |  | 0
3.14 | 14. | METEORNI KANAL MK16 |  | 0
3.15 | 15. | METEORNI KANAL MK17 |  | 0
3.16 | 16. | METEORNI KANAL MK18 |  | 0
3.17 | 17. | METEORNI KANAL MK19 |  | 0
3.18 | 18. | METEORNI KANAL MK20 |  | 0
3.19 | 19. | METEORNI KANAL MK21 |  | 0
3.20 | 20. | METEORNI KANAL MK22 |  | 0
3.21 | 21. | METEORNI KANAL MK24 |  | 0
3.22 | 22. | METEORNI KANAL MK25 |  | 0
3.23 | 23. | METEORNI KANAL MK25.1 |  | 0
3.24 | 24. | METEORNI KANAL MK26 |  | 0
3.25 | 25. | POVEZAVE |  | 0
3.26 | 26. | DODATNA IN NEPREDVIDENA DELA |  | 0
4 | VO | Vodovod |  | 0
4.1 | 0. | SPLOŠNI POGOJI |  | 0
4.2 | 1. | VODOVOD VK1 |  | 0
4.3 | 2. | VODOVOD VK1.2 |  | 0
4.4 | 3. | VODOVOD VK2 |  | 0
4.5 | 4. | VODOVOD VK3 |  | 0
4.6 | 5. | VODOVOD VK4 |  | 0
4.7 | 6. | VODOVOD VK6 |  | 0
4.8 | 7. | VODOVOD VK7 |  | 0
4.9 | 8. | VODOVOD VK8 + VK8.1 |  | 0
4.10 | 9. | VODOVOD VK10, VK10.1 |  | 0
4.11 | 10. | VODOVOD VK12, VK12.1, VK12.2 IN VK16 |  | 0
4.12 | 11. | VODOVOD VK13 |  | 0
4.13 | 12. | VODOVOD VK15 |  | 0
4.14 | 13. | VODOVOD VK17 |  | 0
4.15 | 14. | VODOVOD VK17.1 |  | 0
4.16 | 15. | VODOVOD VK17.2 |  | 0
4.17 | 16. | VODOVOD VK18 |  | 0
4.18 | 17. | VODOVOD VK20 |  | 0
4.19 | 18. | VODOVOD VK22 |  | 0
4.20 | 19. | VODOVOD VK23, VK23.1 |  | 0
4.21 | 20. | VODOVOD VK24 |  | 0
4.22 | 21. | VODOVOD VK25, VK25.1, VK26, VK27 |  | 0
4.23 | 22. | VODOVOD VK28 |  | 0
4.24 | 23. | VODOVOD VK29 |  | 0
4.25 | 24. | VODOVOD VK31 |  | 0
4.26 | 25. | VODOVOD VK31.1 |  | 0
4.27 | 26. | VODOVOD VK32 |  | 0
4.28 | 27. | VODOVOD VK34 |  | 0
4.29 | 28. | DODATNA IN NEPREDVIDENA DELA |  | 0
| Fekalna kanalizacija | Meteorna kanalizacija | Vodovod | SKUPAJ
SKUPAJ BREZ DDV | 0 | 0 | 0 | 0
POPUST [%] | 0
SKUPAJ BREZ DDV S POPUSTOM: | 0 | 0 | 0 | 0
VRSTA DDV | 76.a člen* | 5 člen | 76.a člen*
| 76.a člen* | 5 člen | SKUPAJ
OSNOVA ZA DDV | 0 | 0 | 0
DDV 22% | 0 | 0 | 0
SKUPAJ S POPUSTOM Z DDV: | 0 | 0 | 0
Višina zagotovljenih sredstev naročnika za sklop št. 2: 4.201.947,00 EUR z DDV.
*Gradbena dela vezana na fekalno kanalizacijo in vodovod so predmet obrnjene davčne obveznosti po 76.a členu Zakona o davku na dodano vrednost.

## Popis del
WBS | Oznaka | Opis | EM | Količina | Cena / EM | Znesek | Opomba | IDNivoTip
2 | FK | Fekalna kanalizacija |  |  |  | 0 |  | 1
2.1 | 1. | FEKALNI KANAL K1 |  |  |  | 0 |  | 1
2.1.1 | I. | PRIPRAVLJALNA IN RUŠITVENA DELA |  |  |  | 0 |  | 1
2.1.1.1 | 1 | Eventuelna prestavitev vseh obstoječih komunalnih in inštalacijskih vodov, komplet z vsemi potrebnimi gradbenimi in montažnimi deli ter materialom. | m | 25 | 0 | 0 |  | 2
2.1.1.2 | 2 | Preverba podatkov (trasna in višinska) obstoječih iztokov fekalne kanalizacije iz vseh objektov, ki se priključujejo na predviden kanal. | kpl | 1 | 0 | 0 |  | 2
2.1.1.3 | 3 | Zakoličba in zavarovanje projektirane osi kanala. | m | 495 | 0 | 0 |  | 2
2.1.1.4 | 4 | Postavitev in zavarovanje prečnih profilov kanala in ceste. | kos | 25 | 0 | 0 |  | 2
2.1.1.5 | 5 | Čiščenje terena, posek grmičevja in dreves s premerom debla do 20 cm, kompletno z izkopom panjev, nakladanjem na kamion, odvozom na pooblaščeno deponijo po izbiri izvajalca in plačilom vseh stroškov deponiranja. | m2 | 250 | 0 | 0 |  | 2
2.1.1.6 | 6 | Posek dreves s premerom debla od 20 do 50 cm, kompletno z izkopom panjev, nakladanjem na kamion, odvozom na pooblaščeno deponijo po izbiri izvajalca in plačilom vseh stroškov deponiranja. | kos | 3 | 0 | 0 |  | 2
2.1.1.7 | 7 | Demontaža prometnih znakov, ogledal, napisnih tabel, kompletno s skladiščenjem za ponovno montažo po izgradnji kanalizacije. | kos | 1 | 0 | 0 |  | 2
2.1.1.8 | 8 | Odstranitev prometnih znakov, ogledal, napisnih tabel, kompletno z odvozom v stalno pooblaščeno deponijo po izbiri izvajalca ter vsemi stroški deponije. | kos | 1 | 0 | 0 |  | 2
2.1.1.9 | 9 | Zarez - odrez asfalta debeline 5 do 15 cm. | m | 115 | 0 | 0 |  | 2
2.1.1.10 | 10 | Rušenje obstoječega asfalta v debelini 5 do 15 cm, nalaganje ruševin na transportno sredstvo, odvoz v stalno pooblaščeno deponijo po izboru izvajalca z vključenimi vsemi stroški deponiranja. | m2 | 2056 | 0 | 0 |  | 2
2.1.1.11 | 11 | Rušenje obstoječih betonskih robnikov in lamel, skupaj z betonsko podlago, nalaganje ruševin na transportno sredstvo, odvoz v stalno pooblaščeno deponijo po izboru izvajalca z vključenimi vsemi stroški deponiranja. | m | 130 | 0 | 0 |  | 2
2.1.1.12 | 12 | Rušenje betonskih plošč, tlakovcev, granitnih kock v peščeni ali betonski podlagi, nalaganje ruševin na transportno sredstvo, odvoz v stalno pooblaščeno deponijo po izboru izvajalca z vključenimi vsemi stroški deponiranja. | m2 | 45 | 0 | 0 |  | 2
2.1.1.13 | 13 | Odstranitev obstoječih tlakovcev in plošč ter deponiranje ob trasi kanalizacije, za kasnejšo uporabo. | m2 | 30 | 0 | 0 |  | 2
2.1.1.14 | 14 | Odstranitev obstoječih kanalet, začasno deponiranje ter ponovna montaža po končani izgradnji kanalov, komplet z vsemi deli. | m | 10 | 0 | 0 |  | 2
2.1.1.15 | 15 | Rušenje obstoječih AB in kamnitih konstrukcij (oporni zid, betonske površine), komplet z nalaganjem ruševin na transportno sredstvo in odvozom materiala v stalno pooblaščeno deponijo vključno s plačilom vseh komunalnih pristojbin. | m3 | 6 | 0 | 0 |  | 2
2.1.1.16 | 16 | Odstranitev LTŽ pokrovov na obstoječih jaških, opaž, betoniranje ter namestitev obstoječih pokrovov na novo višino asfalta. | op | 0 | 0 | 0 |  | 2
2.1.1.17 |  | - dim 60x60cm | kos | 1 | 0 | 0 |  | 2
2.1.1.18 | 17 | Odstranitev LTŽ pokrovov na obstoječih jaških, opaž, betoniranje ter dobava in vgraditev novih LTŽ pokrovov z nosilnostjo 40 t (D400) na novo višino asfalta. | op | 0 | 0 | 0 |  | 2
2.1.1.19 |  | - dim 60x60cm | kos | 1 | 0 | 0 |  | 2
2.1.1.20 | 18 | Demontaža obstoječih ograj, skladiščenje ter naknadna montaža ograje z izvedbo vseh temeljev, parapetov, ki so bili porušeni; izdelava AB parapetnega zidu, h=0.25-0,35 m nad koto terena, š=20cm, temelj š=50cm, h=80cm, beton C20/25 zmrzlinsko obstojen, odporen proti soljenju, komplet izvedba z vsemi deli izkopa, zasipa, odvoza, opaženja, armiranja in betoniranja (armatura, 2x mreža Q225) | m | 15 | 0 | 0 |  | 2
2.1.2 | II. | ZEMELJSKA DELA |  |  |  | 0 |  | 1
2.1.2.1 | 19 | Odriv humusa v deb. do 20 cm z direktnim nakladanjem na transportno sredstvo in odvozom na gradbiščno deponijo. | m3 | 43.8 | 0 | 0 |  | 2
2.1.2.2 | 20 | Široki strojni izkop peščenega nasutja (pod voznimi površinami), izkop v globini 40 cm, nakladanje materiala na transportno sredstvo, odvoz na začasno deponijo, material se uporabi za kasnejše zasipanje jarkov. | m3 | 1304.77 | 0 | 0 |  | 2
2.1.2.3 | 21 | Široki strojni izkop materiala III.ktg (pod voznimi površinami), izkop za nov ustroj (plast debeline 70 cm) v globini do 1,2 m, nakladanje materiala na transportno sredstvo, odvoz na začasno deponijo. | m3 | 2283.01 | 0 | 0 |  | 2
2.1.2.4 | 22 | Strojni izkop jarka z upoštevano pomočjo ročnega izkopa za fekalno kanalizacijo (cevovod, jaški) v terenu III.ktg., v naklonu, ki se prilagodi karakteristikam materiala in načinu varovanja izkopa (razpiranje - skladno z geomehanskim poročilom in PZI dokumentacijo, ter vpisi v gradbeni dnevnik), širina dna izkopa po standardu SIST EN 1610, izkop v globini do 4,0m, kompletno z direktnim nakladanjem materiala na kamion in odvozom na stalno deponijo (deponijo pridobi izvajalec) ter plačilo vseh stroškov deponiranja. | m3 | 817.64 | 0 | 0 |  | 2
2.1.2.5 | 23 | Ročni izkop jarka za fekalno kanalizacijo, izkop v terenu III.ktg., z odmetom materiala ob trasi kanalizacije. | m3 | 175.21 | 0 | 0 |  | 2
2.1.2.6 | 24 | Strojni izkop jarka z upoštevano pomočjo ročnega izkopa za fekalno kanalizacijo (cevovod, jaški) v terenu IV.ktg., v naklonu, ki se prilagodi karakteristikam materiala in načinu varovanja izkopa (razpiranje - skladno z geomehanskim poročilom in PZI dokumentacijo, ter vpisi v gradbeni dnevnik), širina dna izkopa po standardu SIST EN 1610, izkop v globini do 4,0m, kompletno z direktnim nakladanjem materiala na kamion in odvozom na stalno deponijo (deponijo pridobi izvajalec) ter plačilo vseh stroškov deponiranja. | m3 | 116.81 | 0 | 0 |  | 2
2.1.2.7 | 25 | Strojni izkop jarka z upoštevano pomočjo ročnega izkopa za fekalno kanalizacijo (cevovod, jaški) v terenu V.ktg., v naklonu, ki se prilagodi karakteristikam materiala in načinu varovanja izkopa (razpiranje - skladno z geomehanskim poročilom in PZI dokumentacijo, ter vpisi v gradbeni dnevnik), širina dna izkopa po standardu SIST EN 1610, izkop v globini do 4,0m, kompletno z direktnim nakladanjem materiala na kamion in odvozom na stalno deponijo (deponijo pridobi izvajalec) ter plačilo vseh stroškov deponiranja. | m3 | 58.4 | 0 | 0 |  | 2
2.1.2.8 | 26 | Planiranje dna izkopa z natančnostjo ± 1 cm in utrditev do potrebne zbitosti (Ev2 ≥ 20 MPa). | m2 | 897.28 | 0 | 0 |  | 2
2.1.2.9 | 27 | Izvedba sondažnih izkopov za odkrivanje lokacije in globine obastoječih komunalnih vodov. | kpl | 5 | 0 | 0 |  | 2
2.1.2.10 | 28 | Izvedba prečkanj (križanj) kanalizacije z obstoječim vodom, v zaščitni cevi, z zavarovanjem obstoječega voda pri izkopu, med gradnjo in pri zasipu, komplet z ročnim izkopom, zavarovanjem s cevjo ter obbetoniranjem zaščitne cevi: | op | 0 | 0 | 0 |  | 2
2.1.2.11 |  | - križanje z obstoječim vodovodom v zaščitni cevi PE DN200 | kos | 5 | 0 | 0 |  | 2
2.1.2.12 |  | - križanje z obstoječim telekomunikacijskim vodom v zaščitni cevi PE DN 160 | kos | 14 | 0 | 0 |  | 2
2.1.2.13 |  | - križanje z obstoječim z obstoječim NN in SN vodom v zaščitni cevi PE DN 160 | kos | 4 | 0 | 0 |  | 2
2.1.2.14 |  | - križanje z obstoječim z obstoječim plinovodom v zaščitni cevi PE DN 160 | kos | 14 | 0 | 0 |  | 2
2.1.2.15 | 29 | Izvedba posteljice ter obsip cevi z okroglozrnatim peskom frakcije 0-22 mm do višine min. 30 cm nad temenom cevi, z ročnim utrjevanjem v območju cevi, z dobavo in dovozom materiala. | m3 | 367.4 | 0 | 0 |  | 2
2.1.2.16 | 30 | Zasip jarka z izbranim materialom od izkopa, skupaj s potrebnim utrjevanjem do potrebne zbitosti, zasip v plasteh največ do 30 cm. Upoštevati dovoz z začasne deponije. | m3 | 554.83 | 0 | 0 |  | 2
2.1.2.17 | 31 | Dobava in dovoz ustreznega zasipnega gramoznega materiala za zasip jarka, skupaj s potrebnim utrjevanjem do potrebne zbitosti, zasip v plasteh največ do 30 cm, vpis nadzora ali geomehanika v gradbeni dnvenik. | m3 | 98.22 | 0 | 0 |  | 2
2.1.2.18 | 32 | Dovoz humusa - podlage za zasejanje trave iz začasne deponije, razstiranje v debelini cca 20 cm, ravnanje in ostala pomožna dela. Upoštevati tudi valjanje površine pred sejanjem trave. | m3 | 34.51 | 0 | 0 |  | 2
2.1.2.19 | 33 | Ozelenitev površin, dobava in sejanje travnega semena. Upoštevati pokrivanje sejane površine s tanko plastjo humusa in negovanje trave do popolne ozelenitve. | m2 | 130 | 0 | 0 |  | 2
2.1.2.20 | 34 | Nakladanje na transportno sredstvo in odvoz odvečnega materiala od izkopa na stalno deponijo (deponijo pridobi izvajalec) ter plačilo vseh stroškov deponiranja. | m3 | 2285 | 0 | 0 |  | 2
2.1.3 | III. | SPODNJI in ZGORNJI USTROJ |  |  |  | 0 |  | 1
2.1.3.1 | 35 | Planiranje planuma pod spodnim ustrojem ceste z natančnostjo ± 3 cm in utrditev do potrebne zbitosti (Ev2 ≥ 60 MPa). | m2 | 3259.93 | 0 | 0 |  | 2
2.1.3.2 | 36 | Dobava in polaganje lahkega ločilnega sloja med planumom in spodnjim ustrojem ceste iz geotekstila: polipropilenska polst PP 136 g/m2 (npr. Typar SF40 ali enakovredno). | m2 | 3259.93 | 0 | 0 |  | 2
2.1.3.3 | 37 | Dobava, razgrinjanje in planiranje drobljenega, kamnitega, nasipnega materiala, granulacije 0-63 mm v debelini cca. 85 cm ter utrjevanje do potrebne trdnosti (Ev2 ≥ 80 MPa). Vgrajevanje in sprotno utrjevanje v slojih največ do 30 cm. | m3 | 2771.47 | 0 | 0 |  | 2
2.1.3.4 | 38 | Dobava, razgrinjanje, planiranje in utrjevanje tamponskega drobljenca granulacije 0 - 32 mm v debelini minimalno 25 cm, utrjevanje do potrebne zbitosti (Ev2 ≥ 120 MPa), skupaj z gredarskim planiranjem pred asfaltiranjem z natančnostjo ±1cm. | m3 | 814.98 | 0 | 0 |  | 2
2.1.3.5 | 39 | Rezkanje - frezanje obstoječega finega asfalta v šir. 20 cm (stik obstoječi - novi), kompletno z dobavo in vgrajevanjem novega asfalt betona v deb. 4,0 cm (zalivanje fug z zalivno maso). | m | 115 | 0 | 0 |  | 2
2.1.3.6 | 40 | Čiščenje in prebrizg asfalta pri stikovanju obstoječega z novim. | m | 115 | 0 | 0 |  | 2
2.1.3.7 | 41 | Dobava in vgrajevanje asfalta: | op | 0 | 0 | 0 |  | 2
2.1.3.8 |  | - nosilni sloj - AC 22 base B 50/70 A4 v deb. 7 cm | m2 | 2928.1 | 0 | 0 |  | 2
2.1.3.9 |  | - obrabni sloj - AC 8 surf B 50/70 A4 v deb. 3 cm | m2 | 2928.1 | 0 | 0 |  | 2
2.1.3.10 | 42 | Doplačilo za izdelavo asfalnih muld širine 50 cm. | m | 520 | 0 | 0 |  | 2
2.1.3.11 | 43 | Nabava, dobava in vgrajevanje peska za urejanje bankin po asfaltiranju ceste v debelini 10 cm, sloj iz 2x sejanega peska, skupaj z razgrinjanjem in valjanjem bankin v širini 30 do 50 cm. | m2 | 250 | 0 | 0 |  | 2
2.1.3.12 | 44 | Dobava in postavitev predfabriciranih betonskih cestnih robnikov 15 x 25 x 33-100 cm (ravni ali vgreznjeni) ter zastičenje s cementno malto. Kompletno s pripravo betonske podlage iz betona C12/15 in pomožnimi deli. | m | 95 | 0 | 0 |  | 2
2.1.3.13 | 45 | Dobava in vgrajevanje betonskih lamelnih robnikov 5/20/100, kompletno s pripravo podlage, betonom C12/15 in pomožnimi deli. | m | 35 | 0 | 0 |  | 2
2.1.3.14 | 46 | Dobava in polaganje betonskih tlakovcev na peščeno podlago, komplet z izdelavo peščene podlage, z utrjevanjem in zastičenjem reg s kremenčevim peskom. | m2 | 40 | 0 | 0 |  | 2
2.1.3.15 | 47 | Dobava in polaganje betonskih tlakovcev (v barvnem odtenku) na peščeno podlago, komplet z izdelavo peščene podlage, z utrjevanjem in zastičenjem reg s kremenčevim peskom. | m2 | 5 | 0 | 0 |  | 2
2.1.3.16 | 48 | Polaganje obstoječih betonskih tlakovcev (brez dobave) na peščeno podlago, komplet z izdelavo peščene podlage, z utrjevanjem in zastičenjem reg s kremenčevim peskom. | m2 | 30 | 0 | 0 |  | 2
2.1.4 | IV. | KANALIZACIJSKA DELA |  |  |  | 0 |  | 1
2.1.4.1 | 49 | Dobava in vgraditev cevi iz umetnih mas (material PVC), togostnega razreda min. SN 8, kompletno z vsemi fazonskimi kosi in tesnili. | op | 0 | 0 | 0 |  | 2
2.1.4.2 |  | - cev DN 200 (notranji premer - min 188 mm) | m | 495 | 0 | 0 |  | 2
2.1.4.3 | 50 | Dobava in vgraditev revizijskega jaška iz cevi iz umetnih snovi (material PVC) DN 800 mm (notranji premer), globine od 1,0 do 1,5 m, s pripadajočo lestvijo, muldo in koritnicami za priključevanje hišnih priključkov in drugih kanalov, podbetoniranje jaška. Zgornji del jaška se zaključi s konusom. | kos | 1 | 0 | 0 |  | 2
2.1.4.4 | 51 | Dobava in vgraditev revizijskega jaška iz cevi iz umetnih snovi (material PVC) DN 800 mm (notranji premer), globine od 1,5 do 2,0 m, s pripadajočo lestvijo, muldo in koritnicami za priključevanje hišnih priključkov in drugih kanalov, podbetoniranje jaška. Zgornji del jaška se zaključi s konusom. | kos | 7 | 0 | 0 |  | 2
2.1.4.5 | 52 | Dobava in vgraditev revizijskega jaška iz cevi iz umetnih snovi (material PVC) DN 800 mm (notranji premer), globine od 2,0 do 2,25 m, s pripadajočo lestvijo, muldo in koritnicami za priključevanje hišnih priključkov in drugih kanalov, podbetoniranje jaška. Zgornji del jaška se zaključi s konusom. | kos | 2 | 0 | 0 |  | 2
2.1.4.6 | 53 | Dobava in vgraditev revizijskega jaška iz cevi iz umetnih snovi (material PVC) DN 1000 mm (notranji premer), globine od 2,25 do 2,50 m, s pripadajočo lestvijo, muldo in koritnicami za priključevanje hišnih priključkov in drugih kanalov, podbetoniranje jaška. Zgornji del jaška se zaključi s konusom. | kos | 2 | 0 | 0 |  | 2
2.1.4.7 | 54 | Dobava in vgraditev kaskadnega jaška iz cevi iz umetnih snovi (material PVC) DN 1000 mm (notranji premer), globine 2,25 do 2,5 m, s pripadajočo lestvijo, muldo in koritnicami za priključevanje hišnih priključkov in drugih kanalov, podbetoniranje jaška, ter izvedba vtoka z vpadno cevjo z vsemi potrebnimi fazonskimi kosi, materialom in obbetoniranjem. Zgornji del jaška se zaključi s konusom. | kos | 1 | 0 | 0 |  | 2
2.1.4.8 | 55 | Dobava in vgraditev revizijskega jaška iz cevi iz umetnih snovi (material PVC) DN 1000 mm (notranji premer), globine od 2,50 do 3,00 m, s pripadajočo lestvijo, muldo in koritnicami za priključevanje hišnih priključkov in drugih kanalov, podbetoniranje jaška. Zgornji del jaška se zaključi s konusom. | kos | 2 | 0 | 0 |  | 2
2.1.4.9 | 56 | Dobava in vgraditev kaskadnega jaška iz cevi iz umetnih snovi (material PVC) DN 1000 mm (notranji premer), globine 2,5 do 3,0 m, s pripadajočo lestvijo, muldo in koritnicami za priključevanje hišnih priključkov in drugih kanalov, podbetoniranje jaška, ter izvedba vtoka z vpadno cevjo z vsemi potrebnimi fazonskimi kosi, materialom in obbetoniranjem. Zgornji del jaška se zaključi s konusom. | kos | 1 | 0 | 0 |  | 2
2.1.4.10 | 57 | Dobava in vgraditev tipskega umirjevalnega revizijskega jaška iz cevi iz umetnih snovi (material PVC) DN 800 mm (notranji premer), globine od 1,5 do 2,0 m, z vsemi pripadajočimi kosi, podbetoniranje jaška. | kos | 1 | 0 | 0 |  | 2
2.1.4.11 | 58 | Dobava in vgradnja AB venca ter dobava in montaža LTŽ pokrova Ø 60 cm, vgrajenega v reducirni AB obroč deb. min. 10 cm, izveden pod naklonom min. 8%, z nosilnostjo 40 t (D400). Pokrov narejen v skladu z veljavnim standardom na zaklep in s protihrupnim vložkom. | kos | 13 | 0 | 0 |  | 2
2.1.4.12 | 59 | Dobava in vgradnja AB venca ter dobava in montaža LTŽ pokrova z luknjami Ø 60 cm, vgrajenega v reducirni AB obroč deb. min. 10 cm, izveden pod naklonom min. 8%, z nosilnostjo 40 t (D400). Pokrov narejen v skladu z veljavnim standardom na zaklep in s protihrupnim vložkom. | kos | 3 | 0 | 0 |  | 2
2.1.4.13 | 60 | Dobava in vgradnja AB venca ter dobava in montaža vodotesnega LTŽ pokrova Ø 60 cm, vgrajenega v reducirni AB obroč deb. min. 10 cm, izveden pod naklonom min. 8%, z nosilnostjo 40 t (D400). Pokrov narejen v skladu z veljavnim standardom na zaklep in s protihrupnim vložkom. | kos | 1 | 0 | 0 |  | 2
2.1.4.14 | 61 | Izdelava odcepa za hišni priključek s priklopom na jašek, kompletno z vsemi pripadajočimi gradbenimi deli, vključno s povrnitvijo v obstoječe stanje, pripravljalnimi in zaključnimi deli ter dobavo in montažo potrebnih kosov: -koleno pod kotom 45°___kos___1 -cev DN 160 (notranji premer) v dolžini do 5 m___kos___1 -čep s tesnilom Ø 160 na koncu cevi___kos___1 | kpl | 14 | 0 | 0 |  | 2
2.1.4.15 | 62 | Izdelava odcepa za hišni priključek s priklopom na cev na kanalu DN 200 mm (notranji premer), kompletno z vsemi pripadajočimi gradbenimi deli, vključno s povrnitvijo v obstoječe stanje, pripravljalnimi in zaključnimi deli ter dobavo in montažo potrebnih kosov: -fazonski odcep DN 200/160 pod kotom 45° ___kos___1 -cev DN 160 (notranji premer) v dolžini do 5 m___kos___1 -čep s tesnilom Ø 160 na koncu cevi___kos___1 | kpl | 13 | 0 | 0 |  | 2
2.1.4.16 | 63 | Kompletna izdelava podboja z jekleno zaščitno cevjo fi 300 mm, v kateri se namesti PVC kanalizacijsko cev DN 200, vgradnja drsnih podpor med kanalizacijsko cevjo in vgrajeno jekleno cevjo, kompletno z vsemi zemeljskimi, pripravljalnimi in zaključnimi deli vključno z upoštevanjem manevrirnega prostora za namestitev vrtalne garniture. | m | 5 | 0 | 0 |  | 2
2.1.4.17 | 64 | Izdelava priključka novopredvidene kanalizacije na obstoječo, upoštevati material ter vsa pripravljalna, zaključna in druga dela. | kpl | 1 | 0 | 0 |  | 2
2.1.4.18 | 65 | Dodatek na izdelavo podbojev/podkopov pod obstoječimi betonskimi in kamnitimi opornimi zidovi, ograjami, parapeti. | kos | 5 | 0 | 0 |  | 2
2.1.5 | V. | ZAKLJUČNA DELA |  |  |  | 0 |  | 1
2.1.5.1 | 66 | Izdelava AB podpornih zidov (ob cesti): | op | 0 | 0 | 0 |  | 2
2.1.5.2 |  | - Dobava in vgrajevanje podložnega betona C 8/10 v deb. 10cm, pod temeljno peto opornega zidu. | m3 | 1 | 0 | 0 |  | 2
2.1.5.3 |  | - Dobava in vgrajevanje C25/30 XC-2 v AB temeljno peto in stene podpornega zidu. | m3 | 6 | 0 | 0 |  | 2
2.1.5.4 |  | - Dobava, rezanje, krivljenje in montaža armature S500; armatura vseh profilov. | kg | 560 | 0 | 0 |  | 2
2.1.5.5 |  | - Dobava in izdelava dvostranskega opaža temeljne pete opornega zidu. | m2 | 5 | 0 | 0 |  | 2
2.1.5.6 |  | - Dobava in izdelava dvostranskega opaža AB opornega zidu, višine do 2,0 m. | m2 | 35 | 0 | 0 |  | 2
2.1.5.7 |  | - Kompletna izvedba kamnite obloge na novem opornem zidu (enake oblike kot obstoječi oporni zid), obloga debeline cca 20-30 cm, nov kamnit zmrzlinsko obstojen material, skupaj s cementno malto, zastičenjem fug in vsemi potrebnimi deli. | m2 | 15 | 0 | 0 |  | 2
2.1.5.8 | 67 | Popravila fasadnih podstavkov, fasadnih oblog, podbetoniranje obstoječih zidov itd. (pri objektih ob cesti) - vzpostavitev obstoječega stanja; | op | 0 | 0 | 0 |  | 2
2.1.5.9 |  | - čiščenje in oplesk fasadnega podstavka | m2 | 2 | 0 | 0 |  | 2
2.1.5.10 |  | - odstranjevanje poškodovanega ometa fasadnega podstavka, izvedba novega cementnega ometa in opleska kot obstoječi, | m2 | 2 | 0 | 0 |  | 2
2.1.5.11 |  | - popravilo kamnitega podstavka fasade, odstranjevanje poškodovanih oblog, dobava in polaganje nove kamnite obloge | m2 | 2 | 0 | 0 |  | 2
2.1.5.12 |  | - čiščenje in oplesk zidu | m2 | 3 | 0 | 0 |  | 2
2.1.5.13 |  | - popravilo kamnitih oblog betonskih zidov, odstranjevanje poškodovanih oblog, dobava in polaganje nove kamnite obloge | m2 | 10 | 0 | 0 |  | 2
2.1.5.14 |  | - razna podbetoniranja opornih zidov in objektov: dobava in vgrajevanje betona C25/30 | m3 | 3 | 0 | 0 |  | 2
2.1.5.15 |  | - dobava, krivljenje, polaganje in vezanje armature S 500; armatura vseh profilov | kg | 240 | 0 | 0 |  | 2
2.1.5.16 |  | - opaž podbetoniranj, komplet z vsemi podpiranji. | m2 | 15 | 0 | 0 |  | 2
2.1.5.17 | 68 | Dobava in zasaditev nove žive meje Liguster 'Atrovirens' – liguster, višine 60-100 cm, na 30 cm. | m | 170 | 0 | 0 |  | 2
2.1.5.18 | 69 | Dobava in zasaditev cipres Thuja Smaragd , višine 100-150 cm. | kos | 40 | 0 | 0 |  | 2
2.1.5.19 | 70 | Ponovna postavitev obstoječih prometnih znakov in napisnih tabel, komplet z drogom in pritrdilnim materialom ter zemeljskimi deli in temelji. | kos | 1 | 0 | 0 |  | 2
2.1.5.20 | 71 | Dobava in postavitev prometnih znakov, komplet z drogom in pritrdilnim materialom ter zemeljskimi deli in temelji: | op | 0 | 0 | 0 |  | 2
2.1.5.21 |  | - izdelava temelja iz cementnega betona C12/15, globine 80 cm, premera 30 cm, komplet z vsemi zemeljskimi deli - dobava in v graditev stebrička za prometni znak iz vročecinkane jeklene cevi s premerom 64mm, dolžine 3500mm - dobava in pritrditev prometnega znaka različnih oblik (okrogli, trikotni, pravokotni,...), podloga iz aluminijaste pločevine, znak z odsevno folijo 2.vrste Komplet prometni znak | kos | 1 | 0 | 0 |  | 2
2.1.5.22 | 72 | Barvanje cestnih označb z belo oz. rumeno enokomponentno barvo za asfalt: | op | 0 | 0 | 0 |  | 2
2.1.5.23 |  | -stop bela črta (50 cm), | m | 4 | 0 | 0 |  | 2
2.2 | 2. | FEKALNI KANAL K2 |  |  |  | 0 |  | 1
2.2.1 | I. | PRIPRAVLJALNA IN RUŠITVENA DELA |  |  |  | 0 |  | 1
2.2.1.1 | 1 | Eventuelna prestavitev vseh obstoječih komunalnih in inštalacijskih vodov, komplet z vsemi potrebnimi gradbenimi in montažnimi deli ter materialom. | m | 3 | 0 | 0 |  | 2
2.2.1.2 | 2 | Preverba podatkov (trasna in višinska) obstoječih iztokov fekalne kanalizacije iz vseh objektov, ki se priključujejo na predviden kanal. | kpl | 1 | 0 | 0 |  | 2
2.2.1.3 | 3 | Zakoličba in zavarovanje projektirane osi kanala. | m | 42 | 0 | 0 |  | 2
2.2.1.4 | 4 | Postavitev in zavarovanje prečnih profilov kanala in ceste. | kos | 3 | 0 | 0 |  | 2
2.2.1.5 | 5 | Čiščenje terena, posek grmičevja in dreves s premerom debla do 20 cm, kompletno z izkopom panjev, nakladanjem na kamion, odvozom na pooblaščeno deponijo po izbiri izvajalca in plačilom vseh stroškov deponiranja. | m2 | 5 | 0 | 0 |  | 2
2.2.1.6 | 6 | Rušenje obstoječih betonskih robnikov in lamel, skupaj z betonsko podlago, nalaganje ruševin na transportno sredstvo, odvoz v stalno pooblaščeno deponijo po izboru izvajalca z vključenimi vsemi stroški deponiranja. | m | 10 | 0 | 0 |  | 2
2.2.1.7 | 7 | Rušenje betonskih plošč, tlakovcev, granitnih kock v peščeni ali betonski podlagi, nalaganje ruševin na transportno sredstvo, odvoz v stalno pooblaščeno deponijo po izboru izvajalca z vključenimi vsemi stroški deponiranja. | m2 | 15 | 0 | 0 |  | 2
2.2.1.8 | 8 | Odstranitev obstoječih tlakovcev in plošč ter deponiranje ob trasi kanalizacije, za kasnejšo uporabo. | m2 | 15 | 0 | 0 |  | 2
2.2.1.9 | 9 | Rušenje obstoječih AB in kamnitih konstrukcij (oporni zid, betonske površine), komplet z nalaganjem ruševin na transportno sredstvo in odvozom materiala v stalno pooblaščeno deponijo vključno s plačilom vseh komunalnih pristojbin. | m3 | 0.5 | 0 | 0 |  | 2
2.2.2 | II. | ZEMELJSKA DELA |  |  |  | 0 |  | 1
2.2.2.1 | 10 | Široki strojni izkop peščenega nasutja (območje makadama), izkop v globini 75 cm, nakladanje materiala na transportno sredstvo, odvoz na začasno deponijo. | m3 | 113 | 0 | 0 |  | 2
2.2.2.2 | 11 | Strojni izkop jarka z upoštevano pomočjo ročnega izkopa za fekalno kanalizacijo (cevovod, jaški) v terenu III.ktg., v naklonu, ki se prilagodi karakteristikam materiala in načinu varovanja izkopa (razpiranje - skladno z geomehanskim poročilom in PZI dokumentacijo, ter vpisi v gradbeni dnevnik), širina dna izkopa po standardu SIST EN 1610, izkop v globini do 4,0m, kompletno z direktnim nakladanjem materiala na kamion in odvozom na stalno deponijo (deponijo pridobi izvajalec) ter plačilo vseh stroškov deponiranja. | m3 | 74.33 | 0 | 0 |  | 2
2.2.2.3 | 12 | Ročni izkop jarka za fekalno kanalizacijo, izkop v terenu III.ktg., z odmetom materiala ob trasi kanalizacije. | m3 | 15.93 | 0 | 0 |  | 2
2.2.2.4 | 13 | Strojni izkop jarka z upoštevano pomočjo ročnega izkopa za fekalno kanalizacijo (cevovod, jaški) v terenu IV.ktg., v naklonu, ki se prilagodi karakteristikam materiala in načinu varovanja izkopa (razpiranje - skladno z geomehanskim poročilom in PZI dokumentacijo, ter vpisi v gradbeni dnevnik), širina dna izkopa po standardu SIST EN 1610, izkop v globini do 4,0m, kompletno z direktnim nakladanjem materiala na kamion in odvozom na stalno deponijo (deponijo pridobi izvajalec) ter plačilo vseh stroškov deponiranja. | m3 | 10.62 | 0 | 0 |  | 2
2.2.2.5 | 14 | Strojni izkop jarka z upoštevano pomočjo ročnega izkopa za fekalno kanalizacijo (cevovod, jaški) v terenu V.ktg., v naklonu, ki se prilagodi karakteristikam materiala in načinu varovanja izkopa (razpiranje - skladno z geomehanskim poročilom in PZI dokumentacijo, ter vpisi v gradbeni dnevnik), širina dna izkopa po standardu SIST EN 1610, izkop v globini do 4,0m, kompletno z direktnim nakladanjem materiala na kamion in odvozom na stalno deponijo (deponijo pridobi izvajalec) ter plačilo vseh stroškov deponiranja. | m3 | 5.31 | 0 | 0 |  | 2
2.2.2.6 | 15 | Planiranje dna izkopa z natančnostjo ± 1 cm in utrditev do potrebne zbitosti (Ev2 ≥ 20 MPa). | m2 | 76.99 | 0 | 0 |  | 2
2.2.2.7 | 16 | Izvedba sondažnih izkopov za odkrivanje lokacije in globine obastoječih komunalnih vodov. | kpl | 1 | 0 | 0 |  | 2
2.2.2.8 | 17 | Izvedba prečkanj (križanj) kanalizacije z obstoječim vodom, v zaščitni cevi, z zavarovanjem obstoječega voda pri izkopu, med gradnjo in pri zasipu, komplet z ročnim izkopom, zavarovanjem s cevjo ter obbetoniranjem zaščitne cevi: | op | 0 | 0 | 0 |  | 2
2.2.2.9 |  | - križanje z obstoječim telekomunikacijskim vodom v zaščitni cevi PE DN 160 | kos | 3 | 0 | 0 |  | 2
2.2.2.10 |  | - križanje z obstoječim z obstoječim NN in SN vodom v zaščitni cevi PE DN 160 | kos | 2 | 0 | 0 |  | 2
2.2.2.11 |  | - križanje z obstoječim z obstoječim plinovodom v zaščitni cevi PE DN 160 | kos | 1 | 0 | 0 |  | 2
2.2.2.12 | 18 | Izvedba posteljice ter obsip cevi z okroglozrnatim peskom frakcije 0-22 mm do višine min. 30 cm nad temenom cevi, z ročnim utrjevanjem v območju cevi, z dobavo in dovozom materiala. | m3 | 33.5 | 0 | 0 |  | 2
2.2.2.13 | 19 | Zasip jarka z izbranim materialom od izkopa, skupaj s potrebnim utrjevanjem do potrebne zbitosti, zasip v plasteh največ do 30 cm. Upoštevati dovoz z začasne deponije. | m3 | 50.44 | 0 | 0 |  | 2
2.2.2.14 | 20 | Dobava in dovoz ustreznega zasipnega gramoznega materiala za zasip jarka, skupaj s potrebnim utrjevanjem do potrebne zbitosti, zasip v plasteh največ do 30 cm, vpis nadzora ali geomehanika v gradbeni dnvenik. | m3 | 9.29 | 0 | 0 |  | 2
2.2.2.15 | 21 | Nakladanje na transportno sredstvo in odvoz odvečnega materiala od izkopa na stalno deponijo (deponijo pridobi izvajalec) ter plačilo vseh stroškov deponiranja. | m3 | 75 | 0 | 0 |  | 2
2.2.3 | III. | SPODNJI in ZGORNJI USTROJ |  |  |  | 0 |  | 1
2.2.3.1 | 22 | Planiranje planuma pod spodnim ustrojem ceste z natančnostjo ± 3 cm in utrditev do potrebne zbitosti (Ev2 ≥ 60 MPa). | m2 | 199.1 | 0 | 0 |  | 2
2.2.3.2 | 23 | Dobava in polaganje lahkega ločilnega sloja med planumom in spodnjim ustrojem ceste iz geotekstila: polipropilenska polst PP 136 g/m2 (npr. Typar SF40 ali enakovredno). | m2 | 199.1 | 0 | 0 |  | 2
2.2.3.3 | 24 | Dobava, razgrinjanje in planiranje drobljenega, kamnitega, nasipnega materiala, granulacije 0-63 mm v debelini cca. 50 cm ter utrjevanje do potrebne trdnosti (Ev2 ≥ 80 MPa). Vgrajevanje in sprotno utrjevanje v slojih največ do 30 cm (območje makadama). | m3 | 75 | 0 | 0 |  | 2
2.2.3.4 | 25 | Dobava, razgrinjanje, planiranje in utrjevanje tamponskega drobljenca granulacije 0 - 32 mm v debelini minimalno 15 cm, utrjevanje do potrebne zbitosti (Ev2 ≥ 120 MPa) - območje makadama. | m3 | 23 | 0 | 0 |  | 2
2.2.3.5 | 26 | Dobava in vgrajevanje finega tamponskega nasutja 0-8mm v debelini 2cm, kompletno s planiranjem, utrjevanjem do potrebne zbitosti (Ev2 ≥ 120 MPa) - makadamsko vozišče. | m2 | 150 | 0 | 0 |  | 2
2.2.3.6 | 27 | Dobava in postavitev predfabriciranih betonskih cestnih robnikov 15 x 25 x 33-100 cm (ravni ali vgreznjeni) ter zastičenje s cementno malto. Kompletno s pripravo betonske podlage iz betona C12/15 in pomožnimi deli. | m | 10 | 0 | 0 |  | 2
2.2.3.7 | 28 | Dobava in polaganje betonskih tlakovcev na peščeno podlago, komplet z izdelavo peščene podlage, z utrjevanjem in zastičenjem reg s kremenčevim peskom. | m2 | 15 | 0 | 0 |  | 2
2.2.3.8 | 29 | Polaganje obstoječih betonskih tlakovcev (brez dobave) na peščeno podlago, komplet z izdelavo peščene podlage, z utrjevanjem in zastičenjem reg s kremenčevim peskom. | m2 | 15 | 0 | 0 |  | 2
2.2.4 | IV. | KANALIZACIJSKA DELA |  |  |  | 0 |  | 1
2.2.4.1 | 30 | Dobava in vgraditev cevi iz umetnih mas (material PVC), togostnega razreda min. SN 8, kompletno z vsemi fazonskimi kosi in tesnili. | op | 0 | 0 | 0 |  | 2
2.2.4.2 |  | - cev DN 200 (notranji premer - min 188 mm) | m | 42 | 0 | 0 |  | 2
2.2.4.3 | 31 | Dobava in vgraditev revizijskega jaška iz cevi iz umetnih snovi (material PVC) DN 1000 mm (notranji premer), globine od 2,25 do 2,50 m, s pripadajočo lestvijo, muldo in koritnicami za priključevanje hišnih priključkov in drugih kanalov, podbetoniranje jaška. Zgornji del jaška se zaključi s konusom. | kos | 1 | 0 | 0 |  | 2
2.2.4.4 | 32 | Dobava in vgradnja AB venca ter dobava in montaža LTŽ pokrova z luknjami Ø 60 cm, vgrajenega v reducirni AB obroč deb. min. 10 cm, izveden pod naklonom min. 8%, z nosilnostjo 40 t (D400). Pokrov narejen v skladu z veljavnim standardom na zaklep in s protihrupnim vložkom. | kos | 1 | 0 | 0 |  | 2
2.2.4.5 | 33 | Izdelava odcepa za hišni priključek s priklopom na jašek, kompletno z vsemi pripadajočimi gradbenimi deli, vključno s povrnitvijo v obstoječe stanje, pripravljalnimi in zaključnimi deli ter dobavo in montažo potrebnih kosov: -koleno pod kotom 45°___kos___1 -cev DN 160 (notranji premer) v dolžini do 5 m___kos___1 -čep s tesnilom Ø 160 na koncu cevi___kos___1 | kpl | 1 | 0 | 0 |  | 2
2.2.4.6 | 34 | Izdelava odcepa za hišni priključek s priklopom na cev na kanalu DN 200 mm (notranji premer), kompletno z vsemi pripadajočimi gradbenimi deli, vključno s povrnitvijo v obstoječe stanje, pripravljalnimi in zaključnimi deli ter dobavo in montažo potrebnih kosov: -fazonski odcep DN 200/160 pod kotom 45° ___kos___1 -cev DN 160 (notranji premer) v dolžini do 5 m___kos___1 -čep s tesnilom Ø 160 na koncu cevi___kos___1 | kpl | 3 | 0 | 0 |  | 2
2.2.4.7 | 35 | Dodatek na izdelavo podbojev/podkopov pod obstoječimi betonskimi in kamnitimi opornimi zidovi, ograjami, parapeti. | kos | 2 | 0 | 0 |  | 2
2.2.5 | V. | ZAKLJUČNA DELA |  |  |  | 0 |  | 1
2.2.5.1 | 36 | Popravila na obstoječih konstrukcijah, podbetoniranje obstoječih zidov ob cesti, vzpostavitev obstoječega stanja; | op | 0 | 0 | 0 |  | 2
2.2.5.2 |  | - razna podbetoniranja opornih zidov in objektov: dobava in vgrajevanje betona C25/30 | m3 | 0.5 | 0 | 0 |  | 2
2.2.5.3 |  | - dobava, krivljenje, polaganje in vezanje armature S 500; armatura vseh profilov | kg | 40 | 0 | 0 |  | 2
2.2.5.4 |  | - opaž podbetoniranj, komplet z vsemi podpiranji. | m2 | 3 | 0 | 0 |  | 2
2.2.5.5 | 37 | Dobava in zasaditev cipres Thuja Smaragd , višine 100-150 cm. | kos | 5 | 0 | 0 |  | 2
2.3 | 3. | FEKALNI KANAL K3 |  |  |  | 0 |  | 1
2.3.1 | I. | PRIPRAVLJALNA IN RUŠITVENA DELA |  |  |  | 0 |  | 1
2.3.1.1 | 1 | Eventuelna prestavitev vseh obstoječih komunalnih in inštalacijskih vodov, komplet z vsemi potrebnimi gradbenimi in montažnimi deli ter materialom. | m | 5 | 0 | 0 |  | 2
2.3.1.2 | 2 | Preverba podatkov (trasna in višinska) obstoječih iztokov fekalne kanalizacije iz vseh objektov, ki se priključujejo na predviden kanal. | kpl | 1 | 0 | 0 |  | 2
2.3.1.3 | 3 | Zakoličba in zavarovanje projektirane osi kanala. | m | 96 | 0 | 0 |  | 2
2.3.1.4 | 4 | Postavitev in zavarovanje prečnih profilov kanala in ceste. | kos | 5 | 0 | 0 |  | 2
2.3.1.5 | 5 | Čiščenje terena, posek grmičevja in dreves s premerom debla do 20 cm, kompletno z izkopom panjev, nakladanjem na kamion, odvozom na pooblaščeno deponijo po izbiri izvajalca in plačilom vseh stroškov deponiranja. | m2 | 40 | 0 | 0 |  | 2
2.3.1.6 | 6 | Posek dreves s premerom debla od 20 do 50 cm, kompletno z izkopom panjev, nakladanjem na kamion, odvozom na pooblaščeno deponijo po izbiri izvajalca in plačilom vseh stroškov deponiranja. | kos | 1 | 0 | 0 |  | 2
2.3.1.7 | 7 | Zarez - odrez asfalta debeline 5 do 15 cm. | m | 45 | 0 | 0 |  | 2
2.3.1.8 | 8 | Rušenje obstoječega asfalta v debelini 5 do 15 cm, nalaganje ruševin na transportno sredstvo, odvoz v stalno pooblaščeno deponijo po izboru izvajalca z vključenimi vsemi stroški deponiranja. | m2 | 415 | 0 | 0 |  | 2
2.3.1.9 | 9 | Rušenje obstoječih betonskih robnikov in lamel, skupaj z betonsko podlago, nalaganje ruševin na transportno sredstvo, odvoz v stalno pooblaščeno deponijo po izboru izvajalca z vključenimi vsemi stroški deponiranja. | m | 30 | 0 | 0 |  | 2
2.3.1.10 | 10 | Rušenje betonskih plošč, tlakovcev, granitnih kock v peščeni ali betonski podlagi, nalaganje ruševin na transportno sredstvo, odvoz v stalno pooblaščeno deponijo po izboru izvajalca z vključenimi vsemi stroški deponiranja. | m2 | 15 | 0 | 0 |  | 2
2.3.1.11 | 11 | Odstranitev obstoječih tlakovcev in plošč ter deponiranje ob trasi kanalizacije, za kasnejšo uporabo. | m2 | 10 | 0 | 0 |  | 2
2.3.1.12 | 12 | Odstranitev obstoječih kanalet, začasno deponiranje ter ponovna montaža po končani izgradnji kanalov, komplet z vsemi deli. | m | 20 | 0 | 0 |  | 2
2.3.1.13 | 13 | Rušenje obstoječih AB in kamnitih konstrukcij (oporni zid, betonske površine), komplet z nalaganjem ruševin na transportno sredstvo in odvozom materiala v stalno pooblaščeno deponijo vključno s plačilom vseh komunalnih pristojbin. | m3 | 5 | 0 | 0 |  | 2
2.3.1.14 | 14 | Demontaža obstoječih ograj, skladiščenje ter naknadna montaža ograje z izvedbo vseh temeljev, parapetov, ki so bili porušeni; izdelava AB parapetnega zidu, h=0.25-0,35 m nad koto terena, š=20cm, temelj š=50cm, h=80cm, beton C20/25 zmrzlinsko obstojen, odporen proti soljenju, komplet izvedba z vsemi deli izkopa, zasipa, odvoza, opaženja, armiranja in betoniranja (armatura, 2x mreža Q225) | m | 10 | 0 | 0 |  | 2
2.3.1.15 | 15 | Rušenje obstoječih ograj, komplet s temelji, parapeti, stebri, polnili, nalaganje ruševin na transportno sredstvo, odvoz v stalno pooblaščeno deponijo po izboru izvajalca z vključenimi vsemi stroški deponiranja. | m | 10 | 0 | 0 |  | 2
2.3.2 | II. | ZEMELJSKA DELA |  |  |  | 0 |  | 1
2.3.2.1 | 16 | Odriv humusa v deb. do 20 cm z direktnim nakladanjem na transportno sredstvo in odvozom na gradbiščno deponijo. | m3 | 3.98 | 0 | 0 |  | 2
2.3.2.2 | 17 | Široki strojni izkop peščenega nasutja (pod voznimi površinami), izkop v globini 40 cm, nakladanje materiala na transportno sredstvo, odvoz na začasno deponijo, material se uporabi za kasnejše zasipanje jarkov. | m3 | 246.88 | 0 | 0 |  | 2
2.3.2.3 | 18 | Široki strojni izkop materiala III.ktg (pod voznimi površinami), izkop za nov ustroj (plast debeline 70 cm) v globini do 1,2 m, nakladanje materiala na transportno sredstvo, odvoz na začasno deponijo. | m3 | 432.71 | 0 | 0 |  | 2
2.3.2.4 | 19 | Strojni izkop jarka z upoštevano pomočjo ročnega izkopa za fekalno kanalizacijo (cevovod, jaški) v terenu III.ktg., v naklonu, ki se prilagodi karakteristikam materiala in načinu varovanja izkopa (razpiranje - skladno z geomehanskim poročilom in PZI dokumentacijo, ter vpisi v gradbeni dnevnik), širina dna izkopa po standardu SIST EN 1610, izkop v globini do 4,0m, kompletno z direktnim nakladanjem materiala na kamion in odvozom na stalno deponijo (deponijo pridobi izvajalec) ter plačilo vseh stroškov deponiranja. | m3 | 244.23 | 0 | 0 |  | 2
2.3.2.5 | 20 | Ročni izkop jarka za fekalno kanalizacijo, izkop v terenu III.ktg., z odmetom materiala ob trasi kanalizacije. | m3 | 53.09 | 0 | 0 |  | 2
2.3.2.6 | 21 | Strojni izkop jarka z upoštevano pomočjo ročnega izkopa za fekalno kanalizacijo (cevovod, jaški) v terenu IV.ktg., v naklonu, ki se prilagodi karakteristikam materiala in načinu varovanja izkopa (razpiranje - skladno z geomehanskim poročilom in PZI dokumentacijo, ter vpisi v gradbeni dnevnik), širina dna izkopa po standardu SIST EN 1610, izkop v globini do 4,0m, kompletno z direktnim nakladanjem materiala na kamion in odvozom na stalno deponijo (deponijo pridobi izvajalec) ter plačilo vseh stroškov deponiranja. | m3 | 35.84 | 0 | 0 |  | 2
2.3.2.7 | 22 | Strojni izkop jarka z upoštevano pomočjo ročnega izkopa za fekalno kanalizacijo (cevovod, jaški) v terenu V.ktg., v naklonu, ki se prilagodi karakteristikam materiala in načinu varovanja izkopa (razpiranje - skladno z geomehanskim poročilom in PZI dokumentacijo, ter vpisi v gradbeni dnevnik), širina dna izkopa po standardu SIST EN 1610, izkop v globini do 4,0m, kompletno z direktnim nakladanjem materiala na kamion in odvozom na stalno deponijo (deponijo pridobi izvajalec) ter plačilo vseh stroškov deponiranja. | m3 | 18.58 | 0 | 0 |  | 2
2.3.2.8 | 23 | Planiranje dna izkopa z natančnostjo ± 1 cm in utrditev do potrebne zbitosti (Ev2 ≥ 20 MPa). | m2 | 175.21 | 0 | 0 |  | 2
2.3.2.9 | 24 | Izvedba sondažnih izkopov za odkrivanje lokacije in globine obastoječih komunalnih vodov. | kpl | 1 | 0 | 0 |  | 2
2.3.2.10 | 25 | Izvedba prečkanj (križanj) kanalizacije z obstoječim vodom, v zaščitni cevi, z zavarovanjem obstoječega voda pri izkopu, med gradnjo in pri zasipu, komplet z ročnim izkopom, zavarovanjem s cevjo ter obbetoniranjem zaščitne cevi: | op | 0 | 0 | 0 |  | 2
2.3.2.11 |  | - križanje z obstoječim vodovodom v zaščitni cevi PE DN200 | kos | 2 | 0 | 0 |  | 2
2.3.2.12 |  | - križanje z obstoječim telekomunikacijskim vodom v zaščitni cevi PE DN 160 | kos | 4 | 0 | 0 |  | 2
2.3.2.13 |  | - križanje z obstoječim z obstoječim NN in SN vodom v zaščitni cevi PE DN 160 | kos | 2 | 0 | 0 |  | 2
2.3.2.14 |  | - križanje z obstoječim z obstoječim plinovodom v zaščitni cevi PE DN 160 | kos | 2 | 0 | 0 |  | 2
2.3.2.15 | 26 | Izvedba posteljice ter obsip cevi z okroglozrnatim peskom frakcije 0-22 mm do višine min. 30 cm nad temenom cevi, z ročnim utrjevanjem v območju cevi, z dobavo in dovozom materiala. | m3 | 76.8 | 0 | 0 |  | 2
2.3.2.16 | 27 | Zasip jarka z izbranim materialom od izkopa, skupaj s potrebnim utrjevanjem do potrebne zbitosti, zasip v plasteh največ do 30 cm. Upoštevati dovoz z začasne deponije. | m3 | 205.74 | 0 | 0 |  | 2
2.3.2.17 | 28 | Dobava in dovoz ustreznega zasipnega gramoznega materiala za zasip jarka, skupaj s potrebnim utrjevanjem do potrebne zbitosti, zasip v plasteh največ do 30 cm, vpis nadzora ali geomehanika v gradbeni dnvenik. | m3 | 37.17 | 0 | 0 |  | 2
2.3.2.18 | 29 | Dovoz humusa - podlage za zasejanje trave iz začasne deponije, razstiranje v debelini cca 20 cm, ravnanje in ostala pomožna dela. Upoštevati tudi valjanje površine pred sejanjem trave. | m3 | 3.98 | 0 | 0 |  | 2
2.3.2.19 | 30 | Ozelenitev površin, dobava in sejanje travnega semena. Upoštevati pokrivanje sejane površine s tanko plastjo humusa in negovanje trave do popolne ozelenitve. | m2 | 15 | 0 | 0 |  | 2
2.3.2.20 | 31 | Nakladanje na transportno sredstvo in odvoz odvečnega materiala od izkopa na stalno deponijo (deponijo pridobi izvajalec) ter plačilo vseh stroškov deponiranja. | m3 | 357 | 0 | 0 |  | 2
2.3.3 | III. | SPODNJI in ZGORNJI USTROJ |  |  |  | 0 |  | 1
2.3.3.1 | 32 | Planiranje planuma pod spodnim ustrojem ceste z natančnostjo ± 3 cm in utrditev do potrebne zbitosti (Ev2 ≥ 60 MPa). | m2 | 617.21 | 0 | 0 |  | 2
2.3.3.2 | 33 | Dobava in polaganje lahkega ločilnega sloja med planumom in spodnjim ustrojem ceste iz geotekstila: polipropilenska polst PP 136 g/m2 (npr. Typar SF40 ali enakovredno). | m2 | 617.21 | 0 | 0 |  | 2
2.3.3.3 | 34 | Dobava, razgrinjanje in planiranje drobljenega, kamnitega, nasipnega materiala, granulacije 0-63 mm v debelini cca. 85 cm ter utrjevanje do potrebne trdnosti (Ev2 ≥ 80 MPa). Vgrajevanje in sprotno utrjevanje v slojih največ do 30 cm. | m3 | 525.62 | 0 | 0 |  | 2
2.3.3.4 | 35 | Dobava, razgrinjanje, planiranje in utrjevanje tamponskega drobljenca granulacije 0 - 32 mm v debelini minimalno 25 cm, utrjevanje do potrebne zbitosti (Ev2 ≥ 120 MPa), skupaj z gredarskim planiranjem pred asfaltiranjem z natančnostjo ±1cm. | m3 | 155.3 | 0 | 0 |  | 2
2.3.3.5 | 36 | Rezkanje - frezanje obstoječega finega asfalta v šir. 20 cm (stik obstoječi - novi), kompletno z dobavo in vgrajevanjem novega asfalt betona v deb. 4,0 cm (zalivanje fug z zalivno maso). | m | 45 | 0 | 0 |  | 2
2.3.3.6 | 37 | Čiščenje in prebrizg asfalta pri stikovanju obstoječega z novim. | m | 45 | 0 | 0 |  | 2
2.3.3.7 | 38 | Dobava in vgrajevanje asfalta: | op | 0 | 0 | 0 |  | 2
2.3.3.8 |  | - nosilni sloj - AC 22 base B 50/70 A4 v deb. 7 cm | m2 | 590.66 | 0 | 0 |  | 2
2.3.3.9 |  | - obrabni sloj - AC 8 surf B 50/70 A4 v deb. 3 cm | m2 | 590.66 | 0 | 0 |  | 2
2.3.3.10 | 39 | Doplačilo za izdelavo asfalnih muld širine 50 cm. | m | 100 | 0 | 0 |  | 2
2.3.3.11 | 40 | Nabava, dobava in vgrajevanje peska za urejanje bankin po asfaltiranju ceste v debelini 10 cm, sloj iz 2x sejanega peska, skupaj z razgrinjanjem in valjanjem bankin v širini 30 do 50 cm. | m2 | 20 | 0 | 0 |  | 2
2.3.3.12 | 41 | Dobava in postavitev predfabriciranih betonskih cestnih robnikov 15 x 25 x 33-100 cm (ravni ali vgreznjeni) ter zastičenje s cementno malto. Kompletno s pripravo betonske podlage iz betona C12/15 in pomožnimi deli. | m | 20 | 0 | 0 |  | 2
2.3.3.13 | 42 | Dobava in vgrajevanje betonskih lamelnih robnikov 5/20/100, kompletno s pripravo podlage, betonom C12/15 in pomožnimi deli. | m | 10 | 0 | 0 |  | 2
2.3.3.14 | 43 | Dobava in polaganje betonskih tlakovcev na peščeno podlago, komplet z izdelavo peščene podlage, z utrjevanjem in zastičenjem reg s kremenčevim peskom. | m2 | 15 | 0 | 0 |  | 2
2.3.3.15 | 44 | Polaganje obstoječih betonskih tlakovcev (brez dobave) na peščeno podlago, komplet z izdelavo peščene podlage, z utrjevanjem in zastičenjem reg s kremenčevim peskom. | m2 | 10 | 0 | 0 |  | 2
2.3.4 | IV. | KANALIZACIJSKA DELA |  |  |  | 0 |  | 1
2.3.4.1 | 45 | Dobava in vgraditev cevi iz umetnih mas (material PVC), togostnega razreda min. SN 8, kompletno z vsemi fazonskimi kosi in tesnili. | op | 0 | 0 | 0 |  | 2
2.3.4.2 |  | - cev DN 200 (notranji premer - min 188 mm) | m | 96 | 0 | 0 |  | 2
2.3.4.3 | 46 | Dobava in vgraditev revizijskega jaška iz cevi iz umetnih snovi (material PVC) DN 800 mm (notranji premer), globine od 1,5 do 2,0 m, s pripadajočo lestvijo, muldo in koritnicami za priključevanje hišnih priključkov in drugih kanalov, podbetoniranje jaška. Zgornji del jaška se zaključi s konusom. | kos | 1 | 0 | 0 |  | 2
2.3.4.4 | 47 | Dobava in vgraditev revizijskega jaška iz cevi iz umetnih snovi (material PVC) DN 1000 mm (notranji premer), globine od 3,0 do 3,5 m, s pripadajočo lestvijo, muldo in koritnicami za priključevanje hišnih priključkov in drugih kanalov, podbetoniranje jaška. Zgornji del jaška se zaključi s konusom. | kos | 2 | 0 | 0 |  | 2
2.3.4.5 | 48 | Dobava in vgradnja AB venca ter dobava in montaža LTŽ pokrova Ø 60 cm, vgrajenega v reducirni AB obroč deb. min. 10 cm, izveden pod naklonom min. 8%, z nosilnostjo 40 t (D400). Pokrov narejen v skladu z veljavnim standardom na zaklep in s protihrupnim vložkom. | kos | 2 | 0 | 0 |  | 2
2.3.4.6 | 49 | Dobava in vgradnja AB venca ter dobava in montaža LTŽ pokrova z luknjami Ø 60 cm, vgrajenega v reducirni AB obroč deb. min. 10 cm, izveden pod naklonom min. 8%, z nosilnostjo 40 t (D400). Pokrov narejen v skladu z veljavnim standardom na zaklep in s protihrupnim vložkom. | kos | 1 | 0 | 0 |  | 2
2.3.4.7 | 50 | Izdelava odcepa za hišni priključek s priklopom na jašek, kompletno z vsemi pripadajočimi gradbenimi deli, vključno s povrnitvijo v obstoječe stanje, pripravljalnimi in zaključnimi deli ter dobavo in montažo potrebnih kosov: -koleno pod kotom 45°___kos___1 -cev DN 160 (notranji premer) v dolžini do 5 m___kos___1 -čep s tesnilom Ø 160 na koncu cevi___kos___1 | kpl | 3 | 0 | 0 |  | 2
2.3.4.8 | 51 | Izdelava odcepa za hišni priključek s priklopom na cev na kanalu DN 200 mm (notranji premer), kompletno z vsemi pripadajočimi gradbenimi deli, vključno s povrnitvijo v obstoječe stanje, pripravljalnimi in zaključnimi deli ter dobavo in montažo potrebnih kosov: -fazonski odcep DN 200/160 pod kotom 45° ___kos___1 -cev DN 160 (notranji premer) v dolžini do 5 m___kos___1 -čep s tesnilom Ø 160 na koncu cevi___kos___1 | kpl | 5 | 0 | 0 |  | 2
2.3.4.9 | 52 | Dodatek na izdelavo podbojev/podkopov pod obstoječimi betonskimi in kamnitimi opornimi zidovi, ograjami, parapeti. | kos | 3 | 0 | 0 |  | 2
2.3.5 | V. | ZAKLJUČNA DELA |  |  |  | 0 |  | 1
2.3.5.1 | 53 | Izdelava AB podpornih zidov (ob cesti): | op | 0 | 0 | 0 |  | 2
2.3.5.2 |  | - Dobava in vgrajevanje podložnega betona C 8/10 v deb. 10cm, pod temeljno peto opornega zidu. | m3 | 0.5 | 0 | 0 |  | 2
2.3.5.3 |  | - Dobava in vgrajevanje C25/30 XC-2 v AB temeljno peto in stene podpornega zidu. | m3 | 3 | 0 | 0 |  | 2
2.3.5.4 |  | - Dobava, rezanje, krivljenje in montaža armature S500; armatura vseh profilov. | kg | 280 | 0 | 0 |  | 2
2.3.5.5 |  | - Dobava in izdelava dvostranskega opaža temeljne pete opornega zidu. | m2 | 3 | 0 | 0 |  | 2
2.3.5.6 |  | - Dobava in izdelava dvostranskega opaža AB opornega zidu, višine do 2,0 m. | m2 | 20 | 0 | 0 |  | 2
2.3.5.7 |  | - Kompletna izvedba kamnite obloge na novem opornem zidu (enake oblike kot obstoječi oporni zid), obloga debeline cca 20-30 cm, nov kamnit zmrzlinsko obstojen material, skupaj s cementno malto, zastičenjem fug in vsemi potrebnimi deli. | m2 | 10 | 0 | 0 |  | 2
2.3.5.8 | 54 | Popravila na obstoječih konstrukcijah, podbetoniranje obstoječih zidov ob cesti, vzpostavitev obstoječega stanja; | op | 0 | 0 | 0 |  | 2
2.3.5.9 |  | - popravilo kamnitih oblog betonskih zidov, odstranjevanje poškodovanih oblog, dobava in polaganje nove kamnite obloge | m2 | 10 | 0 | 0 |  | 2
2.3.5.10 |  | - razna podbetoniranja opornih zidov in objektov: dobava in vgrajevanje betona C25/30 | m3 | 2 | 0 | 0 |  | 2
2.3.5.11 |  | - dobava, krivljenje, polaganje in vezanje armature S 500; armatura vseh profilov | kg | 160 | 0 | 0 |  | 2
2.3.5.12 |  | - opaž podbetoniranj, komplet z vsemi podpiranji. | m2 | 10 | 0 | 0 |  | 2
2.3.5.13 | 55 | Dobava in montaža nove ograje, komplet z vsemi pripadajočimi deli (vzpostavitev obstoječega stanja): | op | 0 | 0 | 0 |  | 2
2.3.5.14 |  | - lesena ograja na betonskem parapetu, višina 1m: Komplet izdelava parapetne ograje, steber 15/15/250 cm, parapet višine 50 cm, širine 15 cm, stebri na razdalji cca 200 cm, komplet z vsemi izkopi in nasipi, polnilo 2x barvane lesene deske deb. min. 20 mm, pritrjene na vzdolžno leseno podkonstrukcijo (dve vzdolžni letvi 5/10cm, pritrjeni na stebre) višine 1m | m | 10 | 0 | 0 |  | 2
2.3.5.15 | 56 | Dobava in zasaditev nove žive meje Liguster 'Atrovirens' – liguster, višine 60-100 cm, na 30 cm. | m | 10 | 0 | 0 |  | 2
2.3.5.16 | 57 | Dobava in zasaditev cipres Thuja Smaragd , višine 100-150 cm. | kos | 20 | 0 | 0 |  | 2
2.3.5.17 | 58 | Dobava in postavitev prometnih znakov, komplet z drogom in pritrdilnim materialom ter zemeljskimi deli in temelji: | op | 0 | 0 | 0 |  | 2
2.3.5.18 |  | - izdelava temelja iz cementnega betona C12/15, globine 80 cm, premera 30 cm, komplet z vsemi zemeljskimi deli - dobava in v graditev stebrička za prometni znak iz vročecinkane jeklene cevi s premerom 64mm, dolžine 3500mm - dobava in pritrditev prometnega znaka različnih oblik (okrogli, trikotni, pravokotni,...), podloga iz aluminijaste pločevine, znak z odsevno folijo 2.vrste Komplet prometni znak | kos | 1 | 0 | 0 |  | 2
2.3.5.19 | 59 | Barvanje cestnih označb z belo oz. rumeno enokomponentno barvo za asfalt: | op | 0 | 0 | 0 |  | 2
2.3.5.20 |  | -stop bela črta (50 cm), | m | 4 | 0 | 0 |  | 2
2.4 | 4. | FEKALNI KANAL K4 |  |  |  | 0 |  | 1
2.4.1 | I. | PRIPRAVLJALNA IN RUŠITVENA DELA |  |  |  | 0 |  | 1
2.4.1.1 | 1 | Eventuelna prestavitev vseh obstoječih komunalnih in inštalacijskih vodov, komplet z vsemi potrebnimi gradbenimi in montažnimi deli ter materialom. | m | 15 | 0 | 0 |  | 2
2.4.1.2 | 2 | Preverba podatkov (trasna in višinska) obstoječih iztokov fekalne kanalizacije iz vseh objektov, ki se priključujejo na predviden kanal. | kpl | 1 | 0 | 0 |  | 2
2.4.1.3 | 3 | Zakoličba in zavarovanje projektirane osi kanala. | m | 299 | 0 | 0 |  | 2
2.4.1.4 | 4 | Postavitev in zavarovanje prečnih profilov kanala in ceste. | kos | 15 | 0 | 0 |  | 2
2.4.1.5 | 5 | Čiščenje terena, posek grmičevja in dreves s premerom debla do 20 cm, kompletno z izkopom panjev, nakladanjem na kamion, odvozom na pooblaščeno deponijo po izbiri izvajalca in plačilom vseh stroškov deponiranja. | m2 | 30 | 0 | 0 |  | 2
2.4.1.6 | 6 | Posek dreves s premerom debla od 20 do 50 cm, kompletno z izkopom panjev, nakladanjem na kamion, odvozom na pooblaščeno deponijo po izbiri izvajalca in plačilom vseh stroškov deponiranja. | kos | 2 | 0 | 0 |  | 2
2.4.1.7 | 7 | Zarez - odrez asfalta debeline 5 do 15 cm. | m | 25 | 0 | 0 |  | 2
2.4.1.8 | 8 | Rušenje obstoječega asfalta v debelini 5 do 15 cm, nalaganje ruševin na transportno sredstvo, odvoz v stalno pooblaščeno deponijo po izboru izvajalca z vključenimi vsemi stroški deponiranja. | m2 | 670 | 0 | 0 |  | 2
2.4.1.9 | 9 | Rušenje obstoječih betonskih robnikov in lamel, skupaj z betonsko podlago, nalaganje ruševin na transportno sredstvo, odvoz v stalno pooblaščeno deponijo po izboru izvajalca z vključenimi vsemi stroški deponiranja. | m | 65 | 0 | 0 |  | 2
2.4.1.10 | 10 | Rušenje betonskih plošč, tlakovcev, granitnih kock v peščeni ali betonski podlagi, nalaganje ruševin na transportno sredstvo, odvoz v stalno pooblaščeno deponijo po izboru izvajalca z vključenimi vsemi stroški deponiranja. | m2 | 20 | 0 | 0 |  | 2
2.4.1.11 | 11 | Odstranitev obstoječih tlakovcev in plošč ter deponiranje ob trasi kanalizacije, za kasnejšo uporabo. | m2 | 15 | 0 | 0 |  | 2
2.4.1.12 | 12 | Odstranitev obstoječih kanalet, začasno deponiranje ter ponovna montaža po končani izgradnji kanalov, komplet z vsemi deli. | m | 10 | 0 | 0 |  | 2
2.4.1.13 | 13 | Rušenje obstoječih AB in kamnitih konstrukcij (oporni zid, betonske površine), komplet z nalaganjem ruševin na transportno sredstvo in odvozom materiala v stalno pooblaščeno deponijo vključno s plačilom vseh komunalnih pristojbin. | m3 | 2 | 0 | 0 |  | 2
2.4.1.14 | 14 | Odstranitev LTŽ pokrovov na obstoječih jaških, opaž, betoniranje ter namestitev obstoječih pokrovov na novo višino asfalta. | op | 0 | 0 | 0 |  | 2
2.4.1.15 |  | - dim 60x60cm | kos | 1 | 0 | 0 |  | 2
2.4.1.16 | 15 | Odstranitev LTŽ pokrovov na obstoječih jaških, opaž, betoniranje ter dobava in vgraditev novih LTŽ pokrovov z nosilnostjo 40 t (D400) na novo višino asfalta. | op | 0 | 0 | 0 |  | 2
2.4.1.17 |  | - dim 60x60cm | kos | 1 | 0 | 0 |  | 2
2.4.1.18 | 16 | Demontaža obstoječih ograj, skladiščenje ter naknadna montaža ograje z izvedbo vseh temeljev, parapetov, ki so bili porušeni; izdelava AB parapetnega zidu, h=0.25-0,35 m nad koto terena, š=20cm, temelj š=50cm, h=80cm, beton C20/25 zmrzlinsko obstojen, odporen proti soljenju, komplet izvedba z vsemi deli izkopa, zasipa, odvoza, opaženja, armiranja in betoniranja (armatura, 2x mreža Q225) | m | 10 | 0 | 0 |  | 2
2.4.1.19 | 17 | Rušenje obstoječih ograj, komplet s temelji, parapeti, stebri, polnili, nalaganje ruševin na transportno sredstvo, odvoz v stalno pooblaščeno deponijo po izboru izvajalca z vključenimi vsemi stroški deponiranja. | m | 10 | 0 | 0 |  | 2
2.4.2 | II. | ZEMELJSKA DELA |  |  |  | 0 |  | 1
2.4.2.1 | 18 | Odriv humusa v deb. do 20 cm z direktnim nakladanjem na transportno sredstvo in odvozom na gradbiščno deponijo. | m3 | 46.46 | 0 | 0 |  | 2
2.4.2.2 | 19 | Široki strojni izkop peščenega nasutja (pod voznimi površinami), izkop v globini 40 cm, nakladanje materiala na transportno sredstvo, odvoz na začasno deponijo, material se uporabi za kasnejše zasipanje jarkov. | m3 | 382.27 | 0 | 0 |  | 2
2.4.2.3 | 20 | Široki strojni izkop materiala III.ktg (pod voznimi površinami), izkop za nov ustroj (plast debeline 70 cm) v globini do 1,2 m, nakladanje materiala na transportno sredstvo, odvoz na začasno deponijo. | m3 | 668.98 | 0 | 0 |  | 2
2.4.2.4 | 21 | Široki strojni izkop peščenega nasutja (območje makadama), izkop v globini 75 cm, nakladanje materiala na transportno sredstvo, odvoz na začasno deponijo. | m3 | 270 | 0 | 0 |  | 2
2.4.2.5 | 22 | Strojni izkop jarka z upoštevano pomočjo ročnega izkopa za fekalno kanalizacijo (cevovod, jaški) v terenu III.ktg., v naklonu, ki se prilagodi karakteristikam materiala in načinu varovanja izkopa (razpiranje - skladno z geomehanskim poročilom in PZI dokumentacijo, ter vpisi v gradbeni dnevnik), širina dna izkopa po standardu SIST EN 1610, izkop v globini do 4,0m, kompletno z direktnim nakladanjem materiala na kamion in odvozom na stalno deponijo (deponijo pridobi izvajalec) ter plačilo vseh stroškov deponiranja. | m3 | 468.55 | 0 | 0 |  | 2
2.4.2.6 | 23 | Ročni izkop jarka za fekalno kanalizacijo, izkop v terenu III.ktg., z odmetom materiala ob trasi kanalizacije. | m3 | 100.88 | 0 | 0 |  | 2
2.4.2.7 | 24 | Strojni izkop jarka z upoštevano pomočjo ročnega izkopa za fekalno kanalizacijo (cevovod, jaški) v terenu IV.ktg., v naklonu, ki se prilagodi karakteristikam materiala in načinu varovanja izkopa (razpiranje - skladno z geomehanskim poročilom in PZI dokumentacijo, ter vpisi v gradbeni dnevnik), širina dna izkopa po standardu SIST EN 1610, izkop v globini do 4,0m, kompletno z direktnim nakladanjem materiala na kamion in odvozom na stalno deponijo (deponijo pridobi izvajalec) ter plačilo vseh stroškov deponiranja. | m3 | 67.69 | 0 | 0 |  | 2
2.4.2.8 | 25 | Strojni izkop jarka z upoštevano pomočjo ročnega izkopa za fekalno kanalizacijo (cevovod, jaški) v terenu V.ktg., v naklonu, ki se prilagodi karakteristikam materiala in načinu varovanja izkopa (razpiranje - skladno z geomehanskim poročilom in PZI dokumentacijo, ter vpisi v gradbeni dnevnik), širina dna izkopa po standardu SIST EN 1610, izkop v globini do 4,0m, kompletno z direktnim nakladanjem materiala na kamion in odvozom na stalno deponijo (deponijo pridobi izvajalec) ter plačilo vseh stroškov deponiranja. | m3 | 34.51 | 0 | 0 |  | 2
2.4.2.9 | 26 | Planiranje dna izkopa z natančnostjo ± 1 cm in utrditev do potrebne zbitosti (Ev2 ≥ 20 MPa). | m2 | 546.86 | 0 | 0 |  | 2
2.4.2.10 | 27 | Izvedba sondažnih izkopov za odkrivanje lokacije in globine obastoječih komunalnih vodov. | kpl | 2 | 0 | 0 |  | 2
2.4.2.11 | 28 | Izvedba prečkanj (križanj) kanalizacije z obstoječim vodom, v zaščitni cevi, z zavarovanjem obstoječega voda pri izkopu, med gradnjo in pri zasipu, komplet z ročnim izkopom, zavarovanjem s cevjo ter obbetoniranjem zaščitne cevi: | op | 0 | 0 | 0 |  | 2
2.4.2.12 |  | - križanje z obstoječim telekomunikacijskim vodom v zaščitni cevi PE DN 160 | kos | 8 | 0 | 0 |  | 2
2.4.2.13 |  | - križanje z obstoječim z obstoječim NN in SN vodom v zaščitni cevi PE DN 160 | kos | 1 | 0 | 0 |  | 2
2.4.2.14 |  | - križanje z obstoječim z obstoječim plinovodom v zaščitni cevi PE DN 160 | kos | 9 | 0 | 0 |  | 2
2.4.2.15 | 29 | Izvedba posteljice ter obsip cevi z okroglozrnatim peskom frakcije 0-22 mm do višine min. 30 cm nad temenom cevi, z ročnim utrjevanjem v območju cevi, z dobavo in dovozom materiala. | m3 | 218.5 | 0 | 0 |  | 2
2.4.2.16 | 30 | Zasip jarka z izbranim materialom od izkopa, skupaj s potrebnim utrjevanjem do potrebne zbitosti, zasip v plasteh največ do 30 cm. Upoštevati dovoz z začasne deponije. | m3 | 311.92 | 0 | 0 |  | 2
2.4.2.17 | 31 | Dobava in dovoz ustreznega zasipnega gramoznega materiala za zasip jarka, skupaj s potrebnim utrjevanjem do potrebne zbitosti, zasip v plasteh največ do 30 cm, vpis nadzora ali geomehanika v gradbeni dnvenik. | m3 | 55.75 | 0 | 0 |  | 2
2.4.2.18 | 32 | Dovoz humusa - podlage za zasejanje trave iz začasne deponije, razstiranje v debelini cca 20 cm, ravnanje in ostala pomožna dela. Upoštevati tudi valjanje površine pred sejanjem trave. | m3 | 46.46 | 0 | 0 |  | 2
2.4.2.19 | 33 | Ozelenitev površin, dobava in sejanje travnega semena. Upoštevati pokrivanje sejane površine s tanko plastjo humusa in negovanje trave do popolne ozelenitve. | m2 | 175 | 0 | 0 |  | 2
2.4.2.20 | 34 | Nakladanje na transportno sredstvo in odvoz odvečnega materiala od izkopa na stalno deponijo (deponijo pridobi izvajalec) ter plačilo vseh stroškov deponiranja. | m3 | 827 | 0 | 0 |  | 2
2.4.3 | III. | SPODNJI in ZGORNJI USTROJ |  |  |  | 0 |  | 1
2.4.3.1 | 35 | Planiranje planuma pod spodnim ustrojem ceste z natančnostjo ± 3 cm in utrditev do potrebne zbitosti (Ev2 ≥ 60 MPa). | m2 | 1433.52 | 0 | 0 |  | 2
2.4.3.2 | 36 | Dobava in polaganje lahkega ločilnega sloja med planumom in spodnjim ustrojem ceste iz geotekstila: polipropilenska polst PP 136 g/m2 (npr. Typar SF40 ali enakovredno). | m2 | 1433.52 | 0 | 0 |  | 2
2.4.3.3 | 37 | Dobava, razgrinjanje in planiranje drobljenega, kamnitega, nasipnega materiala, granulacije 0-63 mm v debelini cca. 85 cm ter utrjevanje do potrebne trdnosti (Ev2 ≥ 80 MPa). Vgrajevanje in sprotno utrjevanje v slojih največ do 30 cm. | m3 | 812.33 | 0 | 0 |  | 2
2.4.3.4 | 38 | Dobava, razgrinjanje in planiranje drobljenega, kamnitega, nasipnega materiala, granulacije 0-63 mm v debelini cca. 50 cm ter utrjevanje do potrebne trdnosti (Ev2 ≥ 80 MPa). Vgrajevanje in sprotno utrjevanje v slojih največ do 30 cm (območje makadama). | m3 | 180 | 0 | 0 |  | 2
2.4.3.5 | 39 | Dobava, razgrinjanje, planiranje in utrjevanje tamponskega drobljenca granulacije 0 - 32 mm v debelini minimalno 25 cm, utrjevanje do potrebne zbitosti (Ev2 ≥ 120 MPa), skupaj z gredarskim planiranjem pred asfaltiranjem z natančnostjo ±1cm. | m3 | 238.92 | 0 | 0 |  | 2
2.4.3.6 | 40 | Dobava, razgrinjanje, planiranje in utrjevanje tamponskega drobljenca granulacije 0 - 32 mm v debelini minimalno 15 cm, utrjevanje do potrebne zbitosti (Ev2 ≥ 120 MPa) - območje makadama. | m3 | 54 | 0 | 0 |  | 2
2.4.3.7 | 41 | Dobava in vgrajevanje finega tamponskega nasutja 0-8mm v debelini 2cm, kompletno s planiranjem, utrjevanjem do potrebne zbitosti (Ev2 ≥ 120 MPa) - makadamsko vozišče. | m2 | 360 | 0 | 0 |  | 2
2.4.3.8 | 42 | Rezkanje - frezanje obstoječega finega asfalta v šir. 20 cm (stik obstoječi - novi), kompletno z dobavo in vgrajevanjem novega asfalt betona v deb. 4,0 cm (zalivanje fug z zalivno maso). | m | 25 | 0 | 0 |  | 2
2.4.3.9 | 43 | Čiščenje in prebrizg asfalta pri stikovanju obstoječega z novim. | m | 25 | 0 | 0 |  | 2
2.4.3.10 | 44 | Dobava in vgrajevanje asfalta: | op | 0 | 0 | 0 |  | 2
2.4.3.11 |  | - nosilni sloj - AC 22 base B 50/70 A4 v deb. 7 cm | m2 | 922.5 | 0 | 0 |  | 2
2.4.3.12 |  | - obrabni sloj - AC 8 surf B 50/70 A4 v deb. 3 cm | m2 | 922.5 | 0 | 0 |  | 2
2.4.3.13 | 45 | Doplačilo za izdelavo asfalnih muld širine 50 cm. | m | 170 | 0 | 0 |  | 2
2.4.3.14 | 46 | Nabava, dobava in vgrajevanje peska za urejanje bankin po asfaltiranju ceste v debelini 10 cm, sloj iz 2x sejanega peska, skupaj z razgrinjanjem in valjanjem bankin v širini 30 do 50 cm. | m2 | 25 | 0 | 0 |  | 2
2.4.3.15 | 47 | Dobava in postavitev predfabriciranih betonskih cestnih robnikov 15 x 25 x 33-100 cm (ravni ali vgreznjeni) ter zastičenje s cementno malto. Kompletno s pripravo betonske podlage iz betona C12/15 in pomožnimi deli. | m | 40 | 0 | 0 |  | 2
2.4.3.16 | 48 | Dobava in vgrajevanje betonskih lamelnih robnikov 5/20/100, kompletno s pripravo podlage, betonom C12/15 in pomožnimi deli. | m | 25 | 0 | 0 |  | 2
2.4.3.17 | 49 | Dobava in polaganje betonskih tlakovcev na peščeno podlago, komplet z izdelavo peščene podlage, z utrjevanjem in zastičenjem reg s kremenčevim peskom. | m2 | 15 | 0 | 0 |  | 2
2.4.3.18 | 50 | Dobava in polaganje betonskih tlakovcev (v barvnem odtenku) na peščeno podlago, komplet z izdelavo peščene podlage, z utrjevanjem in zastičenjem reg s kremenčevim peskom. | m2 | 5 | 0 | 0 |  | 2
2.4.3.19 | 51 | Polaganje obstoječih betonskih tlakovcev (brez dobave) na peščeno podlago, komplet z izdelavo peščene podlage, z utrjevanjem in zastičenjem reg s kremenčevim peskom. | m2 | 15 | 0 | 0 |  | 2
2.4.4 | IV. | KANALIZACIJSKA DELA |  |  |  | 0 |  | 1
2.4.4.1 | 52 | Dobava in vgraditev cevi iz umetnih mas (material PVC), togostnega razreda min. SN 8, kompletno z vsemi fazonskimi kosi in tesnili. | op | 0 | 0 | 0 |  | 2
2.4.4.2 |  | - cev DN 200 (notranji premer - min 188 mm) | m | 299 | 0 | 0 |  | 2
2.4.4.3 | 53 | Dobava in vgraditev revizijskega jaška iz cevi iz umetnih snovi (material PVC) DN 800 mm (notranji premer), globine od 1,0 do 1,5 m, s pripadajočo lestvijo, muldo in koritnicami za priključevanje hišnih priključkov in drugih kanalov, podbetoniranje jaška. Zgornji del jaška se zaključi s konusom. | kos | 1 | 0 | 0 |  | 2
2.4.4.4 | 54 | Dobava in vgraditev revizijskega jaška iz cevi iz umetnih snovi (material PVC) DN 800 mm (notranji premer), globine od 1,5 do 2,0 m, s pripadajočo lestvijo, muldo in koritnicami za priključevanje hišnih priključkov in drugih kanalov, podbetoniranje jaška. Zgornji del jaška se zaključi s konusom. | kos | 6 | 0 | 0 |  | 2
2.4.4.5 | 55 | Dobava in vgraditev revizijskega jaška iz cevi iz umetnih snovi (material PVC) DN 800 mm (notranji premer), globine od 2,0 do 2,25 m, s pripadajočo lestvijo, muldo in koritnicami za priključevanje hišnih priključkov in drugih kanalov, podbetoniranje jaška. Zgornji del jaška se zaključi s konusom. | kos | 1 | 0 | 0 |  | 2
2.4.4.6 | 56 | Dobava in vgraditev tipskega umirjevalnega revizijskega jaška iz cevi iz umetnih snovi (material PVC) DN 800 mm (notranji premer), globine od 1,5 do 2,0 m, z vsemi pripadajočimi kosi, podbetoniranje jaška. | kos | 2 | 0 | 0 |  | 2
2.4.4.7 | 57 | Dobava in vgradnja AB venca ter dobava in montaža LTŽ pokrova Ø 60 cm, vgrajenega v reducirni AB obroč deb. min. 10 cm, izveden pod naklonom min. 8%, z nosilnostjo 40 t (D400). Pokrov narejen v skladu z veljavnim standardom na zaklep in s protihrupnim vložkom. | kos | 7 | 0 | 0 |  | 2
2.4.4.8 | 58 | Dobava in vgradnja AB venca ter dobava in montaža LTŽ pokrova z luknjami Ø 60 cm, vgrajenega v reducirni AB obroč deb. min. 10 cm, izveden pod naklonom min. 8%, z nosilnostjo 40 t (D400). Pokrov narejen v skladu z veljavnim standardom na zaklep in s protihrupnim vložkom. | kos | 3 | 0 | 0 |  | 2
2.4.4.9 | 59 | Izdelava odcepa za hišni priključek s priklopom na jašek, kompletno z vsemi pripadajočimi gradbenimi deli, vključno s povrnitvijo v obstoječe stanje, pripravljalnimi in zaključnimi deli ter dobavo in montažo potrebnih kosov: -koleno pod kotom 45°___kos___1 -cev DN 160 (notranji premer) v dolžini do 5 m___kos___1 -čep s tesnilom Ø 160 na koncu cevi___kos___1 | kpl | 6 | 0 | 0 |  | 2
2.4.4.10 | 60 | Izdelava odcepa za hišni priključek s priklopom na cev na kanalu DN 200 mm (notranji premer), kompletno z vsemi pripadajočimi gradbenimi deli, vključno s povrnitvijo v obstoječe stanje, pripravljalnimi in zaključnimi deli ter dobavo in montažo potrebnih kosov: -fazonski odcep DN 200/160 pod kotom 45° ___kos___1 -cev DN 160 (notranji premer) v dolžini do 5 m___kos___1 -čep s tesnilom Ø 160 na koncu cevi___kos___1 | kpl | 8 | 0 | 0 |  | 2
2.4.4.11 | 61 | Dodatek na izdelavo podbojev/podkopov pod obstoječimi betonskimi in kamnitimi opornimi zidovi, ograjami, parapeti. | kos | 2 | 0 | 0 |  | 2
2.4.5 | V. | ZAKLJUČNA DELA |  |  |  | 0 |  | 1
2.4.5.1 | 62 | Popravila na obstoječih konstrukcijah, podbetoniranje obstoječih zidov ob cesti, vzpostavitev obstoječega stanja; | op | 0 | 0 | 0 |  | 2
2.4.5.2 |  | - čiščenje in oplesk zidu | m2 | 5 | 0 | 0 |  | 2
2.4.5.3 |  | - popravilo kamnitih oblog betonskih zidov, odstranjevanje poškodovanih oblog, dobava in polaganje nove kamnite obloge | m2 | 5 | 0 | 0 |  | 2
2.4.5.4 |  | - razna podbetoniranja opornih zidov in objektov: dobava in vgrajevanje betona C25/30 | m3 | 2 | 0 | 0 |  | 2
2.4.5.5 |  | - dobava, krivljenje, polaganje in vezanje armature S 500; armatura vseh profilov | kg | 160 | 0 | 0 |  | 2
2.4.5.6 |  | - opaž podbetoniranj, komplet z vsemi podpiranji. | m2 | 10 | 0 | 0 |  | 2
2.4.5.7 | 63 | Dobava in montaža nove ograje, komplet z vsemi pripadajočimi deli (vzpostavitev obstoječega stanja): | op | 0 | 0 | 0 |  | 2
2.4.5.8 |  | - panelna ograja na betonskem parapetu, višina 1,5m: Komplet izdelava panelne parapetne ograje, parapet višine 50cm, širine 15 cm, tipska panelna ograja s stebri in polnili, komplet z vsemi izkopi in nasipi. | m | 10 | 0 | 0 |  | 2
2.4.5.9 | 64 | Dobava in zasaditev nove žive meje Liguster 'Atrovirens' – liguster, višine 60-100 cm, na 30 cm. | m | 30 | 0 | 0 |  | 2
2.4.5.10 | 65 | Dobava in zasaditev cipres Thuja Smaragd , višine 100-150 cm. | kos | 10 | 0 | 0 |  | 2
2.4.5.11 | 66 | Dobava in postavitev prometnih znakov, komplet z drogom in pritrdilnim materialom ter zemeljskimi deli in temelji: | op | 0 | 0 | 0 |  | 2
2.4.5.12 |  | - izdelava temelja iz cementnega betona C12/15, globine 80 cm, premera 30 cm, komplet z vsemi zemeljskimi deli - dobava in v graditev stebrička za prometni znak iz vročecinkane jeklene cevi s premerom 64mm, dolžine 3500mm - dobava in pritrditev prometnega znaka različnih oblik (okrogli, trikotni, pravokotni,...), podloga iz aluminijaste pločevine, znak z odsevno folijo 2.vrste Komplet prometni znak | kos | 1 | 0 | 0 |  | 2
2.4.5.13 | 67 | Barvanje cestnih označb z belo oz. rumeno enokomponentno barvo za asfalt: | op | 0 | 0 | 0 |  | 2
2.4.5.14 |  | -stop bela črta (50 cm), | m | 4 | 0 | 0 |  | 2
2.5 | 5. | FEKALNI KANAL K4.1 |  |  |  | 0 |  | 1
2.5.1 | I. | PRIPRAVLJALNA IN RUŠITVENA DELA |  |  |  | 0 |  | 1
2.5.1.1 | 1 | Eventuelna prestavitev vseh obstoječih komunalnih in inštalacijskih vodov, komplet z vsemi potrebnimi gradbenimi in montažnimi deli ter materialom. | m | 3 | 0 | 0 |  | 2
2.5.1.2 | 2 | Preverba podatkov (trasna in višinska) obstoječih iztokov fekalne kanalizacije iz vseh objektov, ki se priključujejo na predviden kanal. | kpl | 1 | 0 | 0 |  | 2
2.5.1.3 | 3 | Zakoličba in zavarovanje projektirane osi kanala. | m | 46 | 0 | 0 |  | 2
2.5.1.4 | 4 | Postavitev in zavarovanje prečnih profilov kanala in ceste. | kos | 3 | 0 | 0 |  | 2
2.5.1.5 | 5 | Čiščenje terena, posek grmičevja in dreves s premerom debla do 20 cm, kompletno z izkopom panjev, nakladanjem na kamion, odvozom na pooblaščeno deponijo po izbiri izvajalca in plačilom vseh stroškov deponiranja. | m2 | 40 | 0 | 0 |  | 2
2.5.1.6 | 6 | Posek dreves s premerom debla od 20 do 50 cm, kompletno z izkopom panjev, nakladanjem na kamion, odvozom na pooblaščeno deponijo po izbiri izvajalca in plačilom vseh stroškov deponiranja. | kos | 2 | 0 | 0 |  | 2
2.5.2 | II. | ZEMELJSKA DELA |  |  |  | 0 |  | 1
2.5.2.1 | 7 | Odriv humusa v deb. do 20 cm z direktnim nakladanjem na transportno sredstvo in odvozom na gradbiščno deponijo. | m3 | 19.91 | 0 | 0 |  | 2
2.5.2.2 | 8 | Široki strojni izkop peščenega nasutja (območje makadama), izkop v globini 75 cm, nakladanje materiala na transportno sredstvo, odvoz na začasno deponijo. | m3 | 98 | 0 | 0 |  | 2
2.5.2.3 | 9 | Strojni izkop jarka z upoštevano pomočjo ročnega izkopa za fekalno kanalizacijo (cevovod, jaški) v terenu III.ktg., v naklonu, ki se prilagodi karakteristikam materiala in načinu varovanja izkopa (razpiranje - skladno z geomehanskim poročilom in PZI dokumentacijo, ter vpisi v gradbeni dnevnik), širina dna izkopa po standardu SIST EN 1610, izkop v globini do 4,0m, kompletno z direktnim nakladanjem materiala na kamion in odvozom na stalno deponijo (deponijo pridobi izvajalec) ter plačilo vseh stroškov deponiranja. | m3 | 58.4 | 0 | 0 |  | 2
2.5.2.4 | 10 | Ročni izkop jarka za fekalno kanalizacijo, izkop v terenu III.ktg., z odmetom materiala ob trasi kanalizacije. | m3 | 13.27 | 0 | 0 |  | 2
2.5.2.5 | 11 | Strojni izkop jarka z upoštevano pomočjo ročnega izkopa za fekalno kanalizacijo (cevovod, jaški) v terenu IV.ktg., v naklonu, ki se prilagodi karakteristikam materiala in načinu varovanja izkopa (razpiranje - skladno z geomehanskim poročilom in PZI dokumentacijo, ter vpisi v gradbeni dnevnik), širina dna izkopa po standardu SIST EN 1610, izkop v globini do 4,0m, kompletno z direktnim nakladanjem materiala na kamion in odvozom na stalno deponijo (deponijo pridobi izvajalec) ter plačilo vseh stroškov deponiranja. | m3 | 9.29 | 0 | 0 |  | 2
2.5.2.6 | 12 | Strojni izkop jarka z upoštevano pomočjo ročnega izkopa za fekalno kanalizacijo (cevovod, jaški) v terenu V.ktg., v naklonu, ki se prilagodi karakteristikam materiala in načinu varovanja izkopa (razpiranje - skladno z geomehanskim poročilom in PZI dokumentacijo, ter vpisi v gradbeni dnevnik), širina dna izkopa po standardu SIST EN 1610, izkop v globini do 4,0m, kompletno z direktnim nakladanjem materiala na kamion in odvozom na stalno deponijo (deponijo pridobi izvajalec) ter plačilo vseh stroškov deponiranja. | m3 | 5.31 | 0 | 0 |  | 2
2.5.2.7 | 13 | Planiranje dna izkopa z natančnostjo ± 1 cm in utrditev do potrebne zbitosti (Ev2 ≥ 20 MPa). | m2 | 83.62 | 0 | 0 |  | 2
2.5.2.8 | 14 | Izvedba posteljice ter obsip cevi z okroglozrnatim peskom frakcije 0-22 mm do višine min. 30 cm nad temenom cevi, z ročnim utrjevanjem v območju cevi, z dobavo in dovozom materiala. | m3 | 35.6 | 0 | 0 |  | 2
2.5.2.9 | 15 | Zasip jarka z izbranim materialom od izkopa, skupaj s potrebnim utrjevanjem do potrebne zbitosti, zasip v plasteh največ do 30 cm. Upoštevati dovoz z začasne deponije. | m3 | 29.2 | 0 | 0 |  | 2
2.5.2.10 | 16 | Dobava in dovoz ustreznega zasipnega gramoznega materiala za zasip jarka, skupaj s potrebnim utrjevanjem do potrebne zbitosti, zasip v plasteh največ do 30 cm, vpis nadzora ali geomehanika v gradbeni dnvenik. | m3 | 5.31 | 0 | 0 |  | 2
2.5.2.11 | 17 | Dovoz humusa - podlage za zasejanje trave iz začasne deponije, razstiranje v debelini cca 20 cm, ravnanje in ostala pomožna dela. Upoštevati tudi valjanje površine pred sejanjem trave. | m3 | 6.64 | 0 | 0 |  | 2
2.5.2.12 | 18 | Ozelenitev površin, dobava in sejanje travnega semena. Upoštevati pokrivanje sejane površine s tanko plastjo humusa in negovanje trave do popolne ozelenitve. | m2 | 25 | 0 | 0 |  | 2
2.5.2.13 | 19 | Nakladanje na transportno sredstvo in odvoz odvečnega materiala od izkopa na stalno deponijo (deponijo pridobi izvajalec) ter plačilo vseh stroškov deponiranja. | m3 | 76 | 0 | 0 |  | 2
2.5.3 | III. | SPODNJI in ZGORNJI USTROJ |  |  |  | 0 |  | 1
2.5.3.1 | 20 | Planiranje planuma pod spodnim ustrojem ceste z natančnostjo ± 3 cm in utrditev do potrebne zbitosti (Ev2 ≥ 60 MPa). | m2 | 172.55 | 0 | 0 |  | 2
2.5.3.2 | 21 | Dobava in polaganje lahkega ločilnega sloja med planumom in spodnjim ustrojem ceste iz geotekstila: polipropilenska polst PP 136 g/m2 (npr. Typar SF40 ali enakovredno). | m2 | 172.55 | 0 | 0 |  | 2
2.5.3.3 | 22 | Dobava, razgrinjanje in planiranje drobljenega, kamnitega, nasipnega materiala, granulacije 0-63 mm v debelini cca. 50 cm ter utrjevanje do potrebne trdnosti (Ev2 ≥ 80 MPa). Vgrajevanje in sprotno utrjevanje v slojih največ do 30 cm (območje makadama). | m3 | 65 | 0 | 0 |  | 2
2.5.3.4 | 23 | Dobava, razgrinjanje, planiranje in utrjevanje tamponskega drobljenca granulacije 0 - 32 mm v debelini minimalno 15 cm, utrjevanje do potrebne zbitosti (Ev2 ≥ 120 MPa) - območje makadama. | m3 | 20 | 0 | 0 |  | 2
2.5.3.5 | 24 | Dobava in vgrajevanje finega tamponskega nasutja 0-8mm v debelini 2cm, kompletno s planiranjem, utrjevanjem do potrebne zbitosti (Ev2 ≥ 120 MPa) - makadamsko vozišče. | m2 | 130 | 0 | 0 |  | 2
2.5.4 | IV. | KANALIZACIJSKA DELA |  |  |  | 0 |  | 1
2.5.4.1 | 25 | Dobava in vgraditev cevi iz umetnih mas (material PVC), togostnega razreda min. SN 8, kompletno z vsemi fazonskimi kosi in tesnili. | op | 0 | 0 | 0 |  | 2
2.5.4.2 |  | - cev DN 200 (notranji premer - min 188 mm) | m | 46 | 0 | 0 |  | 2
2.5.4.3 | 26 | Dobava in vgraditev revizijskega jaška iz cevi iz umetnih snovi (material PVC) DN 800 mm (notranji premer), globine od 1,0 do 1,5 m, s pripadajočo lestvijo, muldo in koritnicami za priključevanje hišnih priključkov in drugih kanalov, podbetoniranje jaška. Zgornji del jaška se zaključi s konusom. | kos | 1 | 0 | 0 |  | 2
2.5.4.4 | 27 | Dobava in vgradnja AB venca ter dobava in montaža LTŽ pokrova z luknjami Ø 60 cm, vgrajenega v reducirni AB obroč deb. min. 10 cm, izveden pod naklonom min. 8%, z nosilnostjo 40 t (D400). Pokrov narejen v skladu z veljavnim standardom na zaklep in s protihrupnim vložkom. | kos | 1 | 0 | 0 |  | 2
2.5.4.5 | 28 | Izdelava odcepa za hišni priključek s priklopom na jašek, kompletno z vsemi pripadajočimi gradbenimi deli, vključno s povrnitvijo v obstoječe stanje, pripravljalnimi in zaključnimi deli ter dobavo in montažo potrebnih kosov: -koleno pod kotom 45°___kos___1 -cev DN 160 (notranji premer) v dolžini do 5 m___kos___1 -čep s tesnilom Ø 160 na koncu cevi___kos___1 | kpl | 1 | 0 | 0 |  | 2
2.5.4.6 | 29 | Izdelava odcepa za hišni priključek s priklopom na cev na kanalu DN 200 mm (notranji premer), kompletno z vsemi pripadajočimi gradbenimi deli, vključno s povrnitvijo v obstoječe stanje, pripravljalnimi in zaključnimi deli ter dobavo in montažo potrebnih kosov: -fazonski odcep DN 200/160 pod kotom 45° ___kos___1 -cev DN 160 (notranji premer) v dolžini do 5 m___kos___1 -čep s tesnilom Ø 160 na koncu cevi___kos___1 | kpl | 1 | 0 | 0 |  | 2
2.5.4.7 | 30 | Dodatek na izdelavo podbojev/podkopov pod obstoječimi betonskimi in kamnitimi opornimi zidovi, ograjami, parapeti. | kos | 2 | 0 | 0 |  | 2
2.5.5 | V. | ZAKLJUČNA DELA |  |  |  | 0 |  | 1
2.5.5.1 | 31 | Dobava in zasaditev nove žive meje Liguster 'Atrovirens' – liguster, višine 60-100 cm, na 30 cm. | m | 10 | 0 | 0 |  | 2
2.5.5.2 | 32 | Dobava in zasaditev cipres Thuja Smaragd , višine 100-150 cm. | kos | 5 | 0 | 0 |  | 2
2.6 | 6. | FEKALNI KANAL K5 |  |  |  | 0 |  | 1
2.6.1 | I. | PRIPRAVLJALNA IN RUŠITVENA DELA |  |  |  | 0 |  | 1
2.6.1.1 | 1 | Eventuelna prestavitev vseh obstoječih komunalnih in inštalacijskih vodov, komplet z vsemi potrebnimi gradbenimi in montažnimi deli ter materialom. | m | 4 | 0 | 0 |  | 2
2.6.1.2 | 2 | Preverba podatkov (trasna in višinska) obstoječih iztokov fekalne kanalizacije iz vseh objektov, ki se priključujejo na predviden kanal. | kpl | 1 | 0 | 0 |  | 2
2.6.1.3 | 3 | Zakoličba in zavarovanje projektirane osi kanala. | m | 79 | 0 | 0 |  | 2
2.6.1.4 | 4 | Postavitev in zavarovanje prečnih profilov kanala in ceste. | kos | 4 | 0 | 0 |  | 2
2.6.1.5 | 5 | Čiščenje terena, posek grmičevja in dreves s premerom debla do 20 cm, kompletno z izkopom panjev, nakladanjem na kamion, odvozom na pooblaščeno deponijo po izbiri izvajalca in plačilom vseh stroškov deponiranja. | m2 | 10 | 0 | 0 |  | 2
2.6.1.6 | 6 | Zarez - odrez asfalta debeline 5 do 15 cm. | m | 10 | 0 | 0 |  | 2
2.6.1.7 | 7 | Rušenje obstoječega asfalta v debelini 5 do 15 cm, nalaganje ruševin na transportno sredstvo, odvoz v stalno pooblaščeno deponijo po izboru izvajalca z vključenimi vsemi stroški deponiranja. | m2 | 332 | 0 | 0 |  | 2
2.6.1.8 | 8 | Rušenje obstoječih betonskih robnikov in lamel, skupaj z betonsko podlago, nalaganje ruševin na transportno sredstvo, odvoz v stalno pooblaščeno deponijo po izboru izvajalca z vključenimi vsemi stroški deponiranja. | m | 165 | 0 | 0 |  | 2
2.6.1.9 | 9 | Rušenje betonskih plošč, tlakovcev, granitnih kock v peščeni ali betonski podlagi, nalaganje ruševin na transportno sredstvo, odvoz v stalno pooblaščeno deponijo po izboru izvajalca z vključenimi vsemi stroški deponiranja. | m2 | 10 | 0 | 0 |  | 2
2.6.1.10 | 10 | Odstranitev obstoječih tlakovcev in plošč ter deponiranje ob trasi kanalizacije, za kasnejšo uporabo. | m2 | 5 | 0 | 0 |  | 2
2.6.1.11 | 11 | Odstranitev obstoječih kanalet, začasno deponiranje ter ponovna montaža po končani izgradnji kanalov, komplet z vsemi deli. | m | 8 | 0 | 0 |  | 2
2.6.1.12 | 12 | Rušenje obstoječih AB in kamnitih konstrukcij (oporni zid, betonske površine), komplet z nalaganjem ruševin na transportno sredstvo in odvozom materiala v stalno pooblaščeno deponijo vključno s plačilom vseh komunalnih pristojbin. | m3 | 1 | 0 | 0 |  | 2
2.6.1.13 | 13 | Odstranitev LTŽ pokrovov na obstoječih jaških, opaž, betoniranje ter namestitev obstoječih pokrovov na novo višino asfalta. | op | 0 | 0 | 0 |  | 2
2.6.1.14 |  | - dim 60x60cm | kos | 1 | 0 | 0 |  | 2
2.6.1.15 | 14 | Odstranitev LTŽ pokrovov na obstoječih jaških, opaž, betoniranje ter dobava in vgraditev novih LTŽ pokrovov z nosilnostjo 40 t (D400) na novo višino asfalta. | op | 0 | 0 | 0 |  | 2
2.6.1.16 |  | - dim 60x60cm | kos | 1 | 0 | 0 |  | 2
2.6.1.17 | 15 | Demontaža obstoječih ograj, skladiščenje ter naknadna montaža ograje z izvedbo vseh temeljev, parapetov, ki so bili porušeni; izdelava AB parapetnega zidu, h=0.25-0,35 m nad koto terena, š=20cm, temelj š=50cm, h=80cm, beton C20/25 zmrzlinsko obstojen, odporen proti soljenju, komplet izvedba z vsemi deli izkopa, zasipa, odvoza, opaženja, armiranja in betoniranja (armatura, 2x mreža Q225) | m | 5 | 0 | 0 |  | 2
2.6.2 | II. | ZEMELJSKA DELA |  |  |  | 0 |  | 1
2.6.2.1 | 16 | Odriv humusa v deb. do 20 cm z direktnim nakladanjem na transportno sredstvo in odvozom na gradbiščno deponijo. | m3 | 5.31 | 0 | 0 |  | 2
2.6.2.2 | 17 | Široki strojni izkop peščenega nasutja (pod voznimi površinami), izkop v globini 40 cm, nakladanje materiala na transportno sredstvo, odvoz na začasno deponijo, material se uporabi za kasnejše zasipanje jarkov. | m3 | 184.5 | 0 | 0 |  | 2
2.6.2.3 | 18 | Široki strojni izkop materiala III.ktg (pod voznimi površinami), izkop za nov ustroj (plast debeline 70 cm) v globini do 1,2 m, nakladanje materiala na transportno sredstvo, odvoz na začasno deponijo. | m3 | 322.54 | 0 | 0 |  | 2
2.6.2.4 | 19 | Strojni izkop jarka z upoštevano pomočjo ročnega izkopa za fekalno kanalizacijo (cevovod, jaški) v terenu III.ktg., v naklonu, ki se prilagodi karakteristikam materiala in načinu varovanja izkopa (razpiranje - skladno z geomehanskim poročilom in PZI dokumentacijo, ter vpisi v gradbeni dnevnik), širina dna izkopa po standardu SIST EN 1610, izkop v globini do 4,0m, kompletno z direktnim nakladanjem materiala na kamion in odvozom na stalno deponijo (deponijo pridobi izvajalec) ter plačilo vseh stroškov deponiranja. | m3 | 74.33 | 0 | 0 |  | 2
2.6.2.5 | 20 | Ročni izkop jarka za fekalno kanalizacijo, izkop v terenu III.ktg., z odmetom materiala ob trasi kanalizacije. | m3 | 15.93 | 0 | 0 |  | 2
2.6.2.6 | 21 | Strojni izkop jarka z upoštevano pomočjo ročnega izkopa za fekalno kanalizacijo (cevovod, jaški) v terenu IV.ktg., v naklonu, ki se prilagodi karakteristikam materiala in načinu varovanja izkopa (razpiranje - skladno z geomehanskim poročilom in PZI dokumentacijo, ter vpisi v gradbeni dnevnik), širina dna izkopa po standardu SIST EN 1610, izkop v globini do 4,0m, kompletno z direktnim nakladanjem materiala na kamion in odvozom na stalno deponijo (deponijo pridobi izvajalec) ter plačilo vseh stroškov deponiranja. | m3 | 10.62 | 0 | 0 |  | 2
2.6.2.7 | 22 | Strojni izkop jarka z upoštevano pomočjo ročnega izkopa za fekalno kanalizacijo (cevovod, jaški) v terenu V.ktg., v naklonu, ki se prilagodi karakteristikam materiala in načinu varovanja izkopa (razpiranje - skladno z geomehanskim poročilom in PZI dokumentacijo, ter vpisi v gradbeni dnevnik), širina dna izkopa po standardu SIST EN 1610, izkop v globini do 4,0m, kompletno z direktnim nakladanjem materiala na kamion in odvozom na stalno deponijo (deponijo pridobi izvajalec) ter plačilo vseh stroškov deponiranja. | m3 | 5.31 | 0 | 0 |  | 2
2.6.2.8 | 23 | Planiranje dna izkopa z natančnostjo ± 1 cm in utrditev do potrebne zbitosti (Ev2 ≥ 20 MPa). | m2 | 143.35 | 0 | 0 |  | 2
2.6.2.9 | 24 | Izvedba sondažnih izkopov za odkrivanje lokacije in globine obastoječih komunalnih vodov. | kpl | 1 | 0 | 0 |  | 2
2.6.2.10 | 25 | Izvedba prečkanj (križanj) kanalizacije z obstoječim vodom, v zaščitni cevi, z zavarovanjem obstoječega voda pri izkopu, med gradnjo in pri zasipu, komplet z ročnim izkopom, zavarovanjem s cevjo ter obbetoniranjem zaščitne cevi: | op | 0 | 0 | 0 |  | 2
2.6.2.11 |  | - križanje z obstoječim vodovodom v zaščitni cevi PE DN200 | kos | 1 | 0 | 0 |  | 2
2.6.2.12 |  | - križanje z obstoječim z obstoječim plinovodom v zaščitni cevi PE DN 160 | kos | 1 | 0 | 0 |  | 2
2.6.2.13 | 26 | Izvedba posteljice ter obsip cevi z okroglozrnatim peskom frakcije 0-22 mm do višine min. 30 cm nad temenom cevi, z ročnim utrjevanjem v območju cevi, z dobavo in dovozom materiala. | m3 | 43.3 | 0 | 0 |  | 2
2.6.2.14 | 27 | Zasip jarka z izbranim materialom od izkopa, skupaj s potrebnim utrjevanjem do potrebne zbitosti, zasip v plasteh največ do 30 cm. Upoštevati dovoz z začasne deponije. | m3 | 39.82 | 0 | 0 |  | 2
2.6.2.15 | 28 | Dobava in dovoz ustreznega zasipnega gramoznega materiala za zasip jarka, skupaj s potrebnim utrjevanjem do potrebne zbitosti, zasip v plasteh največ do 30 cm, vpis nadzora ali geomehanika v gradbeni dnvenik. | m3 | 7.96 | 0 | 0 |  | 2
2.6.2.16 | 29 | Dovoz humusa - podlage za zasejanje trave iz začasne deponije, razstiranje v debelini cca 20 cm, ravnanje in ostala pomožna dela. Upoštevati tudi valjanje površine pred sejanjem trave. | m3 | 5.31 | 0 | 0 |  | 2
2.6.2.17 | 30 | Ozelenitev površin, dobava in sejanje travnega semena. Upoštevati pokrivanje sejane površine s tanko plastjo humusa in negovanje trave do popolne ozelenitve. | m2 | 20 | 0 | 0 |  | 2
2.6.2.18 | 31 | Nakladanje na transportno sredstvo in odvoz odvečnega materiala od izkopa na stalno deponijo (deponijo pridobi izvajalec) ter plačilo vseh stroškov deponiranja. | m3 | 352 | 0 | 0 |  | 2
2.6.3 | III. | SPODNJI in ZGORNJI USTROJ |  |  |  | 0 |  | 1
2.6.3.1 | 32 | Planiranje planuma pod spodnim ustrojem ceste z natančnostjo ± 3 cm in utrditev do potrebne zbitosti (Ev2 ≥ 60 MPa). | m2 | 460.58 | 0 | 0 |  | 2
2.6.3.2 | 33 | Dobava in polaganje lahkega ločilnega sloja med planumom in spodnjim ustrojem ceste iz geotekstila: polipropilenska polst PP 136 g/m2 (npr. Typar SF40 ali enakovredno). | m2 | 460.58 | 0 | 0 |  | 2
2.6.3.3 | 34 | Dobava, razgrinjanje in planiranje drobljenega, kamnitega, nasipnega materiala, granulacije 0-63 mm v debelini cca. 85 cm ter utrjevanje do potrebne trdnosti (Ev2 ≥ 80 MPa). Vgrajevanje in sprotno utrjevanje v slojih največ do 30 cm. | m3 | 391.56 | 0 | 0 |  | 2
2.6.3.4 | 35 | Dobava, razgrinjanje, planiranje in utrjevanje tamponskega drobljenca granulacije 0 - 32 mm v debelini minimalno 25 cm, utrjevanje do potrebne zbitosti (Ev2 ≥ 120 MPa), skupaj z gredarskim planiranjem pred asfaltiranjem z natančnostjo ±1cm. | m3 | 115.48 | 0 | 0 |  | 2
2.6.3.5 | 36 | Rezkanje - frezanje obstoječega finega asfalta v šir. 20 cm (stik obstoječi - novi), kompletno z dobavo in vgrajevanjem novega asfalt betona v deb. 4,0 cm (zalivanje fug z zalivno maso). | m | 10 | 0 | 0 |  | 2
2.6.3.6 | 37 | Čiščenje in prebrizg asfalta pri stikovanju obstoječega z novim. | m | 10 | 0 | 0 |  | 2
2.6.3.7 | 38 | Dobava in vgrajevanje asfalta: | op | 0 | 0 | 0 |  | 2
2.6.3.8 |  | - nosilni sloj - AC 22 base B 50/70 A4 v deb. 7 cm | m2 | 453.95 | 0 | 0 |  | 2
2.6.3.9 |  | - obrabni sloj - AC 8 surf B 50/70 A4 v deb. 3 cm | m2 | 453.95 | 0 | 0 |  | 2
2.6.3.10 | 39 | Doplačilo za izdelavo asfalnih muld širine 50 cm. | m | 80 | 0 | 0 |  | 2
2.6.3.11 | 40 | Nabava, dobava in vgrajevanje peska za urejanje bankin po asfaltiranju ceste v debelini 10 cm, sloj iz 2x sejanega peska, skupaj z razgrinjanjem in valjanjem bankin v širini 30 do 50 cm. | m2 | 5 | 0 | 0 |  | 2
2.6.3.12 | 41 | Dobava in postavitev predfabriciranih betonskih cestnih robnikov 15 x 25 x 33-100 cm (ravni ali vgreznjeni) ter zastičenje s cementno malto. Kompletno s pripravo betonske podlage iz betona C12/15 in pomožnimi deli. | m | 145 | 0 | 0 |  | 2
2.6.3.13 | 42 | Dobava in vgrajevanje betonskih lamelnih robnikov 5/20/100, kompletno s pripravo podlage, betonom C12/15 in pomožnimi deli. | m | 20 | 0 | 0 |  | 2
2.6.3.14 | 43 | Dobava in polaganje betonskih tlakovcev na peščeno podlago, komplet z izdelavo peščene podlage, z utrjevanjem in zastičenjem reg s kremenčevim peskom. | m2 | 8 | 0 | 0 |  | 2
2.6.3.15 | 44 | Dobava in polaganje betonskih tlakovcev (v barvnem odtenku) na peščeno podlago, komplet z izdelavo peščene podlage, z utrjevanjem in zastičenjem reg s kremenčevim peskom. | m2 | 2 | 0 | 0 |  | 2
2.6.3.16 | 45 | Polaganje obstoječih betonskih tlakovcev (brez dobave) na peščeno podlago, komplet z izdelavo peščene podlage, z utrjevanjem in zastičenjem reg s kremenčevim peskom. | m2 | 5 | 0 | 0 |  | 2
2.6.4 | IV. | KANALIZACIJSKA DELA |  |  |  | 0 |  | 1
2.6.4.1 | 46 | Dobava in vgraditev cevi iz umetnih mas (material PVC), togostnega razreda min. SN 8, kompletno z vsemi fazonskimi kosi in tesnili. | op | 0 | 0 | 0 |  | 2
2.6.4.2 |  | - cev DN 200 (notranji premer - min 188 mm) | m | 79 | 0 | 0 |  | 2
2.6.4.3 | 47 | Dobava in vgraditev revizijskega jaška iz cevi iz umetnih snovi (material PVC) DN 800 mm (notranji premer), globine od 1,5 do 2,0 m, s pripadajočo lestvijo, muldo in koritnicami za priključevanje hišnih priključkov in drugih kanalov, podbetoniranje jaška. Zgornji del jaška se zaključi s konusom. | kos | 2 | 0 | 0 |  | 2
2.6.4.4 | 48 | Dobava in vgradnja AB venca ter dobava in montaža LTŽ pokrova Ø 60 cm, vgrajenega v reducirni AB obroč deb. min. 10 cm, izveden pod naklonom min. 8%, z nosilnostjo 40 t (D400). Pokrov narejen v skladu z veljavnim standardom na zaklep in s protihrupnim vložkom. | kos | 1 | 0 | 0 |  | 2
2.6.4.5 | 49 | Dobava in vgradnja AB venca ter dobava in montaža LTŽ pokrova z luknjami Ø 60 cm, vgrajenega v reducirni AB obroč deb. min. 10 cm, izveden pod naklonom min. 8%, z nosilnostjo 40 t (D400). Pokrov narejen v skladu z veljavnim standardom na zaklep in s protihrupnim vložkom. | kos | 1 | 0 | 0 |  | 2
2.6.4.6 | 50 | Izdelava odcepa za hišni priključek s priklopom na jašek, kompletno z vsemi pripadajočimi gradbenimi deli, vključno s povrnitvijo v obstoječe stanje, pripravljalnimi in zaključnimi deli ter dobavo in montažo potrebnih kosov: -koleno pod kotom 45°___kos___1 -cev DN 160 (notranji premer) v dolžini do 5 m___kos___1 -čep s tesnilom Ø 160 na koncu cevi___kos___1 | kpl | 3 | 0 | 0 |  | 2
2.6.4.7 | 51 | Izdelava odcepa za hišni priključek s priklopom na cev na kanalu DN 200 mm (notranji premer), kompletno z vsemi pripadajočimi gradbenimi deli, vključno s povrnitvijo v obstoječe stanje, pripravljalnimi in zaključnimi deli ter dobavo in montažo potrebnih kosov: -fazonski odcep DN 200/160 pod kotom 45° ___kos___1 -cev DN 160 (notranji premer) v dolžini do 5 m___kos___1 -čep s tesnilom Ø 160 na koncu cevi___kos___1 | kpl | 4 | 0 | 0 |  | 2
2.6.4.8 | 52 | Dodatek na izdelavo podbojev/podkopov pod obstoječimi betonskimi in kamnitimi opornimi zidovi, ograjami, parapeti. | kos | 2 | 0 | 0 |  | 2
2.6.5 | V. | ZAKLJUČNA DELA |  |  |  | 0 |  | 1
2.6.5.1 | 53 | Popravila na obstoječih konstrukcijah, podbetoniranje obstoječih zidov ob cesti, vzpostavitev obstoječega stanja; | op | 0 | 0 | 0 |  | 2
2.6.5.2 |  | - čiščenje in oplesk zidu | m2 | 5 | 0 | 0 |  | 2
2.6.5.3 |  | - razna podbetoniranja opornih zidov in objektov: dobava in vgrajevanje betona C25/30 | m3 | 1 | 0 | 0 |  | 2
2.6.5.4 |  | - dobava, krivljenje, polaganje in vezanje armature S 500; armatura vseh profilov | kg | 80 | 0 | 0 |  | 2
2.6.5.5 |  | - opaž podbetoniranj, komplet z vsemi podpiranji. | m2 | 5 | 0 | 0 |  | 2
2.6.5.6 | 54 | Dobava in zasaditev nove žive meje Liguster 'Atrovirens' – liguster, višine 60-100 cm, na 30 cm. | m | 5 | 0 | 0 |  | 2
2.6.5.7 | 55 | Dobava in zasaditev cipres Thuja Smaragd , višine 100-150 cm. | kos | 3 | 0 | 0 |  | 2
2.7 | 7. | FEKALNI KANAL K6 |  |  |  | 0 |  | 1
2.7.1 | I. | PRIPRAVLJALNA IN RUŠITVENA DELA |  |  |  | 0 |  | 1
2.7.1.1 | 1 | Eventuelna prestavitev vseh obstoječih komunalnih in inštalacijskih vodov, komplet z vsemi potrebnimi gradbenimi in montažnimi deli ter materialom. | m | 3 | 0 | 0 |  | 2
2.7.1.2 | 2 | Preverba podatkov (trasna in višinska) obstoječih iztokov fekalne kanalizacije iz vseh objektov, ki se priključujejo na predviden kanal. | kpl | 1 | 0 | 0 |  | 2
2.7.1.3 | 3 | Zakoličba in zavarovanje projektirane osi kanala. | m | 49 | 0 | 0 |  | 2
2.7.1.4 | 4 | Postavitev in zavarovanje prečnih profilov kanala in ceste. | kos | 3 | 0 | 0 |  | 2
2.7.1.5 | 5 | Čiščenje terena, posek grmičevja in dreves s premerom debla do 20 cm, kompletno z izkopom panjev, nakladanjem na kamion, odvozom na pooblaščeno deponijo po izbiri izvajalca in plačilom vseh stroškov deponiranja. | m2 | 50 | 0 | 0 |  | 2
2.7.1.6 | 6 | Posek dreves s premerom debla od 20 do 50 cm, kompletno z izkopom panjev, nakladanjem na kamion, odvozom na pooblaščeno deponijo po izbiri izvajalca in plačilom vseh stroškov deponiranja. | kos | 2 | 0 | 0 |  | 2
2.7.1.7 | 7 | Zarez - odrez asfalta debeline 5 do 15 cm. | m | 25 | 0 | 0 |  | 2
2.7.1.8 | 8 | Rušenje obstoječega asfalta v debelini 5 do 15 cm, nalaganje ruševin na transportno sredstvo, odvoz v stalno pooblaščeno deponijo po izboru izvajalca z vključenimi vsemi stroški deponiranja. | m2 | 237 | 0 | 0 |  | 2
2.7.1.9 | 9 | Rušenje obstoječih AB in kamnitih konstrukcij (oporni zid, betonske površine), komplet z nalaganjem ruševin na transportno sredstvo in odvozom materiala v stalno pooblaščeno deponijo vključno s plačilom vseh komunalnih pristojbin. | m3 | 1 | 0 | 0 |  | 2
2.7.1.10 | 10 | Odstranitev LTŽ pokrovov na obstoječih jaških, opaž, betoniranje ter namestitev obstoječih pokrovov na novo višino asfalta. | op | 0 | 0 | 0 |  | 2
2.7.1.11 |  | - dim 60x60cm | kos | 1 | 0 | 0 |  | 2
2.7.1.12 | 11 | Odstranitev LTŽ pokrovov na obstoječih jaških, opaž, betoniranje ter dobava in vgraditev novih LTŽ pokrovov z nosilnostjo 40 t (D400) na novo višino asfalta. | op | 0 | 0 | 0 |  | 2
2.7.1.13 |  | - Ø 60cm | kos | 1 | 0 | 0 |  | 2
2.7.2 | II. | ZEMELJSKA DELA |  |  |  | 0 |  | 1
2.7.2.1 | 12 | Odriv humusa v deb. do 20 cm z direktnim nakladanjem na transportno sredstvo in odvozom na gradbiščno deponijo. | m3 | 3.98 | 0 | 0 |  | 2
2.7.2.2 | 13 | Široki strojni izkop peščenega nasutja (pod voznimi površinami), izkop v globini 40 cm, nakladanje materiala na transportno sredstvo, odvoz na začasno deponijo, material se uporabi za kasnejše zasipanje jarkov. | m3 | 161.93 | 0 | 0 |  | 2
2.7.2.3 | 14 | Široki strojni izkop materiala III.ktg (pod voznimi površinami), izkop za nov ustroj (plast debeline 70 cm) v globini do 1,2 m, nakladanje materiala na transportno sredstvo, odvoz na začasno deponijo. | m3 | 282.72 | 0 | 0 |  | 2
2.7.2.4 | 15 | Strojni izkop jarka z upoštevano pomočjo ročnega izkopa za fekalno kanalizacijo (cevovod, jaški) v terenu III.ktg., v naklonu, ki se prilagodi karakteristikam materiala in načinu varovanja izkopa (razpiranje - skladno z geomehanskim poročilom in PZI dokumentacijo, ter vpisi v gradbeni dnevnik), širina dna izkopa po standardu SIST EN 1610, izkop v globini do 4,0m, kompletno z direktnim nakladanjem materiala na kamion in odvozom na stalno deponijo (deponijo pridobi izvajalec) ter plačilo vseh stroškov deponiranja. | m3 | 21.24 | 0 | 0 |  | 2
2.7.2.5 | 16 | Ročni izkop jarka za fekalno kanalizacijo, izkop v terenu III.ktg., z odmetom materiala ob trasi kanalizacije. | m3 | 5.31 | 0 | 0 |  | 2
2.7.2.6 | 17 | Strojni izkop jarka z upoštevano pomočjo ročnega izkopa za fekalno kanalizacijo (cevovod, jaški) v terenu IV.ktg., v naklonu, ki se prilagodi karakteristikam materiala in načinu varovanja izkopa (razpiranje - skladno z geomehanskim poročilom in PZI dokumentacijo, ter vpisi v gradbeni dnevnik), širina dna izkopa po standardu SIST EN 1610, izkop v globini do 4,0m, kompletno z direktnim nakladanjem materiala na kamion in odvozom na stalno deponijo (deponijo pridobi izvajalec) ter plačilo vseh stroškov deponiranja. | m3 | 3.98 | 0 | 0 |  | 2
2.7.2.7 | 18 | Strojni izkop jarka z upoštevano pomočjo ročnega izkopa za fekalno kanalizacijo (cevovod, jaški) v terenu V.ktg., v naklonu, ki se prilagodi karakteristikam materiala in načinu varovanja izkopa (razpiranje - skladno z geomehanskim poročilom in PZI dokumentacijo, ter vpisi v gradbeni dnevnik), širina dna izkopa po standardu SIST EN 1610, izkop v globini do 4,0m, kompletno z direktnim nakladanjem materiala na kamion in odvozom na stalno deponijo (deponijo pridobi izvajalec) ter plačilo vseh stroškov deponiranja. | m3 | 2.65 | 0 | 0 |  | 2
2.7.2.8 | 19 | Planiranje dna izkopa z natančnostjo ± 1 cm in utrditev do potrebne zbitosti (Ev2 ≥ 20 MPa). | m2 | 88.93 | 0 | 0 |  | 2
2.7.2.9 | 20 | Izvedba sondažnih izkopov za odkrivanje lokacije in globine obastoječih komunalnih vodov. | kpl | 1 | 0 | 0 |  | 2
2.7.2.10 | 21 | Izvedba prečkanj (križanj) kanalizacije z obstoječim vodom, v zaščitni cevi, z zavarovanjem obstoječega voda pri izkopu, med gradnjo in pri zasipu, komplet z ročnim izkopom, zavarovanjem s cevjo ter obbetoniranjem zaščitne cevi: | op | 0 | 0 | 0 |  | 2
2.7.2.11 |  | - križanje z obstoječim vodovodom v zaščitni cevi PE DN200 | kos | 1 | 0 | 0 |  | 2
2.7.2.12 |  | - križanje z obstoječim telekomunikacijskim vodom v zaščitni cevi PE DN 160 | kos | 5 | 0 | 0 |  | 2
2.7.2.13 |  | - križanje z obstoječim z obstoječim NN in SN vodom v zaščitni cevi PE DN 160 | kos | 2 | 0 | 0 |  | 2
2.7.2.14 |  | - križanje z obstoječim z obstoječim plinovodom v zaščitni cevi PE DN 160 | kos | 3 | 0 | 0 |  | 2
2.7.2.15 | 22 | Izvedba posteljice ter obsip cevi z okroglozrnatim peskom frakcije 0-22 mm do višine min. 30 cm nad temenom cevi, z ročnim utrjevanjem v območju cevi, z dobavo in dovozom materiala. | m3 | 19 | 0 | 0 |  | 2
2.7.2.16 | 23 | Zasip jarka z izbranim materialom od izkopa, skupaj s potrebnim utrjevanjem do potrebne zbitosti, zasip v plasteh največ do 30 cm. Upoštevati dovoz z začasne deponije. | m3 | 1.33 | 0 | 0 |  | 2
2.7.2.17 | 24 | Dobava in dovoz ustreznega zasipnega gramoznega materiala za zasip jarka, skupaj s potrebnim utrjevanjem do potrebne zbitosti, zasip v plasteh največ do 30 cm, vpis nadzora ali geomehanika v gradbeni dnvenik. | m3 | 1.33 | 0 | 0 |  | 2
2.7.2.18 | 25 | Dovoz humusa - podlage za zasejanje trave iz začasne deponije, razstiranje v debelini cca 20 cm, ravnanje in ostala pomožna dela. Upoštevati tudi valjanje površine pred sejanjem trave. | m3 | 3.98 | 0 | 0 |  | 2
2.7.2.19 | 26 | Ozelenitev površin, dobava in sejanje travnega semena. Upoštevati pokrivanje sejane površine s tanko plastjo humusa in negovanje trave do popolne ozelenitve. | m2 | 15 | 0 | 0 |  | 2
2.7.2.20 | 27 | Nakladanje na transportno sredstvo in odvoz odvečnega materiala od izkopa na stalno deponijo (deponijo pridobi izvajalec) ter plačilo vseh stroškov deponiranja. | m3 | 335 | 0 | 0 |  | 2
2.7.3 | III. | SPODNJI in ZGORNJI USTROJ |  |  |  | 0 |  | 1
2.7.3.1 | 28 | Planiranje planuma pod spodnim ustrojem ceste z natančnostjo ± 3 cm in utrditev do potrebne zbitosti (Ev2 ≥ 60 MPa). | m2 | 403.51 | 0 | 0 |  | 2
2.7.3.2 | 29 | Dobava in polaganje lahkega ločilnega sloja med planumom in spodnjim ustrojem ceste iz geotekstila: polipropilenska polst PP 136 g/m2 (npr. Typar SF40 ali enakovredno). | m2 | 403.51 | 0 | 0 |  | 2
2.7.3.3 | 30 | Dobava, razgrinjanje in planiranje drobljenega, kamnitega, nasipnega materiala, granulacije 0-63 mm v debelini cca. 85 cm ter utrjevanje do potrebne trdnosti (Ev2 ≥ 80 MPa). Vgrajevanje in sprotno utrjevanje v slojih največ do 30 cm. | m3 | 343.78 | 0 | 0 |  | 2
2.7.3.4 | 31 | Dobava, razgrinjanje, planiranje in utrjevanje tamponskega drobljenca granulacije 0 - 32 mm v debelini minimalno 25 cm, utrjevanje do potrebne zbitosti (Ev2 ≥ 120 MPa), skupaj z gredarskim planiranjem pred asfaltiranjem z natančnostjo ±1cm. | m3 | 100.88 | 0 | 0 |  | 2
2.7.3.5 | 32 | Rezkanje - frezanje obstoječega finega asfalta v šir. 20 cm (stik obstoječi - novi), kompletno z dobavo in vgrajevanjem novega asfalt betona v deb. 4,0 cm (zalivanje fug z zalivno maso). | m | 25 | 0 | 0 |  | 2
2.7.3.6 | 33 | Čiščenje in prebrizg asfalta pri stikovanju obstoječega z novim. | m | 25 | 0 | 0 |  | 2
2.7.3.7 | 34 | Dobava in vgrajevanje asfalta: | op | 0 | 0 | 0 |  | 2
2.7.3.8 |  | - nosilni sloj - AC 22 base B 50/70 A4 v deb. 7 cm | m2 | 357.05 | 0 | 0 |  | 2
2.7.3.9 |  | - obrabni sloj - AC 8 surf B 50/70 A4 v deb. 3 cm | m2 | 357.05 | 0 | 0 |  | 2
2.7.3.10 | 35 | Doplačilo za izdelavo asfalnih muld širine 50 cm. | m | 60 | 0 | 0 |  | 2
2.7.3.11 | 36 | Nabava, dobava in vgrajevanje peska za urejanje bankin po asfaltiranju ceste v debelini 10 cm, sloj iz 2x sejanega peska, skupaj z razgrinjanjem in valjanjem bankin v širini 30 do 50 cm. | m2 | 35 | 0 | 0 |  | 2
2.7.4 | IV. | KANALIZACIJSKA DELA |  |  |  | 0 |  | 1
2.7.4.1 | 37 | Dobava in vgraditev cevi iz umetnih mas (material PVC), togostnega razreda min. SN 8, kompletno z vsemi fazonskimi kosi in tesnili. | op | 0 | 0 | 0 |  | 2
2.7.4.2 |  | - cev DN 200 (notranji premer - min 188 mm) | m | 49 | 0 | 0 |  | 2
2.7.4.3 | 38 | Dobava in vgraditev revizijskega jaška iz cevi iz umetnih snovi (material PVC) DN 800 mm (notranji premer), globine od 1,0 do 1,5 m, s pripadajočo lestvijo, muldo in koritnicami za priključevanje hišnih priključkov in drugih kanalov, podbetoniranje jaška. Zgornji del jaška se zaključi s konusom. | kos | 2 | 0 | 0 |  | 2
2.7.4.4 | 39 | Dobava in vgradnja AB venca ter dobava in montaža LTŽ pokrova Ø 60 cm, vgrajenega v reducirni AB obroč deb. min. 10 cm, izveden pod naklonom min. 8%, z nosilnostjo 40 t (D400). Pokrov narejen v skladu z veljavnim standardom na zaklep in s protihrupnim vložkom. | kos | 1 | 0 | 0 |  | 2
2.7.4.5 | 40 | Dobava in vgradnja AB venca ter dobava in montaža LTŽ pokrova z luknjami Ø 60 cm, vgrajenega v reducirni AB obroč deb. min. 10 cm, izveden pod naklonom min. 8%, z nosilnostjo 40 t (D400). Pokrov narejen v skladu z veljavnim standardom na zaklep in s protihrupnim vložkom. | kos | 1 | 0 | 0 |  | 2
2.7.4.6 | 41 | Izdelava odcepa za hišni priključek s priklopom na jašek, kompletno z vsemi pripadajočimi gradbenimi deli, vključno s povrnitvijo v obstoječe stanje, pripravljalnimi in zaključnimi deli ter dobavo in montažo potrebnih kosov: -koleno pod kotom 45°___kos___1 -cev DN 160 (notranji premer) v dolžini do 5 m___kos___1 -čep s tesnilom Ø 160 na koncu cevi___kos___1 | kpl | 6 | 0 | 0 |  | 2
2.7.4.7 | 42 | Izdelava odcepa za hišni priključek s priklopom na cev na kanalu DN 200 mm (notranji premer), kompletno z vsemi pripadajočimi gradbenimi deli, vključno s povrnitvijo v obstoječe stanje, pripravljalnimi in zaključnimi deli ter dobavo in montažo potrebnih kosov: -fazonski odcep DN 200/160 pod kotom 45° ___kos___1 -cev DN 160 (notranji premer) v dolžini do 5 m___kos___1 -čep s tesnilom Ø 160 na koncu cevi___kos___1 | kpl | 1 | 0 | 0 |  | 2
2.7.4.8 | 43 | Izdelava priključka novopredvidene kanalizacije na obstoječo, komplet z izdelavo mulde v obstoječem jašku, upoštevati material ter vsa pripravljalna, zaključna in druga dela. | kpl | 1 | 0 | 0 |  | 2
2.7.4.9 | 44 | Dodatek na izdelavo podbojev/podkopov pod obstoječimi betonskimi in kamnitimi opornimi zidovi, ograjami, parapeti. | kos | 1 | 0 | 0 |  | 2
2.7.5 | V. | ZAKLJUČNA DELA |  |  |  | 0 |  | 1
2.7.5.1 | 45 | Popravila na obstoječih konstrukcijah, podbetoniranje obstoječih zidov ob cesti, vzpostavitev obstoječega stanja; | op | 0 | 0 | 0 |  | 2
2.7.5.2 |  | - razna podbetoniranja opornih zidov in objektov: dobava in vgrajevanje betona C25/30 | m3 | 1 | 0 | 0 |  | 2
2.7.5.3 |  | - dobava, krivljenje, polaganje in vezanje armature S 500; armatura vseh profilov | kg | 80 | 0 | 0 |  | 2
2.7.5.4 |  | - opaž podbetoniranj, komplet z vsemi podpiranji. | m2 | 5 | 0 | 0 |  | 2
2.7.5.5 | 46 | Dobava in zasaditev nove žive meje Liguster 'Atrovirens' – liguster, višine 60-100 cm, na 30 cm. | m | 15 | 0 | 0 |  | 2
2.7.5.6 | 47 | Dobava in zasaditev cipres Thuja Smaragd , višine 100-150 cm. | kos | 5 | 0 | 0 |  | 2
2.8 | 8. | FEKALNI KANAL K7 |  |  |  | 0 |  | 1
2.8.1 | I. | PRIPRAVLJALNA IN RUŠITVENA DELA |  |  |  | 0 |  | 1
2.8.1.1 | 1 | Eventuelna prestavitev vseh obstoječih komunalnih in inštalacijskih vodov, komplet z vsemi potrebnimi gradbenimi in montažnimi deli ter materialom. | m | 5 | 0 | 0 |  | 2
2.8.1.2 | 2 | Preverba podatkov (trasna in višinska) obstoječih iztokov fekalne kanalizacije iz vseh objektov, ki se priključujejo na predviden kanal. | kpl | 1 | 0 | 0 |  | 2
2.8.1.3 | 3 | Zakoličba in zavarovanje projektirane osi kanala. | m | 113 | 0 | 0 |  | 2
2.8.1.4 | 4 | Postavitev in zavarovanje prečnih profilov kanala in ceste. | kos | 6 | 0 | 0 |  | 2
2.8.1.5 | 5 | Čiščenje terena, posek grmičevja in dreves s premerom debla do 20 cm, kompletno z izkopom panjev, nakladanjem na kamion, odvozom na pooblaščeno deponijo po izbiri izvajalca in plačilom vseh stroškov deponiranja. | m2 | 30 | 0 | 0 |  | 2
2.8.1.6 | 6 | Posek dreves s premerom debla od 20 do 50 cm, kompletno z izkopom panjev, nakladanjem na kamion, odvozom na pooblaščeno deponijo po izbiri izvajalca in plačilom vseh stroškov deponiranja. | kos | 1 | 0 | 0 |  | 2
2.8.1.7 | 7 | Demontaža prometnih znakov, ogledal, napisnih tabel, kompletno s skladiščenjem za ponovno montažo po izgradnji kanalizacije. | kos | 1 | 0 | 0 |  | 2
2.8.1.8 | 8 | Zarez - odrez asfalta debeline 5 do 15 cm. | m | 70 | 0 | 0 |  | 2
2.8.1.9 | 9 | Rušenje obstoječega asfalta v debelini 5 do 15 cm, nalaganje ruševin na transportno sredstvo, odvoz v stalno pooblaščeno deponijo po izboru izvajalca z vključenimi vsemi stroški deponiranja. | m2 | 593 | 0 | 0 |  | 2
2.8.1.10 | 10 | Rušenje obstoječih betonskih robnikov in lamel, skupaj z betonsko podlago, nalaganje ruševin na transportno sredstvo, odvoz v stalno pooblaščeno deponijo po izboru izvajalca z vključenimi vsemi stroški deponiranja. | m | 95 | 0 | 0 |  | 2
2.8.1.11 | 11 | Rušenje betonskih plošč, tlakovcev, granitnih kock v peščeni ali betonski podlagi, nalaganje ruševin na transportno sredstvo, odvoz v stalno pooblaščeno deponijo po izboru izvajalca z vključenimi vsemi stroški deponiranja. | m2 | 25 | 0 | 0 |  | 2
2.8.1.12 | 12 | Odstranitev obstoječih tlakovcev in plošč ter deponiranje ob trasi kanalizacije, za kasnejšo uporabo. | m2 | 15 | 0 | 0 |  | 2
2.8.1.13 | 13 | Rušenje obstoječih AB in kamnitih konstrukcij (oporni zid, betonske površine), komplet z nalaganjem ruševin na transportno sredstvo in odvozom materiala v stalno pooblaščeno deponijo vključno s plačilom vseh komunalnih pristojbin. | m3 | 2 | 0 | 0 |  | 2
2.8.1.14 | 14 | Odstranitev LTŽ pokrovov na obstoječih jaških, opaž, betoniranje ter dobava in vgraditev novih LTŽ pokrovov z nosilnostjo 40 t (D400) na novo višino asfalta. | op | 0 | 0 | 0 |  | 2
2.8.1.15 |  | - dim 60x60cm | kos | 1 | 0 | 0 |  | 2
2.8.1.16 | 15 | Demontaža obstoječih ograj, skladiščenje ter naknadna montaža ograje z izvedbo vseh temeljev, parapetov, ki so bili porušeni; izdelava AB parapetnega zidu, h=0.25-0,35 m nad koto terena, š=20cm, temelj š=50cm, h=80cm, beton C20/25 zmrzlinsko obstojen, odporen proti soljenju, komplet izvedba z vsemi deli izkopa, zasipa, odvoza, opaženja, armiranja in betoniranja (armatura, 2x mreža Q225) | m | 10 | 0 | 0 |  | 2
2.8.2 | II. | ZEMELJSKA DELA |  |  |  | 0 |  | 1
2.8.2.1 | 16 | Odriv humusa v deb. do 20 cm z direktnim nakladanjem na transportno sredstvo in odvozom na gradbiščno deponijo. | m3 | 7.96 | 0 | 0 |  | 2
2.8.2.2 | 17 | Široki strojni izkop peščenega nasutja (pod voznimi površinami), izkop v globini 40 cm, nakladanje materiala na transportno sredstvo, odvoz na začasno deponijo, material se uporabi za kasnejše zasipanje jarkov. | m3 | 331.83 | 0 | 0 |  | 2
2.8.2.3 | 18 | Široki strojni izkop materiala III.ktg (pod voznimi površinami), izkop za nov ustroj (plast debeline 70 cm) v globini do 1,2 m, nakladanje materiala na transportno sredstvo, odvoz na začasno deponijo. | m3 | 580.04 | 0 | 0 |  | 2
2.8.2.4 | 19 | Strojni izkop jarka z upoštevano pomočjo ročnega izkopa za fekalno kanalizacijo (cevovod, jaški) v terenu III.ktg., v naklonu, ki se prilagodi karakteristikam materiala in načinu varovanja izkopa (razpiranje - skladno z geomehanskim poročilom in PZI dokumentacijo, ter vpisi v gradbeni dnevnik), širina dna izkopa po standardu SIST EN 1610, izkop v globini do 4,0m, kompletno z direktnim nakladanjem materiala na kamion in odvozom na stalno deponijo (deponijo pridobi izvajalec) ter plačilo vseh stroškov deponiranja. | m3 | 146.01 | 0 | 0 |  | 2
2.8.2.5 | 20 | Ročni izkop jarka za fekalno kanalizacijo, izkop v terenu III.ktg., z odmetom materiala ob trasi kanalizacije. | m3 | 31.86 | 0 | 0 |  | 2
2.8.2.6 | 21 | Strojni izkop jarka z upoštevano pomočjo ročnega izkopa za fekalno kanalizacijo (cevovod, jaški) v terenu IV.ktg., v naklonu, ki se prilagodi karakteristikam materiala in načinu varovanja izkopa (razpiranje - skladno z geomehanskim poročilom in PZI dokumentacijo, ter vpisi v gradbeni dnevnik), širina dna izkopa po standardu SIST EN 1610, izkop v globini do 4,0m, kompletno z direktnim nakladanjem materiala na kamion in odvozom na stalno deponijo (deponijo pridobi izvajalec) ter plačilo vseh stroškov deponiranja. | m3 | 21.24 | 0 | 0 |  | 2
2.8.2.7 | 22 | Strojni izkop jarka z upoštevano pomočjo ročnega izkopa za fekalno kanalizacijo (cevovod, jaški) v terenu V.ktg., v naklonu, ki se prilagodi karakteristikam materiala in načinu varovanja izkopa (razpiranje - skladno z geomehanskim poročilom in PZI dokumentacijo, ter vpisi v gradbeni dnevnik), širina dna izkopa po standardu SIST EN 1610, izkop v globini do 4,0m, kompletno z direktnim nakladanjem materiala na kamion in odvozom na stalno deponijo (deponijo pridobi izvajalec) ter plačilo vseh stroškov deponiranja. | m3 | 10.62 | 0 | 0 |  | 2
2.8.2.8 | 23 | Planiranje dna izkopa z natančnostjo ± 1 cm in utrditev do potrebne zbitosti (Ev2 ≥ 20 MPa). | m2 | 205.74 | 0 | 0 |  | 2
2.8.2.9 | 24 | Izvedba sondažnih izkopov za odkrivanje lokacije in globine obastoječih komunalnih vodov. | kpl | 1 | 0 | 0 |  | 2
2.8.2.10 | 25 | Izvedba prečkanj (križanj) kanalizacije z obstoječim vodom, v zaščitni cevi, z zavarovanjem obstoječega voda pri izkopu, med gradnjo in pri zasipu, komplet z ročnim izkopom, zavarovanjem s cevjo ter obbetoniranjem zaščitne cevi: | op | 0 | 0 | 0 |  | 2
2.8.2.11 |  | - križanje z obstoječim vodovodom v zaščitni cevi PE DN200 | kos | 1 | 0 | 0 |  | 2
2.8.2.12 |  | - križanje z obstoječim telekomunikacijskim vodom v zaščitni cevi PE DN 160 | kos | 3 | 0 | 0 |  | 2
2.8.2.13 |  | - križanje z obstoječim z obstoječim plinovodom v zaščitni cevi PE DN 160 | kos | 7 | 0 | 0 |  | 2
2.8.2.14 | 26 | Izvedba posteljice ter obsip cevi z okroglozrnatim peskom frakcije 0-22 mm do višine min. 30 cm nad temenom cevi, z ročnim utrjevanjem v območju cevi, z dobavo in dovozom materiala. | m3 | 74.8 | 0 | 0 |  | 2
2.8.2.15 | 27 | Zasip jarka z izbranim materialom od izkopa, skupaj s potrebnim utrjevanjem do potrebne zbitosti, zasip v plasteh največ do 30 cm. Upoštevati dovoz z začasne deponije. | m3 | 91.59 | 0 | 0 |  | 2
2.8.2.16 | 28 | Dobava in dovoz ustreznega zasipnega gramoznega materiala za zasip jarka, skupaj s potrebnim utrjevanjem do potrebne zbitosti, zasip v plasteh največ do 30 cm, vpis nadzora ali geomehanika v gradbeni dnvenik. | m3 | 17.26 | 0 | 0 |  | 2
2.8.2.17 | 29 | Dovoz humusa - podlage za zasejanje trave iz začasne deponije, razstiranje v debelini cca 20 cm, ravnanje in ostala pomožna dela. Upoštevati tudi valjanje površine pred sejanjem trave. | m3 | 5.31 | 0 | 0 |  | 2
2.8.2.18 | 30 | Ozelenitev površin, dobava in sejanje travnega semena. Upoštevati pokrivanje sejane površine s tanko plastjo humusa in negovanje trave do popolne ozelenitve. | m2 | 20 | 0 | 0 |  | 2
2.8.2.19 | 31 | Nakladanje na transportno sredstvo in odvoz odvečnega materiala od izkopa na stalno deponijo (deponijo pridobi izvajalec) ter plačilo vseh stroškov deponiranja. | m3 | 618 | 0 | 0 |  | 2
2.8.3 | III. | SPODNJI in ZGORNJI USTROJ |  |  |  | 0 |  | 1
2.8.3.1 | 32 | Planiranje planuma pod spodnim ustrojem ceste z natančnostjo ± 3 cm in utrditev do potrebne zbitosti (Ev2 ≥ 60 MPa). | m2 | 826.93 | 0 | 0 |  | 2
2.8.3.2 | 33 | Dobava in polaganje lahkega ločilnega sloja med planumom in spodnjim ustrojem ceste iz geotekstila: polipropilenska polst PP 136 g/m2 (npr. Typar SF40 ali enakovredno). | m2 | 826.93 | 0 | 0 |  | 2
2.8.3.3 | 34 | Dobava, razgrinjanje in planiranje drobljenega, kamnitega, nasipnega materiala, granulacije 0-63 mm v debelini cca. 85 cm ter utrjevanje do potrebne trdnosti (Ev2 ≥ 80 MPa). Vgrajevanje in sprotno utrjevanje v slojih največ do 30 cm. | m3 | 703.49 | 0 | 0 |  | 2
2.8.3.4 | 35 | Dobava, razgrinjanje, planiranje in utrjevanje tamponskega drobljenca granulacije 0 - 32 mm v debelini minimalno 25 cm, utrjevanje do potrebne zbitosti (Ev2 ≥ 120 MPa), skupaj z gredarskim planiranjem pred asfaltiranjem z natančnostjo ±1cm. | m3 | 207.06 | 0 | 0 |  | 2
2.8.3.5 | 36 | Rezkanje - frezanje obstoječega finega asfalta v šir. 20 cm (stik obstoječi - novi), kompletno z dobavo in vgrajevanjem novega asfalt betona v deb. 4,0 cm (zalivanje fug z zalivno maso). | m | 70 | 0 | 0 |  | 2
2.8.3.6 | 37 | Čiščenje in prebrizg asfalta pri stikovanju obstoječega z novim. | m | 70 | 0 | 0 |  | 2
2.8.3.7 | 38 | Dobava in vgrajevanje asfalta: | op | 0 | 0 | 0 |  | 2
2.8.3.8 |  | - nosilni sloj - AC 22 base B 50/70 A4 v deb. 7 cm | m2 | 807.02 | 0 | 0 |  | 2
2.8.3.9 |  | - obrabni sloj - AC 8 surf B 50/70 A4 v deb. 3 cm | m2 | 807.02 | 0 | 0 |  | 2
2.8.3.10 | 39 | Doplačilo za izdelavo asfalnih muld širine 50 cm. | m | 115 | 0 | 0 |  | 2
2.8.3.11 | 40 | Nabava, dobava in vgrajevanje peska za urejanje bankin po asfaltiranju ceste v debelini 10 cm, sloj iz 2x sejanega peska, skupaj z razgrinjanjem in valjanjem bankin v širini 30 do 50 cm. | m2 | 15 | 0 | 0 |  | 2
2.8.3.12 | 41 | Dobava in postavitev predfabriciranih betonskih cestnih robnikov 15 x 25 x 33-100 cm (ravni ali vgreznjeni) ter zastičenje s cementno malto. Kompletno s pripravo betonske podlage iz betona C12/15 in pomožnimi deli. | m | 75 | 0 | 0 |  | 2
2.8.3.13 | 42 | Dobava in vgrajevanje betonskih lamelnih robnikov 5/20/100, kompletno s pripravo podlage, betonom C12/15 in pomožnimi deli. | m | 10 | 0 | 0 |  | 2
2.8.3.14 | 43 | Dobava in vgrajevanje granitnih robnikov 15/25/33-100 cm, kompletno s pripravo podlage, betonom C12/15, 0-16 mm in vsemi pomožnimi deli. | m | 10 | 0 | 0 |  | 2
2.8.3.15 | 44 | Dobava in polaganje betonskih tlakovcev na peščeno podlago, komplet z izdelavo peščene podlage, z utrjevanjem in zastičenjem reg s kremenčevim peskom. | m2 | 20 | 0 | 0 |  | 2
2.8.3.16 | 45 | Dobava in polaganje betonskih tlakovcev (v barvnem odtenku) na peščeno podlago, komplet z izdelavo peščene podlage, z utrjevanjem in zastičenjem reg s kremenčevim peskom. | m2 | 5 | 0 | 0 |  | 2
2.8.3.17 | 46 | Polaganje obstoječih betonskih tlakovcev (brez dobave) na peščeno podlago, komplet z izdelavo peščene podlage, z utrjevanjem in zastičenjem reg s kremenčevim peskom. | m2 | 15 | 0 | 0 |  | 2
2.8.4 | IV. | KANALIZACIJSKA DELA |  |  |  | 0 |  | 1
2.8.4.1 | 47 | Dobava in vgraditev cevi iz umetnih mas (material PVC), togostnega razreda min. SN 8, kompletno z vsemi fazonskimi kosi in tesnili. | op | 0 | 0 | 0 |  | 2
2.8.4.2 |  | - cev DN 200 (notranji premer - min 188 mm) | m | 113 | 0 | 0 |  | 2
2.8.4.3 | 48 | Dobava in vgraditev revizijskega jaška iz cevi iz umetnih snovi (material PVC) DN 800 mm (notranji premer), globine od 1,0 do 1,5 m, s pripadajočo lestvijo, muldo in koritnicami za priključevanje hišnih priključkov in drugih kanalov, podbetoniranje jaška. Zgornji del jaška se zaključi s konusom. | kos | 1 | 0 | 0 |  | 2
2.8.4.4 | 49 | Dobava in vgraditev revizijskega jaška iz cevi iz umetnih snovi (material PVC) DN 800 mm (notranji premer), globine od 1,5 do 2,0 m, s pripadajočo lestvijo, muldo in koritnicami za priključevanje hišnih priključkov in drugih kanalov, podbetoniranje jaška. Zgornji del jaška se zaključi s konusom. | kos | 1 | 0 | 0 |  | 2
2.8.4.5 | 50 | Dobava in vgraditev revizijskega jaška iz cevi iz umetnih snovi (material PVC) DN 1000 mm (notranji premer), globine od 2,25 do 2,50 m, s pripadajočo lestvijo, muldo in koritnicami za priključevanje hišnih priključkov in drugih kanalov, podbetoniranje jaška. Zgornji del jaška se zaključi s konusom. | kos | 2 | 0 | 0 |  | 2
2.8.4.6 | 51 | Dobava in vgradnja AB venca ter dobava in montaža LTŽ pokrova Ø 60 cm, vgrajenega v reducirni AB obroč deb. min. 10 cm, izveden pod naklonom min. 8%, z nosilnostjo 40 t (D400). Pokrov narejen v skladu z veljavnim standardom na zaklep in s protihrupnim vložkom. | kos | 2 | 0 | 0 |  | 2
2.8.4.7 | 52 | Dobava in vgradnja AB venca ter dobava in montaža LTŽ pokrova z luknjami Ø 60 cm, vgrajenega v reducirni AB obroč deb. min. 10 cm, izveden pod naklonom min. 8%, z nosilnostjo 40 t (D400). Pokrov narejen v skladu z veljavnim standardom na zaklep in s protihrupnim vložkom. | kos | 2 | 0 | 0 |  | 2
2.8.4.8 | 53 | Izdelava odcepa za hišni priključek s priklopom na jašek, kompletno z vsemi pripadajočimi gradbenimi deli, vključno s povrnitvijo v obstoječe stanje, pripravljalnimi in zaključnimi deli ter dobavo in montažo potrebnih kosov: -koleno pod kotom 45°___kos___1 -cev DN 160 (notranji premer) v dolžini do 5 m___kos___1 -čep s tesnilom Ø 160 na koncu cevi___kos___1 | kpl | 4 | 0 | 0 |  | 2
2.8.4.9 | 54 | Izdelava odcepa za hišni priključek s priklopom na cev na kanalu DN 200 mm (notranji premer), kompletno z vsemi pripadajočimi gradbenimi deli, vključno s povrnitvijo v obstoječe stanje, pripravljalnimi in zaključnimi deli ter dobavo in montažo potrebnih kosov: -fazonski odcep DN 200/160 pod kotom 45° ___kos___1 -cev DN 160 (notranji premer) v dolžini do 5 m___kos___1 -čep s tesnilom Ø 160 na koncu cevi___kos___1 | kpl | 3 | 0 | 0 |  | 2
2.8.4.10 | 55 | Izdelava priključka novopredvidene kanalizacije na obstoječo, upoštevati material ter vsa pripravljalna, zaključna in druga dela. | kpl | 1 | 0 | 0 |  | 2
2.8.4.11 | 56 | Dodatek na izdelavo podbojev/podkopov pod obstoječimi betonskimi in kamnitimi opornimi zidovi, ograjami, parapeti. | kos | 1 | 0 | 0 |  | 2
2.8.5 | V. | ZAKLJUČNA DELA |  |  |  | 0 |  | 1
2.8.5.1 | 57 | Popravila na obstoječih konstrukcijah, podbetoniranje obstoječih zidov ob cesti, vzpostavitev obstoječega stanja; | op | 0 | 0 | 0 |  | 2
2.8.5.2 |  | - popravilo kamnitih oblog betonskih zidov, odstranjevanje poškodovanih oblog, dobava in polaganje nove kamnite obloge | m2 | 10 | 0 | 0 |  | 2
2.8.5.3 |  | - razna podbetoniranja opornih zidov in objektov: dobava in vgrajevanje betona C25/30 | m3 | 2 | 0 | 0 |  | 2
2.8.5.4 |  | - dobava, krivljenje, polaganje in vezanje armature S 500; armatura vseh profilov | kg | 160 | 0 | 0 |  | 2
2.8.5.5 |  | - opaž podbetoniranj, komplet z vsemi podpiranji. | m2 | 10 | 0 | 0 |  | 2
2.8.5.6 | 58 | Dobava in zasaditev nove žive meje Liguster 'Atrovirens' – liguster, višine 60-100 cm, na 30 cm. | m | 10 | 0 | 0 |  | 2
2.8.5.7 | 59 | Dobava in zasaditev cipres Thuja Smaragd , višine 100-150 cm. | kos | 5 | 0 | 0 |  | 2
2.8.5.8 | 60 | Ponovna postavitev obstoječih prometnih znakov in napisnih tabel, komplet z drogom in pritrdilnim materialom ter zemeljskimi deli in temelji. | kos | 1 | 0 | 0 |  | 2
2.8.5.9 | 61 | Barvanje cestnih označb z belo oz. rumeno enokomponentno barvo za asfalt: | op | 0 | 0 | 0 |  | 2
2.8.5.10 |  | -stop bela črta (50 cm), | m | 5 | 0 | 0 |  | 2
2.9 | 9. | FEKALNI KANAL K8 |  |  |  | 0 |  | 1
2.9.1 | I. | PRIPRAVLJALNA IN RUŠITVENA DELA |  |  |  | 0 |  | 1
2.9.1.1 | 1 | Eventuelna prestavitev vseh obstoječih komunalnih in inštalacijskih vodov, komplet z vsemi potrebnimi gradbenimi in montažnimi deli ter materialom. | m | 5 | 0 | 0 |  | 2
2.9.1.2 | 2 | Preverba podatkov (trasna in višinska) obstoječih iztokov fekalne kanalizacije iz vseh objektov, ki se priključujejo na predviden kanal. | kpl | 1 | 0 | 0 |  | 2
2.9.1.3 | 3 | Zakoličba in zavarovanje projektirane osi kanala. | m | 92 | 0 | 0 |  | 2
2.9.1.4 | 4 | Postavitev in zavarovanje prečnih profilov kanala in ceste. | kos | 5 | 0 | 0 |  | 2
2.9.1.5 | 5 | Čiščenje terena, posek grmičevja in dreves s premerom debla do 20 cm, kompletno z izkopom panjev, nakladanjem na kamion, odvozom na pooblaščeno deponijo po izbiri izvajalca in plačilom vseh stroškov deponiranja. | m2 | 25 | 0 | 0 |  | 2
2.9.1.6 | 6 | Zarez - odrez asfalta debeline 5 do 15 cm. | m | 35 | 0 | 0 |  | 2
2.9.1.7 | 7 | Rušenje obstoječega asfalta v debelini 5 do 15 cm, nalaganje ruševin na transportno sredstvo, odvoz v stalno pooblaščeno deponijo po izboru izvajalca z vključenimi vsemi stroški deponiranja. | m2 | 356 | 0 | 0 |  | 2
2.9.1.8 | 8 | Rušenje obstoječih betonskih robnikov in lamel, skupaj z betonsko podlago, nalaganje ruševin na transportno sredstvo, odvoz v stalno pooblaščeno deponijo po izboru izvajalca z vključenimi vsemi stroški deponiranja. | m | 10 | 0 | 0 |  | 2
2.9.1.9 | 9 | Rušenje betonskih plošč, tlakovcev, granitnih kock v peščeni ali betonski podlagi, nalaganje ruševin na transportno sredstvo, odvoz v stalno pooblaščeno deponijo po izboru izvajalca z vključenimi vsemi stroški deponiranja. | m2 | 5 | 0 | 0 |  | 2
2.9.1.10 | 10 | Odstranitev obstoječih tlakovcev in plošč ter deponiranje ob trasi kanalizacije, za kasnejšo uporabo. | m2 | 5 | 0 | 0 |  | 2
2.9.1.11 | 11 | Odstranitev obstoječih kanalet, začasno deponiranje ter ponovna montaža po končani izgradnji kanalov, komplet z vsemi deli. | m | 6 | 0 | 0 |  | 2
2.9.1.12 | 12 | Rušenje obstoječih AB in kamnitih konstrukcij (oporni zid, betonske površine), komplet z nalaganjem ruševin na transportno sredstvo in odvozom materiala v stalno pooblaščeno deponijo vključno s plačilom vseh komunalnih pristojbin. | m3 | 1 | 0 | 0 |  | 2
2.9.1.13 | 13 | Odstranitev LTŽ pokrovov na obstoječih jaških, opaž, betoniranje ter namestitev obstoječih pokrovov na novo višino asfalta. | op | 0 | 0 | 0 |  | 2
2.9.1.14 |  | - dim 60x60cm | kos | 1 | 0 | 0 |  | 2
2.9.1.15 |  | - Ø 60cm | kos | 1 | 0 | 0 |  | 2
2.9.1.16 | 14 | Odstranitev LTŽ pokrovov na obstoječih jaških, opaž, betoniranje ter dobava in vgraditev novih LTŽ pokrovov z nosilnostjo 40 t (D400) na novo višino asfalta. | op | 0 | 0 | 0 |  | 2
2.9.1.17 |  | - dim 60x60cm | kos | 1 | 0 | 0 |  | 2
2.9.2 | II. | ZEMELJSKA DELA |  |  |  | 0 |  | 1
2.9.2.1 | 15 | Odriv humusa v deb. do 20 cm z direktnim nakladanjem na transportno sredstvo in odvozom na gradbiščno deponijo. | m3 | 7.96 | 0 | 0 |  | 2
2.9.2.2 | 16 | Široki strojni izkop peščenega nasutja (pod voznimi površinami), izkop v globini 40 cm, nakladanje materiala na transportno sredstvo, odvoz na začasno deponijo, material se uporabi za kasnejše zasipanje jarkov. | m3 | 228.3 | 0 | 0 |  | 2
2.9.2.3 | 17 | Široki strojni izkop materiala III.ktg (pod voznimi površinami), izkop za nov ustroj (plast debeline 70 cm) v globini do 1,2 m, nakladanje materiala na transportno sredstvo, odvoz na začasno deponijo. | m3 | 399.53 | 0 | 0 |  | 2
2.9.2.4 | 18 | Strojni izkop jarka z upoštevano pomočjo ročnega izkopa za fekalno kanalizacijo (cevovod, jaški) v terenu III.ktg., v naklonu, ki se prilagodi karakteristikam materiala in načinu varovanja izkopa (razpiranje - skladno z geomehanskim poročilom in PZI dokumentacijo, ter vpisi v gradbeni dnevnik), širina dna izkopa po standardu SIST EN 1610, izkop v globini do 4,0m, kompletno z direktnim nakladanjem materiala na kamion in odvozom na stalno deponijo (deponijo pridobi izvajalec) ter plačilo vseh stroškov deponiranja. | m3 | 126.1 | 0 | 0 |  | 2
2.9.2.5 | 19 | Ročni izkop jarka za fekalno kanalizacijo, izkop v terenu III.ktg., z odmetom materiala ob trasi kanalizacije. | m3 | 27.87 | 0 | 0 |  | 2
2.9.2.6 | 20 | Strojni izkop jarka z upoštevano pomočjo ročnega izkopa za fekalno kanalizacijo (cevovod, jaški) v terenu IV.ktg., v naklonu, ki se prilagodi karakteristikam materiala in načinu varovanja izkopa (razpiranje - skladno z geomehanskim poročilom in PZI dokumentacijo, ter vpisi v gradbeni dnevnik), širina dna izkopa po standardu SIST EN 1610, izkop v globini do 4,0m, kompletno z direktnim nakladanjem materiala na kamion in odvozom na stalno deponijo (deponijo pridobi izvajalec) ter plačilo vseh stroškov deponiranja. | m3 | 18.58 | 0 | 0 |  | 2
2.9.2.7 | 21 | Strojni izkop jarka z upoštevano pomočjo ročnega izkopa za fekalno kanalizacijo (cevovod, jaški) v terenu V.ktg., v naklonu, ki se prilagodi karakteristikam materiala in načinu varovanja izkopa (razpiranje - skladno z geomehanskim poročilom in PZI dokumentacijo, ter vpisi v gradbeni dnevnik), širina dna izkopa po standardu SIST EN 1610, izkop v globini do 4,0m, kompletno z direktnim nakladanjem materiala na kamion in odvozom na stalno deponijo (deponijo pridobi izvajalec) ter plačilo vseh stroškov deponiranja. | m3 | 9.29 | 0 | 0 |  | 2
2.9.2.8 | 22 | Planiranje dna izkopa z natančnostjo ± 1 cm in utrditev do potrebne zbitosti (Ev2 ≥ 20 MPa). | m2 | 165.92 | 0 | 0 |  | 2
2.9.2.9 | 23 | Izvedba sondažnih izkopov za odkrivanje lokacije in globine obastoječih komunalnih vodov. | kpl | 1 | 0 | 0 |  | 2
2.9.2.10 | 24 | Izvedba prečkanj (križanj) kanalizacije z obstoječim vodom, v zaščitni cevi, z zavarovanjem obstoječega voda pri izkopu, med gradnjo in pri zasipu, komplet z ročnim izkopom, zavarovanjem s cevjo ter obbetoniranjem zaščitne cevi: | op | 0 | 0 | 0 |  | 2
2.9.2.11 |  | - križanje z obstoječim telekomunikacijskim vodom v zaščitni cevi PE DN 160 | kos | 4 | 0 | 0 |  | 2
2.9.2.12 |  | - križanje z obstoječim z obstoječim plinovodom v zaščitni cevi PE DN 160 | kos | 2 | 0 | 0 |  | 2
2.9.2.13 | 25 | Izvedba posteljice ter obsip cevi z okroglozrnatim peskom frakcije 0-22 mm do višine min. 30 cm nad temenom cevi, z ročnim utrjevanjem v območju cevi, z dobavo in dovozom materiala. | m3 | 73.1 | 0 | 0 |  | 2
2.9.2.14 | 26 | Zasip jarka z izbranim materialom od izkopa, skupaj s potrebnim utrjevanjem do potrebne zbitosti, zasip v plasteh največ do 30 cm. Upoštevati dovoz z začasne deponije. | m3 | 66.37 | 0 | 0 |  | 2
2.9.2.15 | 27 | Dobava in dovoz ustreznega zasipnega gramoznega materiala za zasip jarka, skupaj s potrebnim utrjevanjem do potrebne zbitosti, zasip v plasteh največ do 30 cm, vpis nadzora ali geomehanika v gradbeni dnvenik. | m3 | 11.95 | 0 | 0 |  | 2
2.9.2.16 | 28 | Dovoz humusa - podlage za zasejanje trave iz začasne deponije, razstiranje v debelini cca 20 cm, ravnanje in ostala pomožna dela. Upoštevati tudi valjanje površine pred sejanjem trave. | m3 | 3.98 | 0 | 0 |  | 2
2.9.2.17 | 29 | Ozelenitev površin, dobava in sejanje travnega semena. Upoštevati pokrivanje sejane površine s tanko plastjo humusa in negovanje trave do popolne ozelenitve. | m2 | 15 | 0 | 0 |  | 2
2.9.2.18 | 30 | Nakladanje na transportno sredstvo in odvoz odvečnega materiala od izkopa na stalno deponijo (deponijo pridobi izvajalec) ter plačilo vseh stroškov deponiranja. | m3 | 423 | 0 | 0 |  | 2
2.9.3 | III. | SPODNJI in ZGORNJI USTROJ |  |  |  | 0 |  | 1
2.9.3.1 | 31 | Planiranje planuma pod spodnim ustrojem ceste z natančnostjo ± 3 cm in utrditev do potrebne zbitosti (Ev2 ≥ 60 MPa). | m2 | 570.75 | 0 | 0 |  | 2
2.9.3.2 | 32 | Dobava in polaganje lahkega ločilnega sloja med planumom in spodnjim ustrojem ceste iz geotekstila: polipropilenska polst PP 136 g/m2 (npr. Typar SF40 ali enakovredno). | m2 | 570.75 | 0 | 0 |  | 2
2.9.3.3 | 33 | Dobava, razgrinjanje in planiranje drobljenega, kamnitega, nasipnega materiala, granulacije 0-63 mm v debelini cca. 85 cm ter utrjevanje do potrebne trdnosti (Ev2 ≥ 80 MPa). Vgrajevanje in sprotno utrjevanje v slojih največ do 30 cm. | m3 | 485.8 | 0 | 0 |  | 2
2.9.3.4 | 34 | Dobava, razgrinjanje, planiranje in utrjevanje tamponskega drobljenca granulacije 0 - 32 mm v debelini minimalno 25 cm, utrjevanje do potrebne zbitosti (Ev2 ≥ 120 MPa), skupaj z gredarskim planiranjem pred asfaltiranjem z natančnostjo ±1cm. | m3 | 143.35 | 0 | 0 |  | 2
2.9.3.5 | 35 | Rezkanje - frezanje obstoječega finega asfalta v šir. 20 cm (stik obstoječi - novi), kompletno z dobavo in vgrajevanjem novega asfalt betona v deb. 4,0 cm (zalivanje fug z zalivno maso). | m | 35 | 0 | 0 |  | 2
2.9.3.6 | 36 | Čiščenje in prebrizg asfalta pri stikovanju obstoječega z novim. | m | 35 | 0 | 0 |  | 2
2.9.3.7 | 37 | Dobava in vgrajevanje asfalta: | op | 0 | 0 | 0 |  | 2
2.9.3.8 |  | - nosilni sloj - AC 22 base B 50/70 A4 v deb. 7 cm | m2 | 504.39 | 0 | 0 |  | 2
2.9.3.9 |  | - obrabni sloj - AC 8 surf B 50/70 A4 v deb. 3 cm | m2 | 504.39 | 0 | 0 |  | 2
2.9.3.10 | 38 | Doplačilo za izdelavo asfalnih muld širine 50 cm. | m | 100 | 0 | 0 |  | 2
2.9.3.11 | 39 | Nabava, dobava in vgrajevanje peska za urejanje bankin po asfaltiranju ceste v debelini 10 cm, sloj iz 2x sejanega peska, skupaj z razgrinjanjem in valjanjem bankin v širini 30 do 50 cm. | m2 | 50 | 0 | 0 |  | 2
2.9.3.12 | 40 | Dobava in postavitev predfabriciranih betonskih cestnih robnikov 15 x 25 x 33-100 cm (ravni ali vgreznjeni) ter zastičenje s cementno malto. Kompletno s pripravo betonske podlage iz betona C12/15 in pomožnimi deli. | m | 5 | 0 | 0 |  | 2
2.9.3.13 | 41 | Dobava in vgrajevanje betonskih lamelnih robnikov 5/20/100, kompletno s pripravo podlage, betonom C12/15 in pomožnimi deli. | m | 5 | 0 | 0 |  | 2
2.9.3.14 | 42 | Dobava in polaganje betonskih tlakovcev na peščeno podlago, komplet z izdelavo peščene podlage, z utrjevanjem in zastičenjem reg s kremenčevim peskom. | m2 | 5 | 0 | 0 |  | 2
2.9.3.15 | 43 | Polaganje obstoječih betonskih tlakovcev (brez dobave) na peščeno podlago, komplet z izdelavo peščene podlage, z utrjevanjem in zastičenjem reg s kremenčevim peskom. | m2 | 5 | 0 | 0 |  | 2
2.9.4 | IV. | KANALIZACIJSKA DELA |  |  |  | 0 |  | 1
2.9.4.1 | 44 | Dobava in vgraditev cevi iz umetnih mas (material PVC), togostnega razreda min. SN 8, kompletno z vsemi fazonskimi kosi in tesnili. | op | 0 | 0 | 0 |  | 2
2.9.4.2 |  | - cev DN 200 (notranji premer - min 188 mm) | m | 92 | 0 | 0 |  | 2
2.9.4.3 | 45 | Dobava in vgraditev revizijskega jaška iz cevi iz umetnih snovi (material PVC) DN 800 mm (notranji premer), globine od 1,5 do 2,0 m, s pripadajočo lestvijo, muldo in koritnicami za priključevanje hišnih priključkov in drugih kanalov, podbetoniranje jaška. Zgornji del jaška se zaključi s konusom. | kos | 1 | 0 | 0 |  | 2
2.9.4.4 | 46 | Dobava in vgraditev revizijskega jaška iz cevi iz umetnih snovi (material PVC) DN 800 mm (notranji premer), globine od 2,0 do 2,25 m, s pripadajočo lestvijo, muldo in koritnicami za priključevanje hišnih priključkov in drugih kanalov, podbetoniranje jaška. Zgornji del jaška se zaključi s konusom. | kos | 3 | 0 | 0 |  | 2
2.9.4.5 | 47 | Dobava in vgradnja AB venca ter dobava in montaža LTŽ pokrova Ø 60 cm, vgrajenega v reducirni AB obroč deb. min. 10 cm, izveden pod naklonom min. 8%, z nosilnostjo 40 t (D400). Pokrov narejen v skladu z veljavnim standardom na zaklep in s protihrupnim vložkom. | kos | 2 | 0 | 0 |  | 2
2.9.4.6 | 48 | Dobava in vgradnja AB venca ter dobava in montaža LTŽ pokrova z luknjami Ø 60 cm, vgrajenega v reducirni AB obroč deb. min. 10 cm, izveden pod naklonom min. 8%, z nosilnostjo 40 t (D400). Pokrov narejen v skladu z veljavnim standardom na zaklep in s protihrupnim vložkom. | kos | 1 | 0 | 0 |  | 2
2.9.4.7 | 49 | Dobava in vgradnja AB venca ter dobava in montaža vodotesnega LTŽ pokrova Ø 60 cm, vgrajenega v reducirni AB obroč deb. min. 10 cm, izveden pod naklonom min. 8%, z nosilnostjo 40 t (D400). Pokrov narejen v skladu z veljavnim standardom na zaklep in s protihrupnim vložkom. | kos | 1 | 0 | 0 |  | 2
2.9.4.8 | 50 | Izdelava odcepa za hišni priključek s priklopom na jašek, kompletno z vsemi pripadajočimi gradbenimi deli, vključno s povrnitvijo v obstoječe stanje, pripravljalnimi in zaključnimi deli ter dobavo in montažo potrebnih kosov: -koleno pod kotom 45°___kos___1 -cev DN 160 (notranji premer) v dolžini do 5 m___kos___1 -čep s tesnilom Ø 160 na koncu cevi___kos___1 | kpl | 4 | 0 | 0 |  | 2
2.9.4.9 | 51 | Izdelava odcepa za hišni priključek s priklopom na cev na kanalu DN 200 mm (notranji premer), kompletno z vsemi pripadajočimi gradbenimi deli, vključno s povrnitvijo v obstoječe stanje, pripravljalnimi in zaključnimi deli ter dobavo in montažo potrebnih kosov: -fazonski odcep DN 200/160 pod kotom 45° ___kos___1 -cev DN 160 (notranji premer) v dolžini do 5 m___kos___1 -čep s tesnilom Ø 160 na koncu cevi___kos___1 | kpl | 2 | 0 | 0 |  | 2
2.9.4.10 | 52 | Izdelava priključka novopredvidene kanalizacije na obstoječo, upoštevati material ter vsa pripravljalna, zaključna in druga dela. | kpl | 1 | 0 | 0 |  | 2
2.9.5 | V. | ZAKLJUČNA DELA |  |  |  | 0 |  | 1
2.9.5.1 | 53 | Popravila fasadnih podstavkov, fasadnih oblog, podbetoniranje obstoječih zidov itd. (pri objektih ob cesti) - vzpostavitev obstoječega stanja; | op | 0 | 0 | 0 |  | 2
2.9.5.2 |  | - čiščenje in oplesk fasadnega podstavka | m2 | 2 | 0 | 0 |  | 2
2.9.5.3 |  | - odstranjevanje poškodovanega ometa fasadnega podstavka, izvedba novega cementnega ometa in opleska kot obstoječi, | m2 | 2 | 0 | 0 |  | 2
2.9.5.4 |  | - čiščenje in oplesk zidu | m2 | 2 | 0 | 0 |  | 2
2.9.5.5 |  | - razna podbetoniranja opornih zidov in objektov: dobava in vgrajevanje betona C25/30 | m3 | 1 | 0 | 0 |  | 2
2.9.5.6 |  | - dobava, krivljenje, polaganje in vezanje armature S 500; armatura vseh profilov | kg | 80 | 0 | 0 |  | 2
2.9.5.7 |  | - opaž podbetoniranj, komplet z vsemi podpiranji. | m2 | 5 | 0 | 0 |  | 2
2.9.5.8 | 54 | Dobava in zasaditev nove žive meje Liguster 'Atrovirens' – liguster, višine 60-100 cm, na 30 cm. | m | 10 | 0 | 0 |  | 2
2.10 | 10. | FEKALNI KANAL K9 |  |  |  | 0 |  | 1
2.10.1 | I. | PRIPRAVLJALNA IN RUŠITVENA DELA |  |  |  | 0 |  | 1
2.10.1.1 | 1 | Eventuelna prestavitev vseh obstoječih komunalnih in inštalacijskih vodov, komplet z vsemi potrebnimi gradbenimi in montažnimi deli ter materialom. | m | 10 | 0 | 0 |  | 2
2.10.1.2 | 2 | Preverba podatkov (trasna in višinska) obstoječih iztokov fekalne kanalizacije iz vseh objektov, ki se priključujejo na predviden kanal. | kpl | 1 | 0 | 0 |  | 2
2.10.1.3 | 3 | Zakoličba in zavarovanje projektirane osi kanala. | m | 186 | 0 | 0 |  | 2
2.10.1.4 | 4 | Postavitev in zavarovanje prečnih profilov kanala in ceste. | kos | 10 | 0 | 0 |  | 2
2.10.1.5 | 5 | Čiščenje terena, posek grmičevja in dreves s premerom debla do 20 cm, kompletno z izkopom panjev, nakladanjem na kamion, odvozom na pooblaščeno deponijo po izbiri izvajalca in plačilom vseh stroškov deponiranja. | m2 | 75 | 0 | 0 |  | 2
2.10.1.6 | 6 | Posek dreves s premerom debla od 20 do 50 cm, kompletno z izkopom panjev, nakladanjem na kamion, odvozom na pooblaščeno deponijo po izbiri izvajalca in plačilom vseh stroškov deponiranja. | kos | 1 | 0 | 0 |  | 2
2.10.1.7 | 7 | Demontaža prometnih znakov, ogledal, napisnih tabel, kompletno s skladiščenjem za ponovno montažo po izgradnji kanalizacije. | kos | 1 | 0 | 0 |  | 2
2.10.1.8 | 8 | Odstranitev prometnih znakov, ogledal, napisnih tabel, kompletno z odvozom v stalno pooblaščeno deponijo po izbiri izvajalca ter vsemi stroški deponije. | kos | 1 | 0 | 0 |  | 2
2.10.1.9 | 9 | Zarez - odrez asfalta debeline 5 do 15 cm. | m | 50 | 0 | 0 |  | 2
2.10.1.10 | 10 | Rušenje obstoječega asfalta v debelini 5 do 15 cm, nalaganje ruševin na transportno sredstvo, odvoz v stalno pooblaščeno deponijo po izboru izvajalca z vključenimi vsemi stroški deponiranja. | m2 | 959 | 0 | 0 |  | 2
2.10.1.11 | 11 | Rušenje obstoječih betonskih robnikov in lamel, skupaj z betonsko podlago, nalaganje ruševin na transportno sredstvo, odvoz v stalno pooblaščeno deponijo po izboru izvajalca z vključenimi vsemi stroški deponiranja. | m | 60 | 0 | 0 |  | 2
2.10.1.12 | 12 | Rušenje betonskih plošč, tlakovcev, granitnih kock v peščeni ali betonski podlagi, nalaganje ruševin na transportno sredstvo, odvoz v stalno pooblaščeno deponijo po izboru izvajalca z vključenimi vsemi stroški deponiranja. | m2 | 12 | 0 | 0 |  | 2
2.10.1.13 | 13 | Odstranitev obstoječih tlakovcev in plošč ter deponiranje ob trasi kanalizacije, za kasnejšo uporabo. | m2 | 8 | 0 | 0 |  | 2
2.10.1.14 | 14 | Odstranitev obstoječih kanalet, začasno deponiranje ter ponovna montaža po končani izgradnji kanalov, komplet z vsemi deli. | m | 20 | 0 | 0 |  | 2
2.10.1.15 | 15 | Rušenje obstoječih AB in kamnitih konstrukcij (oporni zid, betonske površine), komplet z nalaganjem ruševin na transportno sredstvo in odvozom materiala v stalno pooblaščeno deponijo vključno s plačilom vseh komunalnih pristojbin. | m3 | 0.5 | 0 | 0 |  | 2
2.10.1.16 | 16 | Odstranitev LTŽ pokrovov na obstoječih jaških, opaž, betoniranje ter namestitev obstoječih pokrovov na novo višino asfalta. | op | 0 | 0 | 0 |  | 2
2.10.1.17 |  | - dim 60x60cm | kos | 2 | 0 | 0 |  | 2
2.10.1.18 |  | - Ø 60cm | kos | 1 | 0 | 0 |  | 2
2.10.1.19 | 17 | Odstranitev LTŽ pokrovov na obstoječih jaških, opaž, betoniranje ter dobava in vgraditev novih LTŽ pokrovov z nosilnostjo 40 t (D400) na novo višino asfalta. | op | 0 | 0 | 0 |  | 2
2.10.1.20 |  | - dim 60x60cm | kos | 1 | 0 | 0 |  | 2
2.10.1.21 |  | - Ø 60cm | kos | 1 | 0 | 0 |  | 2
2.10.1.22 | 18 | Demontaža obstoječih ograj, skladiščenje ter naknadna montaža ograje z izvedbo vseh temeljev, parapetov, ki so bili porušeni; izdelava AB parapetnega zidu, h=0.25-0,35 m nad koto terena, š=20cm, temelj š=50cm, h=80cm, beton C20/25 zmrzlinsko obstojen, odporen proti soljenju, komplet izvedba z vsemi deli izkopa, zasipa, odvoza, opaženja, armiranja in betoniranja (armatura, 2x mreža Q225) | m | 10 | 0 | 0 |  | 2
2.10.1.23 | 19 | Rušenje obstoječih ograj, komplet s temelji, parapeti, stebri, polnili, nalaganje ruševin na transportno sredstvo, odvoz v stalno pooblaščeno deponijo po izboru izvajalca z vključenimi vsemi stroški deponiranja. | m | 10 | 0 | 0 |  | 2
2.10.2 | II. | ZEMELJSKA DELA |  |  |  | 0 |  | 1
2.10.2.1 | 20 | Odriv humusa v deb. do 20 cm z direktnim nakladanjem na transportno sredstvo in odvozom na gradbiščno deponijo. | m3 | 9.29 | 0 | 0 |  | 2
2.10.2.2 | 21 | Široki strojni izkop peščenega nasutja (pod voznimi površinami), izkop v globini 40 cm, nakladanje materiala na transportno sredstvo, odvoz na začasno deponijo, material se uporabi za kasnejše zasipanje jarkov. | m3 | 581.37 | 0 | 0 |  | 2
2.10.2.3 | 22 | Široki strojni izkop materiala III.ktg (pod voznimi površinami), izkop za nov ustroj (plast debeline 70 cm) v globini do 1,2 m, nakladanje materiala na transportno sredstvo, odvoz na začasno deponijo. | m3 | 1018.07 | 0 | 0 |  | 2
2.10.2.4 | 23 | Strojni izkop jarka z upoštevano pomočjo ročnega izkopa za fekalno kanalizacijo (cevovod, jaški) v terenu III.ktg., v naklonu, ki se prilagodi karakteristikam materiala in načinu varovanja izkopa (razpiranje - skladno z geomehanskim poročilom in PZI dokumentacijo, ter vpisi v gradbeni dnevnik), širina dna izkopa po standardu SIST EN 1610, izkop v globini do 4,0m, kompletno z direktnim nakladanjem materiala na kamion in odvozom na stalno deponijo (deponijo pridobi izvajalec) ter plačilo vseh stroškov deponiranja. | m3 | 302.63 | 0 | 0 |  | 2
2.10.2.5 | 24 | Ročni izkop jarka za fekalno kanalizacijo, izkop v terenu III.ktg., z odmetom materiala ob trasi kanalizacije. | m3 | 65.04 | 0 | 0 |  | 2
2.10.2.6 | 25 | Strojni izkop jarka z upoštevano pomočjo ročnega izkopa za fekalno kanalizacijo (cevovod, jaški) v terenu IV.ktg., v naklonu, ki se prilagodi karakteristikam materiala in načinu varovanja izkopa (razpiranje - skladno z geomehanskim poročilom in PZI dokumentacijo, ter vpisi v gradbeni dnevnik), širina dna izkopa po standardu SIST EN 1610, izkop v globini do 4,0m, kompletno z direktnim nakladanjem materiala na kamion in odvozom na stalno deponijo (deponijo pridobi izvajalec) ter plačilo vseh stroškov deponiranja. | m3 | 43.8 | 0 | 0 |  | 2
2.10.2.7 | 26 | Strojni izkop jarka z upoštevano pomočjo ročnega izkopa za fekalno kanalizacijo (cevovod, jaški) v terenu V.ktg., v naklonu, ki se prilagodi karakteristikam materiala in načinu varovanja izkopa (razpiranje - skladno z geomehanskim poročilom in PZI dokumentacijo, ter vpisi v gradbeni dnevnik), širina dna izkopa po standardu SIST EN 1610, izkop v globini do 4,0m, kompletno z direktnim nakladanjem materiala na kamion in odvozom na stalno deponijo (deponijo pridobi izvajalec) ter plačilo vseh stroškov deponiranja. | m3 | 22.56 | 0 | 0 |  | 2
2.10.2.8 | 27 | Planiranje dna izkopa z natančnostjo ± 1 cm in utrditev do potrebne zbitosti (Ev2 ≥ 20 MPa). | m2 | 337.14 | 0 | 0 |  | 2
2.10.2.9 | 28 | Izvedba sondažnih izkopov za odkrivanje lokacije in globine obastoječih komunalnih vodov. | kpl | 1 | 0 | 0 |  | 2
2.10.2.10 | 29 | Izvedba prečkanj (križanj) kanalizacije z obstoječim vodom, v zaščitni cevi, z zavarovanjem obstoječega voda pri izkopu, med gradnjo in pri zasipu, komplet z ročnim izkopom, zavarovanjem s cevjo ter obbetoniranjem zaščitne cevi: | op | 0 | 0 | 0 |  | 2
2.10.2.11 |  | - križanje z obstoječim vodovodom v zaščitni cevi PE DN200 | kos | 5 | 0 | 0 |  | 2
2.10.2.12 |  | - križanje z obstoječim telekomunikacijskim vodom v zaščitni cevi PE DN 160 | kos | 2 | 0 | 0 |  | 2
2.10.2.13 |  | - križanje z obstoječim z obstoječim NN in SN vodom v zaščitni cevi PE DN 160 | kos | 3 | 0 | 0 |  | 2
2.10.2.14 | 30 | Izvedba posteljice ter obsip cevi z okroglozrnatim peskom frakcije 0-22 mm do višine min. 30 cm nad temenom cevi, z ročnim utrjevanjem v območju cevi, z dobavo in dovozom materiala. | m3 | 148.5 | 0 | 0 |  | 2
2.10.2.15 | 31 | Zasip jarka z izbranim materialom od izkopa, skupaj s potrebnim utrjevanjem do potrebne zbitosti, zasip v plasteh največ do 30 cm. Upoštevati dovoz z začasne deponije. | m3 | 192.46 | 0 | 0 |  | 2
2.10.2.16 | 32 | Dobava in dovoz ustreznega zasipnega gramoznega materiala za zasip jarka, skupaj s potrebnim utrjevanjem do potrebne zbitosti, zasip v plasteh največ do 30 cm, vpis nadzora ali geomehanika v gradbeni dnvenik. | m3 | 34.51 | 0 | 0 |  | 2
2.10.2.17 | 33 | Dovoz humusa - podlage za zasejanje trave iz začasne deponije, razstiranje v debelini cca 20 cm, ravnanje in ostala pomožna dela. Upoštevati tudi valjanje površine pred sejanjem trave. | m3 | 7.96 | 0 | 0 |  | 2
2.10.2.18 | 34 | Ozelenitev površin, dobava in sejanje travnega semena. Upoštevati pokrivanje sejane površine s tanko plastjo humusa in negovanje trave do popolne ozelenitve. | m2 | 30 | 0 | 0 |  | 2
2.10.2.19 | 35 | Nakladanje na transportno sredstvo in odvoz odvečnega materiala od izkopa na stalno deponijo (deponijo pridobi izvajalec) ter plačilo vseh stroškov deponiranja. | m3 | 1060 | 0 | 0 |  | 2
2.10.3 | III. | SPODNJI in ZGORNJI USTROJ |  |  |  | 0 |  | 1
2.10.3.1 | 36 | Planiranje planuma pod spodnim ustrojem ceste z natančnostjo ± 3 cm in utrditev do potrebne zbitosti (Ev2 ≥ 60 MPa). | m2 | 1453.43 | 0 | 0 |  | 2
2.10.3.2 | 37 | Dobava in polaganje lahkega ločilnega sloja med planumom in spodnjim ustrojem ceste iz geotekstila: polipropilenska polst PP 136 g/m2 (npr. Typar SF40 ali enakovredno). | m2 | 1453.43 | 0 | 0 |  | 2
2.10.3.3 | 38 | Dobava, razgrinjanje in planiranje drobljenega, kamnitega, nasipnega materiala, granulacije 0-63 mm v debelini cca. 85 cm ter utrjevanje do potrebne trdnosti (Ev2 ≥ 80 MPa). Vgrajevanje in sprotno utrjevanje v slojih največ do 30 cm. | m3 | 1235.75 | 0 | 0 |  | 2
2.10.3.4 | 39 | Dobava, razgrinjanje, planiranje in utrjevanje tamponskega drobljenca granulacije 0 - 32 mm v debelini minimalno 25 cm, utrjevanje do potrebne zbitosti (Ev2 ≥ 120 MPa), skupaj z gredarskim planiranjem pred asfaltiranjem z natančnostjo ±1cm. | m3 | 363.69 | 0 | 0 |  | 2
2.10.3.5 | 40 | Rezkanje - frezanje obstoječega finega asfalta v šir. 20 cm (stik obstoječi - novi), kompletno z dobavo in vgrajevanjem novega asfalt betona v deb. 4,0 cm (zalivanje fug z zalivno maso). | m | 50 | 0 | 0 |  | 2
2.10.3.6 | 41 | Čiščenje in prebrizg asfalta pri stikovanju obstoječega z novim. | m | 50 | 0 | 0 |  | 2
2.10.3.7 | 42 | Dobava in vgrajevanje asfalta: | op | 0 | 0 | 0 |  | 2
2.10.3.8 |  | - nosilni sloj - AC 22 base B 50/70 A4 v deb. 7 cm | m2 | 1323.35 | 0 | 0 |  | 2
2.10.3.9 |  | - obrabni sloj - AC 8 surf B 50/70 A4 v deb. 3 cm | m2 | 1323.35 | 0 | 0 |  | 2
2.10.3.10 | 43 | Doplačilo za izdelavo asfalnih muld širine 50 cm. | m | 195 | 0 | 0 |  | 2
2.10.3.11 | 44 | Nabava, dobava in vgrajevanje peska za urejanje bankin po asfaltiranju ceste v debelini 10 cm, sloj iz 2x sejanega peska, skupaj z razgrinjanjem in valjanjem bankin v širini 30 do 50 cm. | m2 | 98 | 0 | 0 |  | 2
2.10.3.12 | 45 | Dobava in postavitev predfabriciranih betonskih cestnih robnikov 15 x 25 x 33-100 cm (ravni ali vgreznjeni) ter zastičenje s cementno malto. Kompletno s pripravo betonske podlage iz betona C12/15 in pomožnimi deli. | m | 55 | 0 | 0 |  | 2
2.10.3.13 | 46 | Dobava in vgrajevanje betonskih lamelnih robnikov 5/20/100, kompletno s pripravo podlage, betonom C12/15 in pomožnimi deli. | m | 5 | 0 | 0 |  | 2
2.10.3.14 | 47 | Dobava in polaganje betonskih tlakovcev na peščeno podlago, komplet z izdelavo peščene podlage, z utrjevanjem in zastičenjem reg s kremenčevim peskom. | m2 | 10 | 0 | 0 |  | 2
2.10.3.15 | 48 | Dobava in polaganje betonskih tlakovcev (v barvnem odtenku) na peščeno podlago, komplet z izdelavo peščene podlage, z utrjevanjem in zastičenjem reg s kremenčevim peskom. | m2 | 2 | 0 | 0 |  | 2
2.10.3.16 | 49 | Polaganje obstoječih betonskih tlakovcev (brez dobave) na peščeno podlago, komplet z izdelavo peščene podlage, z utrjevanjem in zastičenjem reg s kremenčevim peskom. | m2 | 8 | 0 | 0 |  | 2
2.10.4 | IV. | KANALIZACIJSKA DELA |  |  |  | 0 |  | 1
2.10.4.1 | 50 | Dobava in vgraditev cevi iz umetnih mas (material PVC), togostnega razreda min. SN 8, kompletno z vsemi fazonskimi kosi in tesnili. | op | 0 | 0 | 0 |  | 2
2.10.4.2 |  | - cev DN 200 (notranji premer - min 188 mm) | m | 186 | 0 | 0 |  | 2
2.10.4.3 | 51 | Dobava in vgraditev revizijskega jaška iz cevi iz umetnih snovi (material PVC) DN 800 mm (notranji premer), globine od 1,5 do 2,0 m, s pripadajočo lestvijo, muldo in koritnicami za priključevanje hišnih priključkov in drugih kanalov, podbetoniranje jaška. Zgornji del jaška se zaključi s konusom. | kos | 2 | 0 | 0 |  | 2
2.10.4.4 | 52 | Dobava in vgraditev revizijskega jaška iz cevi iz umetnih snovi (material PVC) DN 800 mm (notranji premer), globine od 2,0 do 2,25 m, s pripadajočo lestvijo, muldo in koritnicami za priključevanje hišnih priključkov in drugih kanalov, podbetoniranje jaška. Zgornji del jaška se zaključi s konusom. | kos | 2 | 0 | 0 |  | 2
2.10.4.5 | 53 | Dobava in vgraditev revizijskega jaška iz cevi iz umetnih snovi (material PVC) DN 1000 mm (notranji premer), globine od 2,25 do 2,50 m, s pripadajočo lestvijo, muldo in koritnicami za priključevanje hišnih priključkov in drugih kanalov, podbetoniranje jaška. Zgornji del jaška se zaključi s konusom. | kos | 1 | 0 | 0 |  | 2
2.10.4.6 | 54 | Dobava in vgraditev revizijskega jaška iz cevi iz umetnih snovi (material PVC) DN 1000 mm (notranji premer), globine od 2,50 do 3,00 m, s pripadajočo lestvijo, muldo in koritnicami za priključevanje hišnih priključkov in drugih kanalov, podbetoniranje jaška. Zgornji del jaška se zaključi s konusom. | kos | 1 | 0 | 0 |  | 2
2.10.4.7 | 55 | Dobava in vgradnja AB venca ter dobava in montaža LTŽ pokrova Ø 60 cm, vgrajenega v reducirni AB obroč deb. min. 10 cm, izveden pod naklonom min. 8%, z nosilnostjo 40 t (D400). Pokrov narejen v skladu z veljavnim standardom na zaklep in s protihrupnim vložkom. | kos | 4 | 0 | 0 |  | 2
2.10.4.8 | 56 | Dobava in vgradnja AB venca ter dobava in montaža LTŽ pokrova z luknjami Ø 60 cm, vgrajenega v reducirni AB obroč deb. min. 10 cm, izveden pod naklonom min. 8%, z nosilnostjo 40 t (D400). Pokrov narejen v skladu z veljavnim standardom na zaklep in s protihrupnim vložkom. | kos | 1 | 0 | 0 |  | 2
2.10.4.9 | 57 | Dobava in vgradnja AB venca ter dobava in montaža vodotesnega LTŽ pokrova Ø 60 cm, vgrajenega v reducirni AB obroč deb. min. 10 cm, izveden pod naklonom min. 8%, z nosilnostjo 40 t (D400). Pokrov narejen v skladu z veljavnim standardom na zaklep in s protihrupnim vložkom. | kos | 1 | 0 | 0 |  | 2
2.10.4.10 | 58 | Izdelava odcepa za hišni priključek s priklopom na jašek, kompletno z vsemi pripadajočimi gradbenimi deli, vključno s povrnitvijo v obstoječe stanje, pripravljalnimi in zaključnimi deli ter dobavo in montažo potrebnih kosov: -koleno pod kotom 45°___kos___1 -cev DN 160 (notranji premer) v dolžini do 5 m___kos___1 -čep s tesnilom Ø 160 na koncu cevi___kos___1 | kpl | 5 | 0 | 0 |  | 2
2.10.4.11 | 59 | Izdelava odcepa za hišni priključek s priklopom na cev na kanalu DN 200 mm (notranji premer), kompletno z vsemi pripadajočimi gradbenimi deli, vključno s povrnitvijo v obstoječe stanje, pripravljalnimi in zaključnimi deli ter dobavo in montažo potrebnih kosov: -fazonski odcep DN 200/160 pod kotom 45° ___kos___1 -cev DN 160 (notranji premer) v dolžini do 5 m___kos___1 -čep s tesnilom Ø 160 na koncu cevi___kos___1 | kpl | 6 | 0 | 0 |  | 2
2.10.4.12 | 60 | Kompletna izdelava podboja z jekleno zaščitno cevjo fi 300 mm, v kateri se namesti PVC kanalizacijsko cev DN 200, vgradnja drsnih podpor med kanalizacijsko cevjo in vgrajeno jekleno cevjo, kompletno z vsemi zemeljskimi, pripravljalnimi in zaključnimi deli vključno z upoštevanjem manevrirnega prostora za namestitev vrtalne garniture. | m | 5 | 0 | 0 |  | 2
2.10.4.13 | 61 | Izdelava priključka novopredvidene kanalizacije na obstoječo, upoštevati material ter vsa pripravljalna, zaključna in druga dela. | kpl | 1 | 0 | 0 |  | 2
2.10.4.14 | 62 | Dodatek na izdelavo podbojev/podkopov pod obstoječimi betonskimi in kamnitimi opornimi zidovi, ograjami, parapeti. | kos | 1 | 0 | 0 |  | 2
2.10.5 | V. | ZAKLJUČNA DELA |  |  |  | 0 |  | 1
2.10.5.1 | 63 | Popravila na obstoječih konstrukcijah, podbetoniranje obstoječih zidov ob cesti, vzpostavitev obstoječega stanja; | op | 0 | 0 | 0 |  | 2
2.10.5.2 |  | - popravilo kamnitih oblog betonskih zidov, odstranjevanje poškodovanih oblog, dobava in polaganje nove kamnite obloge | m2 | 2 | 0 | 0 |  | 2
2.10.5.3 |  | - razna podbetoniranja opornih zidov in objektov: dobava in vgrajevanje betona C25/30 | m3 | 0.5 | 0 | 0 |  | 2
2.10.5.4 |  | - dobava, krivljenje, polaganje in vezanje armature S 500; armatura vseh profilov | kg | 40 | 0 | 0 |  | 2
2.10.5.5 |  | - opaž podbetoniranj, komplet z vsemi podpiranji. | m2 | 3 | 0 | 0 |  | 2
2.10.5.6 | 64 | Dobava in montaža nove ograje, komplet z vsemi pripadajočimi deli (vzpostavitev obstoječega stanja): | op | 0 | 0 | 0 |  | 2
2.10.5.7 |  | - žična ograja z jeklenimi stebri in betonskimi temelji, višina 1,5m; Komplet izdelava žičnate ograje, steber kovinski fi 50mm, debelostenski, betonski temelj f=50cm fi 20 cm, stebri na razdalji cca 2,0m, komplet z vsemi izkopi in nasipi, polnilo:žično pletivo, zeleno, plastificirano, višine 1,5m . | m | 10 | 0 | 0 |  | 2
2.10.5.8 | 65 | Dobava in zasaditev nove žive meje Liguster 'Atrovirens' – liguster, višine 60-100 cm, na 30 cm. | m | 40 | 0 | 0 |  | 2
2.10.5.9 | 66 | Dobava in zasaditev cipres Thuja Smaragd , višine 100-150 cm. | kos | 10 | 0 | 0 |  | 2
2.10.5.10 | 67 | Ponovna postavitev obstoječih prometnih znakov in napisnih tabel, komplet z drogom in pritrdilnim materialom ter zemeljskimi deli in temelji. | kos | 1 | 0 | 0 |  | 2
2.10.5.11 | 68 | Dobava in postavitev prometnih znakov, komplet z drogom in pritrdilnim materialom ter zemeljskimi deli in temelji: | op | 0 | 0 | 0 |  | 2
2.10.5.12 |  | - izdelava temelja iz cementnega betona C12/15, globine 80 cm, premera 30 cm, komplet z vsemi zemeljskimi deli - dobava in v graditev stebrička za prometni znak iz vročecinkane jeklene cevi s premerom 64mm, dolžine 3500mm - dobava in pritrditev prometnega znaka različnih oblik (okrogli, trikotni, pravokotni,...), podloga iz aluminijaste pločevine, znak z odsevno folijo 2.vrste Komplet prometni znak | kos | 1 | 0 | 0 |  | 2
2.11 | 11. | FEKALNI KANAL K10 |  |  |  | 0 |  | 1
2.11.1 | I. | PRIPRAVLJALNA IN RUŠITVENA DELA |  |  |  | 0 |  | 1
2.11.1.1 | 1 | Eventuelna prestavitev vseh obstoječih komunalnih in inštalacijskih vodov, komplet z vsemi potrebnimi gradbenimi in montažnimi deli ter materialom. | m | 10 | 0 | 0 |  | 2
2.11.1.2 | 2 | Preverba podatkov (trasna in višinska) obstoječih iztokov fekalne kanalizacije iz vseh objektov, ki se priključujejo na predviden kanal. | kpl | 1 | 0 | 0 |  | 2
2.11.1.3 | 3 | Zakoličba in zavarovanje projektirane osi kanala. | m | 218 | 0 | 0 |  | 2
2.11.1.4 | 4 | Postavitev in zavarovanje prečnih profilov kanala in ceste. | kos | 11 | 0 | 0 |  | 2
2.11.1.5 | 5 | Čiščenje terena, posek grmičevja in dreves s premerom debla do 20 cm, kompletno z izkopom panjev, nakladanjem na kamion, odvozom na pooblaščeno deponijo po izbiri izvajalca in plačilom vseh stroškov deponiranja. | m2 | 150 | 0 | 0 |  | 2
2.11.1.6 | 6 | Posek dreves s premerom debla od 20 do 50 cm, kompletno z izkopom panjev, nakladanjem na kamion, odvozom na pooblaščeno deponijo po izbiri izvajalca in plačilom vseh stroškov deponiranja. | kos | 2 | 0 | 0 |  | 2
2.11.1.7 | 7 | Zarez - odrez asfalta debeline 5 do 15 cm. | m | 55 | 0 | 0 |  | 2
2.11.1.8 | 8 | Rušenje obstoječega asfalta v debelini 5 do 15 cm, nalaganje ruševin na transportno sredstvo, odvoz v stalno pooblaščeno deponijo po izboru izvajalca z vključenimi vsemi stroški deponiranja. | m2 | 926 | 0 | 0 |  | 2
2.11.1.9 | 9 | Rušenje obstoječih betonskih robnikov in lamel, skupaj z betonsko podlago, nalaganje ruševin na transportno sredstvo, odvoz v stalno pooblaščeno deponijo po izboru izvajalca z vključenimi vsemi stroški deponiranja. | m | 50 | 0 | 0 |  | 2
2.11.1.10 | 10 | Rušenje betonskih plošč, tlakovcev, granitnih kock v peščeni ali betonski podlagi, nalaganje ruševin na transportno sredstvo, odvoz v stalno pooblaščeno deponijo po izboru izvajalca z vključenimi vsemi stroški deponiranja. | m2 | 10 | 0 | 0 |  | 2
2.11.1.11 | 11 | Odstranitev obstoječih tlakovcev in plošč ter deponiranje ob trasi kanalizacije, za kasnejšo uporabo. | m2 | 5 | 0 | 0 |  | 2
2.11.1.12 | 12 | Rušenje obstoječih AB in kamnitih konstrukcij (oporni zid, betonske površine), komplet z nalaganjem ruševin na transportno sredstvo in odvozom materiala v stalno pooblaščeno deponijo vključno s plačilom vseh komunalnih pristojbin. | m3 | 5 | 0 | 0 |  | 2
2.11.1.13 | 13 | Odstranitev LTŽ pokrovov na obstoječih jaških, opaž, betoniranje ter namestitev obstoječih pokrovov na novo višino asfalta. | op | 0 | 0 | 0 |  | 2
2.11.1.14 |  | - dim 60x60cm | kos | 2 | 0 | 0 |  | 2
2.11.1.15 | 14 | Odstranitev LTŽ pokrovov na obstoječih jaških, opaž, betoniranje ter dobava in vgraditev novih LTŽ pokrovov z nosilnostjo 40 t (D400) na novo višino asfalta. | op | 0 | 0 | 0 |  | 2
2.11.1.16 |  | - dim 60x60cm | kos | 1 | 0 | 0 |  | 2
2.11.1.17 | 15 | Demontaža obstoječih ograj, skladiščenje ter naknadna montaža ograje z izvedbo vseh temeljev, parapetov, ki so bili porušeni; izdelava AB parapetnega zidu, h=0.25-0,35 m nad koto terena, š=20cm, temelj š=50cm, h=80cm, beton C20/25 zmrzlinsko obstojen, odporen proti soljenju, komplet izvedba z vsemi deli izkopa, zasipa, odvoza, opaženja, armiranja in betoniranja (armatura, 2x mreža Q225) | m | 10 | 0 | 0 |  | 2
2.11.1.18 | 16 | Rušenje obstoječih ograj, komplet s temelji, parapeti, stebri, polnili, nalaganje ruševin na transportno sredstvo, odvoz v stalno pooblaščeno deponijo po izboru izvajalca z vključenimi vsemi stroški deponiranja. | m | 35 | 0 | 0 |  | 2
2.11.2 | II. | ZEMELJSKA DELA |  |  |  | 0 |  | 1
2.11.2.1 | 17 | Odriv humusa v deb. do 20 cm z direktnim nakladanjem na transportno sredstvo in odvozom na gradbiščno deponijo. | m3 | 46.46 | 0 | 0 |  | 2
2.11.2.2 | 18 | Široki strojni izkop peščenega nasutja (pod voznimi površinami), izkop v globini 40 cm, nakladanje materiala na transportno sredstvo, odvoz na začasno deponijo, material se uporabi za kasnejše zasipanje jarkov. | m3 | 670.3 | 0 | 0 |  | 2
2.11.2.3 | 19 | Široki strojni izkop materiala III.ktg (pod voznimi površinami), izkop za nov ustroj (plast debeline 70 cm) v globini do 1,2 m, nakladanje materiala na transportno sredstvo, odvoz na začasno deponijo. | m3 | 1172.04 | 0 | 0 |  | 2
2.11.2.4 | 20 | Strojni izkop jarka z upoštevano pomočjo ročnega izkopa za fekalno kanalizacijo (cevovod, jaški) v terenu III.ktg., v naklonu, ki se prilagodi karakteristikam materiala in načinu varovanja izkopa (razpiranje - skladno z geomehanskim poročilom in PZI dokumentacijo, ter vpisi v gradbeni dnevnik), širina dna izkopa po standardu SIST EN 1610, izkop v globini do 4,0m, kompletno z direktnim nakladanjem materiala na kamion in odvozom na stalno deponijo (deponijo pridobi izvajalec) ter plačilo vseh stroškov deponiranja. | m3 | 307.94 | 0 | 0 |  | 2
2.11.2.5 | 21 | Ročni izkop jarka za fekalno kanalizacijo, izkop v terenu III.ktg., z odmetom materiala ob trasi kanalizacije. | m3 | 66.37 | 0 | 0 |  | 2
2.11.2.6 | 22 | Strojni izkop jarka z upoštevano pomočjo ročnega izkopa za fekalno kanalizacijo (cevovod, jaški) v terenu IV.ktg., v naklonu, ki se prilagodi karakteristikam materiala in načinu varovanja izkopa (razpiranje - skladno z geomehanskim poročilom in PZI dokumentacijo, ter vpisi v gradbeni dnevnik), širina dna izkopa po standardu SIST EN 1610, izkop v globini do 4,0m, kompletno z direktnim nakladanjem materiala na kamion in odvozom na stalno deponijo (deponijo pridobi izvajalec) ter plačilo vseh stroškov deponiranja. | m3 | 45.13 | 0 | 0 |  | 2
2.11.2.7 | 23 | Strojni izkop jarka z upoštevano pomočjo ročnega izkopa za fekalno kanalizacijo (cevovod, jaški) v terenu V.ktg., v naklonu, ki se prilagodi karakteristikam materiala in načinu varovanja izkopa (razpiranje - skladno z geomehanskim poročilom in PZI dokumentacijo, ter vpisi v gradbeni dnevnik), širina dna izkopa po standardu SIST EN 1610, izkop v globini do 4,0m, kompletno z direktnim nakladanjem materiala na kamion in odvozom na stalno deponijo (deponijo pridobi izvajalec) ter plačilo vseh stroškov deponiranja. | m3 | 22.56 | 0 | 0 |  | 2
2.11.2.8 | 24 | Planiranje dna izkopa z natančnostjo ± 1 cm in utrditev do potrebne zbitosti (Ev2 ≥ 20 MPa). | m2 | 394.22 | 0 | 0 |  | 2
2.11.2.9 | 25 | Izvedba sondažnih izkopov za odkrivanje lokacije in globine obastoječih komunalnih vodov. | kpl | 1 | 0 | 0 |  | 2
2.11.2.10 | 26 | Izvedba prečkanj (križanj) kanalizacije z obstoječim vodom, v zaščitni cevi, z zavarovanjem obstoječega voda pri izkopu, med gradnjo in pri zasipu, komplet z ročnim izkopom, zavarovanjem s cevjo ter obbetoniranjem zaščitne cevi: | op | 0 | 0 | 0 |  | 2
2.11.2.11 |  | - križanje z obstoječim vodovodom v zaščitni cevi PE DN200 | kos | 3 | 0 | 0 |  | 2
2.11.2.12 |  | - križanje z obstoječim telekomunikacijskim vodom v zaščitni cevi PE DN 160 | kos | 2 | 0 | 0 |  | 2
2.11.2.13 |  | - križanje z obstoječim z obstoječim plinovodom v zaščitni cevi PE DN 160 | kos | 2 | 0 | 0 |  | 2
2.11.2.14 | 27 | Izvedba posteljice ter obsip cevi z okroglozrnatim peskom frakcije 0-22 mm do višine min. 30 cm nad temenom cevi, z ročnim utrjevanjem v območju cevi, z dobavo in dovozom materiala. | m3 | 173.5 | 0 | 0 |  | 2
2.11.2.15 | 28 | Zasip jarka z izbranim materialom od izkopa, skupaj s potrebnim utrjevanjem do potrebne zbitosti, zasip v plasteh največ do 30 cm. Upoštevati dovoz z začasne deponije. | m3 | 169.9 | 0 | 0 |  | 2
2.11.2.16 | 29 | Dobava in dovoz ustreznega zasipnega gramoznega materiala za zasip jarka, skupaj s potrebnim utrjevanjem do potrebne zbitosti, zasip v plasteh največ do 30 cm, vpis nadzora ali geomehanika v gradbeni dnvenik. | m3 | 30.53 | 0 | 0 |  | 2
2.11.2.17 | 30 | Dovoz humusa - podlage za zasejanje trave iz začasne deponije, razstiranje v debelini cca 20 cm, ravnanje in ostala pomožna dela. Upoštevati tudi valjanje površine pred sejanjem trave. | m3 | 13.27 | 0 | 0 |  | 2
2.11.2.18 | 31 | Ozelenitev površin, dobava in sejanje travnega semena. Upoštevati pokrivanje sejane površine s tanko plastjo humusa in negovanje trave do popolne ozelenitve. | m2 | 50 | 0 | 0 |  | 2
2.11.2.19 | 32 | Nakladanje na transportno sredstvo in odvoz odvečnega materiala od izkopa na stalno deponijo (deponijo pridobi izvajalec) ter plačilo vseh stroškov deponiranja. | m3 | 1260 | 0 | 0 |  | 2
2.11.3 | III. | SPODNJI in ZGORNJI USTROJ |  |  |  | 0 |  | 1
2.11.3.1 | 33 | Planiranje planuma pod spodnim ustrojem ceste z natančnostjo ± 3 cm in utrditev do potrebne zbitosti (Ev2 ≥ 60 MPa). | m2 | 1673.77 | 0 | 0 |  | 2
2.11.3.2 | 34 | Dobava in polaganje lahkega ločilnega sloja med planumom in spodnjim ustrojem ceste iz geotekstila: polipropilenska polst PP 136 g/m2 (npr. Typar SF40 ali enakovredno). | m2 | 1673.77 | 0 | 0 |  | 2
2.11.3.3 | 35 | Dobava, razgrinjanje in planiranje drobljenega, kamnitega, nasipnega materiala, granulacije 0-63 mm v debelini cca. 85 cm ter utrjevanje do potrebne trdnosti (Ev2 ≥ 80 MPa). Vgrajevanje in sprotno utrjevanje v slojih največ do 30 cm. | m3 | 1422.9 | 0 | 0 |  | 2
2.11.3.4 | 36 | Dobava, razgrinjanje, planiranje in utrjevanje tamponskega drobljenca granulacije 0 - 32 mm v debelini minimalno 25 cm, utrjevanje do potrebne zbitosti (Ev2 ≥ 120 MPa), skupaj z gredarskim planiranjem pred asfaltiranjem z natančnostjo ±1cm. | m3 | 419.44 | 0 | 0 |  | 2
2.11.3.5 | 37 | Rezkanje - frezanje obstoječega finega asfalta v šir. 20 cm (stik obstoječi - novi), kompletno z dobavo in vgrajevanjem novega asfalt betona v deb. 4,0 cm (zalivanje fug z zalivno maso). | m | 55 | 0 | 0 |  | 2
2.11.3.6 | 38 | Čiščenje in prebrizg asfalta pri stikovanju obstoječega z novim. | m | 55 | 0 | 0 |  | 2
2.11.3.7 | 39 | Dobava in vgrajevanje asfalta: | op | 0 | 0 | 0 |  | 2
2.11.3.8 |  | - nosilni sloj - AC 22 base B 50/70 A4 v deb. 7 cm | m2 | 1527.76 | 0 | 0 |  | 2
2.11.3.9 |  | - obrabni sloj - AC 8 surf B 50/70 A4 v deb. 3 cm | m2 | 1527.76 | 0 | 0 |  | 2
2.11.3.10 | 40 | Doplačilo za izdelavo asfalnih muld širine 50 cm. | m | 230 | 0 | 0 |  | 2
2.11.3.11 | 41 | Nabava, dobava in vgrajevanje peska za urejanje bankin po asfaltiranju ceste v debelini 10 cm, sloj iz 2x sejanega peska, skupaj z razgrinjanjem in valjanjem bankin v širini 30 do 50 cm. | m2 | 110 | 0 | 0 |  | 2
2.11.3.12 | 42 | Dobava in postavitev predfabriciranih betonskih cestnih robnikov 15 x 25 x 33-100 cm (ravni ali vgreznjeni) ter zastičenje s cementno malto. Kompletno s pripravo betonske podlage iz betona C12/15 in pomožnimi deli. | m | 30 | 0 | 0 |  | 2
2.11.3.13 | 43 | Dobava in vgrajevanje betonskih lamelnih robnikov 5/20/100, kompletno s pripravo podlage, betonom C12/15 in pomožnimi deli. | m | 20 | 0 | 0 |  | 2
2.11.3.14 | 44 | Dobava in polaganje betonskih tlakovcev na peščeno podlago, komplet z izdelavo peščene podlage, z utrjevanjem in zastičenjem reg s kremenčevim peskom. | m2 | 5 | 0 | 0 |  | 2
2.11.3.15 | 45 | Polaganje obstoječih betonskih tlakovcev (brez dobave) na peščeno podlago, komplet z izdelavo peščene podlage, z utrjevanjem in zastičenjem reg s kremenčevim peskom. | m2 | 5 | 0 | 0 |  | 2
2.11.3.16 | 46 | Dobava in polaganje betonskih pranih plošč dimenzije 40x40cm na peščeno podlago, komplet z izdelavo peščene podlage, z utrjevanjem in zastičenjem reg s kremenčevim peskom. | m2 | 5 | 0 | 0 |  | 2
2.11.4 | IV. | KANALIZACIJSKA DELA |  |  |  | 0 |  | 1
2.11.4.1 | 47 | Dobava in vgraditev cevi iz umetnih mas (material PVC), togostnega razreda min. SN 8, kompletno z vsemi fazonskimi kosi in tesnili. | op | 0 | 0 | 0 |  | 2
2.11.4.2 |  | - cev DN 200 (notranji premer - min 188 mm) | m | 218 | 0 | 0 |  | 2
2.11.4.3 | 48 | Dobava in vgraditev revizijskega jaška iz cevi iz umetnih snovi (material PVC) DN 800 mm (notranji premer), globine od 1,5 do 2,0 m, s pripadajočo lestvijo, muldo in koritnicami za priključevanje hišnih priključkov in drugih kanalov, podbetoniranje jaška. Zgornji del jaška se zaključi s konusom. | kos | 6 | 0 | 0 |  | 2
2.11.4.4 | 49 | Dobava in vgraditev revizijskega jaška iz cevi iz umetnih snovi (material PVC) DN 800 mm (notranji premer), globine od 2,0 do 2,25 m, s pripadajočo lestvijo, muldo in koritnicami za priključevanje hišnih priključkov in drugih kanalov, podbetoniranje jaška. Zgornji del jaška se zaključi s konusom. | kos | 1 | 0 | 0 |  | 2
2.11.4.5 | 50 | Dobava in vgraditev revizijskega jaška iz cevi iz umetnih snovi (material PVC) DN 1000 mm (notranji premer), globine od 2,25 do 2,50 m, s pripadajočo lestvijo, muldo in koritnicami za priključevanje hišnih priključkov in drugih kanalov, podbetoniranje jaška. Zgornji del jaška se zaključi s konusom. | kos | 1 | 0 | 0 |  | 2
2.11.4.6 | 51 | Dobava in vgraditev kaskadnega jaška iz cevi iz umetnih snovi (material PVC) DN 1000 mm (notranji premer), globine 2,5 do 3,0 m, s pripadajočo lestvijo, muldo in koritnicami za priključevanje hišnih priključkov in drugih kanalov, podbetoniranje jaška, ter izvedba vtoka z vpadno cevjo z vsemi potrebnimi fazonskimi kosi, materialom in obbetoniranjem. Zgornji del jaška se zaključi s konusom. | kos | 1 | 0 | 0 |  | 2
2.11.4.7 | 52 | Dobava in vgradnja AB venca ter dobava in montaža LTŽ pokrova Ø 60 cm, vgrajenega v reducirni AB obroč deb. min. 10 cm, izveden pod naklonom min. 8%, z nosilnostjo 40 t (D400). Pokrov narejen v skladu z veljavnim standardom na zaklep in s protihrupnim vložkom. | kos | 5 | 0 | 0 |  | 2
2.11.4.8 | 53 | Dobava in vgradnja AB venca ter dobava in montaža LTŽ pokrova z luknjami Ø 60 cm, vgrajenega v reducirni AB obroč deb. min. 10 cm, izveden pod naklonom min. 8%, z nosilnostjo 40 t (D400). Pokrov narejen v skladu z veljavnim standardom na zaklep in s protihrupnim vložkom. | kos | 3 | 0 | 0 |  | 2
2.11.4.9 | 54 | Dobava in vgradnja AB venca ter dobava in montaža vodotesnega LTŽ pokrova Ø 60 cm, vgrajenega v reducirni AB obroč deb. min. 10 cm, izveden pod naklonom min. 8%, z nosilnostjo 40 t (D400). Pokrov narejen v skladu z veljavnim standardom na zaklep in s protihrupnim vložkom. | kos | 1 | 0 | 0 |  | 2
2.11.4.10 | 55 | Izdelava odcepa za hišni priključek s priklopom na jašek, kompletno z vsemi pripadajočimi gradbenimi deli, vključno s povrnitvijo v obstoječe stanje, pripravljalnimi in zaključnimi deli ter dobavo in montažo potrebnih kosov: -koleno pod kotom 45°___kos___1 -cev DN 160 (notranji premer) v dolžini do 5 m___kos___1 -čep s tesnilom Ø 160 na koncu cevi___kos___1 | kpl | 10 | 0 | 0 |  | 2
2.11.4.11 | 56 | Izdelava odcepa za hišni priključek s priklopom na cev na kanalu DN 200 mm (notranji premer), kompletno z vsemi pripadajočimi gradbenimi deli, vključno s povrnitvijo v obstoječe stanje, pripravljalnimi in zaključnimi deli ter dobavo in montažo potrebnih kosov: -fazonski odcep DN 200/160 pod kotom 45° ___kos___1 -cev DN 160 (notranji premer) v dolžini do 5 m___kos___1 -čep s tesnilom Ø 160 na koncu cevi___kos___1 | kpl | 7 | 0 | 0 |  | 2
2.11.4.12 | 57 | Izdelava priključka novopredvidene kanalizacije na obstoječo, upoštevati material ter vsa pripravljalna, zaključna in druga dela. | kpl | 1 | 0 | 0 |  | 2
2.11.4.13 | 58 | Dodatek na izdelavo podbojev/podkopov pod obstoječimi betonskimi in kamnitimi opornimi zidovi, ograjami, parapeti. | kos | 3 | 0 | 0 |  | 2
2.11.5 | V. | ZAKLJUČNA DELA |  |  |  | 0 |  | 1
2.11.5.1 | 59 | Izdelava AB podpornih zidov (ob cesti): | op | 0 | 0 | 0 |  | 2
2.11.5.2 |  | - Dobava in vgrajevanje podložnega betona C 8/10 v deb. 10cm, pod temeljno peto opornega zidu. | m3 | 0.5 | 0 | 0 |  | 2
2.11.5.3 |  | - Dobava in vgrajevanje C25/30 XC-2 v AB temeljno peto in stene podpornega zidu. | m3 | 3 | 0 | 0 |  | 2
2.11.5.4 |  | - Dobava, rezanje, krivljenje in montaža armature S500; armatura vseh profilov. | kg | 280 | 0 | 0 |  | 2
2.11.5.5 |  | - Dobava in izdelava dvostranskega opaža temeljne pete opornega zidu. | m2 | 3 | 0 | 0 |  | 2
2.11.5.6 |  | - Dobava in izdelava dvostranskega opaža AB opornega zidu, višine do 2,0 m. | m2 | 20 | 0 | 0 |  | 2
2.11.5.7 | 60 | Popravila fasadnih podstavkov, fasadnih oblog, podbetoniranje obstoječih zidov itd. (pri objektih ob cesti) - vzpostavitev obstoječega stanja; | op | 0 | 0 | 0 |  | 2
2.11.5.8 |  | - čiščenje in oplesk fasadnega podstavka | m2 | 1 | 0 | 0 |  | 2
2.11.5.9 |  | - odstranjevanje poškodovanega ometa fasadnega podstavka, izvedba novega cementnega ometa in opleska kot obstoječi, | m2 | 1 | 0 | 0 |  | 2
2.11.5.10 |  | - čiščenje in oplesk zidu | m2 | 2 | 0 | 0 |  | 2
2.11.5.11 |  | - razna podbetoniranja opornih zidov in objektov: dobava in vgrajevanje betona C25/30 | m3 | 2 | 0 | 0 |  | 2
2.11.5.12 |  | - dobava, krivljenje, polaganje in vezanje armature S 500; armatura vseh profilov | kg | 160 | 0 | 0 |  | 2
2.11.5.13 |  | - opaž podbetoniranj, komplet z vsemi podpiranji. | m2 | 10 | 0 | 0 |  | 2
2.11.5.14 | 61 | Dobava in montaža nove ograje, komplet z vsemi pripadajočimi deli (vzpostavitev obstoječega stanja): | op | 0 | 0 | 0 |  | 2
2.11.5.15 |  | - žična ograja z betonskimi stebri na betonskem parapetu, višina 1m: Komplet izdelava žičnate parapetne ograje, steber 15/15/100cm, parapet višine 50cm, širine 15 cm, stebri na razdalji 2-2,5m, komplet z vsemi izkopi in nasipi, polnilo:žično pletivo, zeleno, plastificirano, višine 1,0m . | m | 35 | 0 | 0 |  | 2
2.11.5.16 | 62 | Dobava in zasaditev nove žive meje Liguster 'Atrovirens' – liguster, višine 60-100 cm, na 30 cm. | m | 50 | 0 | 0 |  | 2
2.11.5.17 | 63 | Dobava in zasaditev cipres Thuja Smaragd , višine 100-150 cm. | kos | 15 | 0 | 0 |  | 2
2.12 | 12. | FEKALNI KANAL K11 |  |  |  | 0 |  | 1
2.12.1 | I. | PRIPRAVLJALNA IN RUŠITVENA DELA |  |  |  | 0 |  | 1
2.12.1.1 | 1 | Eventuelna prestavitev vseh obstoječih komunalnih in inštalacijskih vodov, komplet z vsemi potrebnimi gradbenimi in montažnimi deli ter materialom. | m | 5 | 0 | 0 |  | 2
2.12.1.2 | 2 | Preverba podatkov (trasna in višinska) obstoječih iztokov fekalne kanalizacije iz vseh objektov, ki se priključujejo na predviden kanal. | kpl | 1 | 0 | 0 |  | 2
2.12.1.3 | 3 | Zakoličba in zavarovanje projektirane osi kanala. | m | 97 | 0 | 0 |  | 2
2.12.1.4 | 4 | Postavitev in zavarovanje prečnih profilov kanala in ceste. | kos | 5 | 0 | 0 |  | 2
2.12.1.5 | 5 | Čiščenje terena, posek grmičevja in dreves s premerom debla do 20 cm, kompletno z izkopom panjev, nakladanjem na kamion, odvozom na pooblaščeno deponijo po izbiri izvajalca in plačilom vseh stroškov deponiranja. | m2 | 40 | 0 | 0 |  | 2
2.12.1.6 | 6 | Posek dreves s premerom debla od 20 do 50 cm, kompletno z izkopom panjev, nakladanjem na kamion, odvozom na pooblaščeno deponijo po izbiri izvajalca in plačilom vseh stroškov deponiranja. | kos | 1 | 0 | 0 |  | 2
2.12.1.7 | 7 | Demontaža prometnih znakov, ogledal, napisnih tabel, kompletno s skladiščenjem za ponovno montažo po izgradnji kanalizacije. | kos | 1 | 0 | 0 |  | 2
2.12.1.8 | 8 | Odstranitev prometnih znakov, ogledal, napisnih tabel, kompletno z odvozom v stalno pooblaščeno deponijo po izbiri izvajalca ter vsemi stroški deponije. | kos | 1 | 0 | 0 |  | 2
2.12.1.9 | 9 | Zarez - odrez asfalta debeline 5 do 15 cm. | m | 45 | 0 | 0 |  | 2
2.12.1.10 | 10 | Rušenje obstoječega asfalta v debelini 5 do 15 cm, nalaganje ruševin na transportno sredstvo, odvoz v stalno pooblaščeno deponijo po izboru izvajalca z vključenimi vsemi stroški deponiranja. | m2 | 547 | 0 | 0 |  | 2
2.12.1.11 | 11 | Rušenje obstoječih betonskih robnikov in lamel, skupaj z betonsko podlago, nalaganje ruševin na transportno sredstvo, odvoz v stalno pooblaščeno deponijo po izboru izvajalca z vključenimi vsemi stroški deponiranja. | m | 120 | 0 | 0 |  | 2
2.12.1.12 | 12 | Rušenje betonskih plošč, tlakovcev, granitnih kock v peščeni ali betonski podlagi, nalaganje ruševin na transportno sredstvo, odvoz v stalno pooblaščeno deponijo po izboru izvajalca z vključenimi vsemi stroški deponiranja. | m2 | 20 | 0 | 0 |  | 2
2.12.1.13 | 13 | Odstranitev obstoječih tlakovcev in plošč ter deponiranje ob trasi kanalizacije, za kasnejšo uporabo. | m2 | 10 | 0 | 0 |  | 2
2.12.1.14 | 14 | Rušenje obstoječih AB in kamnitih konstrukcij (oporni zid, betonske površine), komplet z nalaganjem ruševin na transportno sredstvo in odvozom materiala v stalno pooblaščeno deponijo vključno s plačilom vseh komunalnih pristojbin. | m3 | 0.5 | 0 | 0 |  | 2
2.12.1.15 | 15 | Odstranitev LTŽ pokrovov na obstoječih jaških, opaž, betoniranje ter namestitev obstoječih pokrovov na novo višino asfalta. | op | 0 | 0 | 0 |  | 2
2.12.1.16 |  | - dim 60x60cm | kos | 1 | 0 | 0 |  | 2
2.12.1.17 | 16 | Odstranitev LTŽ pokrovov na obstoječih jaških, opaž, betoniranje ter dobava in vgraditev novih LTŽ pokrovov z nosilnostjo 40 t (D400) na novo višino asfalta. | op | 0 | 0 | 0 |  | 2
2.12.1.18 |  | - Ø 60cm | kos | 1 | 0 | 0 |  | 2
2.12.1.19 | 17 | Demontaža obstoječih ograj, skladiščenje ter naknadna montaža ograje z izvedbo vseh temeljev, parapetov, ki so bili porušeni; izdelava AB parapetnega zidu, h=0.25-0,35 m nad koto terena, š=20cm, temelj š=50cm, h=80cm, beton C20/25 zmrzlinsko obstojen, odporen proti soljenju, komplet izvedba z vsemi deli izkopa, zasipa, odvoza, opaženja, armiranja in betoniranja (armatura, 2x mreža Q225) | m | 5 | 0 | 0 |  | 2
2.12.2 | II. | ZEMELJSKA DELA |  |  |  | 0 |  | 1
2.12.2.1 | 18 | Odriv humusa v deb. do 20 cm z direktnim nakladanjem na transportno sredstvo in odvozom na gradbiščno deponijo. | m3 | 5.31 | 0 | 0 |  | 2
2.12.2.2 | 19 | Široki strojni izkop peščenega nasutja (pod voznimi površinami), izkop v globini 40 cm, nakladanje materiala na transportno sredstvo, odvoz na začasno deponijo, material se uporabi za kasnejše zasipanje jarkov. | m3 | 314.58 | 0 | 0 |  | 2
2.12.2.3 | 20 | Široki strojni izkop materiala III.ktg (pod voznimi površinami), izkop za nov ustroj (plast debeline 70 cm) v globini do 1,2 m, nakladanje materiala na transportno sredstvo, odvoz na začasno deponijo. | m3 | 550.84 | 0 | 0 |  | 2
2.12.2.4 | 21 | Strojni izkop jarka z upoštevano pomočjo ročnega izkopa za fekalno kanalizacijo (cevovod, jaški) v terenu III.ktg., v naklonu, ki se prilagodi karakteristikam materiala in načinu varovanja izkopa (razpiranje - skladno z geomehanskim poročilom in PZI dokumentacijo, ter vpisi v gradbeni dnevnik), širina dna izkopa po standardu SIST EN 1610, izkop v globini do 4,0m, kompletno z direktnim nakladanjem materiala na kamion in odvozom na stalno deponijo (deponijo pridobi izvajalec) ter plačilo vseh stroškov deponiranja. | m3 | 152.64 | 0 | 0 |  | 2
2.12.2.5 | 22 | Ročni izkop jarka za fekalno kanalizacijo, izkop v terenu III.ktg., z odmetom materiala ob trasi kanalizacije. | m3 | 33.18 | 0 | 0 |  | 2
2.12.2.6 | 23 | Strojni izkop jarka z upoštevano pomočjo ročnega izkopa za fekalno kanalizacijo (cevovod, jaški) v terenu IV.ktg., v naklonu, ki se prilagodi karakteristikam materiala in načinu varovanja izkopa (razpiranje - skladno z geomehanskim poročilom in PZI dokumentacijo, ter vpisi v gradbeni dnevnik), širina dna izkopa po standardu SIST EN 1610, izkop v globini do 4,0m, kompletno z direktnim nakladanjem materiala na kamion in odvozom na stalno deponijo (deponijo pridobi izvajalec) ter plačilo vseh stroškov deponiranja. | m3 | 22.56 | 0 | 0 |  | 2
2.12.2.7 | 24 | Strojni izkop jarka z upoštevano pomočjo ročnega izkopa za fekalno kanalizacijo (cevovod, jaški) v terenu V.ktg., v naklonu, ki se prilagodi karakteristikam materiala in načinu varovanja izkopa (razpiranje - skladno z geomehanskim poročilom in PZI dokumentacijo, ter vpisi v gradbeni dnevnik), širina dna izkopa po standardu SIST EN 1610, izkop v globini do 4,0m, kompletno z direktnim nakladanjem materiala na kamion in odvozom na stalno deponijo (deponijo pridobi izvajalec) ter plačilo vseh stroškov deponiranja. | m3 | 11.95 | 0 | 0 |  | 2
2.12.2.8 | 25 | Planiranje dna izkopa z natančnostjo ± 1 cm in utrditev do potrebne zbitosti (Ev2 ≥ 20 MPa). | m2 | 176.54 | 0 | 0 |  | 2
2.12.2.9 | 26 | Izvedba sondažnih izkopov za odkrivanje lokacije in globine obastoječih komunalnih vodov. | kpl | 1 | 0 | 0 |  | 2
2.12.2.10 | 27 | Izvedba prečkanj (križanj) kanalizacije z obstoječim vodom, v zaščitni cevi, z zavarovanjem obstoječega voda pri izkopu, med gradnjo in pri zasipu, komplet z ročnim izkopom, zavarovanjem s cevjo ter obbetoniranjem zaščitne cevi: | op | 0 | 0 | 0 |  | 2
2.12.2.11 |  | - križanje z obstoječim vodovodom v zaščitni cevi PE DN200 | kos | 1 | 0 | 0 |  | 2
2.12.2.12 |  | - križanje z obstoječim telekomunikacijskim vodom v zaščitni cevi PE DN 160 | kos | 2 | 0 | 0 |  | 2
2.12.2.13 |  | - križanje z obstoječim z obstoječim plinovodom v zaščitni cevi PE DN 160 | kos | 3 | 0 | 0 |  | 2
2.12.2.14 | 28 | Izvedba posteljice ter obsip cevi z okroglozrnatim peskom frakcije 0-22 mm do višine min. 30 cm nad temenom cevi, z ročnim utrjevanjem v območju cevi, z dobavo in dovozom materiala. | m3 | 77.5 | 0 | 0 |  | 2
2.12.2.15 | 29 | Zasip jarka z izbranim materialom od izkopa, skupaj s potrebnim utrjevanjem do potrebne zbitosti, zasip v plasteh največ do 30 cm. Upoštevati dovoz z začasne deponije. | m3 | 94.24 | 0 | 0 |  | 2
2.12.2.16 | 30 | Dobava in dovoz ustreznega zasipnega gramoznega materiala za zasip jarka, skupaj s potrebnim utrjevanjem do potrebne zbitosti, zasip v plasteh največ do 30 cm, vpis nadzora ali geomehanika v gradbeni dnvenik. | m3 | 17.26 | 0 | 0 |  | 2
2.12.2.17 | 31 | Dovoz humusa - podlage za zasejanje trave iz začasne deponije, razstiranje v debelini cca 20 cm, ravnanje in ostala pomožna dela. Upoštevati tudi valjanje površine pred sejanjem trave. | m3 | 5.31 | 0 | 0 |  | 2
2.12.2.18 | 32 | Ozelenitev površin, dobava in sejanje travnega semena. Upoštevati pokrivanje sejane površine s tanko plastjo humusa in negovanje trave do popolne ozelenitve. | m2 | 20 | 0 | 0 |  | 2
2.12.2.19 | 33 | Nakladanje na transportno sredstvo in odvoz odvečnega materiala od izkopa na stalno deponijo (deponijo pridobi izvajalec) ter plačilo vseh stroškov deponiranja. | m3 | 581 | 0 | 0 |  | 2
2.12.3 | III. | SPODNJI in ZGORNJI USTROJ |  |  |  | 0 |  | 1
2.12.3.1 | 34 | Planiranje planuma pod spodnim ustrojem ceste z natančnostjo ± 3 cm in utrditev do potrebne zbitosti (Ev2 ≥ 60 MPa). | m2 | 785.78 | 0 | 0 |  | 2
2.12.3.2 | 35 | Dobava in polaganje lahkega ločilnega sloja med planumom in spodnjim ustrojem ceste iz geotekstila: polipropilenska polst PP 136 g/m2 (npr. Typar SF40 ali enakovredno). | m2 | 785.78 | 0 | 0 |  | 2
2.12.3.3 | 36 | Dobava, razgrinjanje in planiranje drobljenega, kamnitega, nasipnega materiala, granulacije 0-63 mm v debelini cca. 85 cm ter utrjevanje do potrebne trdnosti (Ev2 ≥ 80 MPa). Vgrajevanje in sprotno utrjevanje v slojih največ do 30 cm. | m3 | 668.98 | 0 | 0 |  | 2
2.12.3.4 | 37 | Dobava, razgrinjanje, planiranje in utrjevanje tamponskega drobljenca granulacije 0 - 32 mm v debelini minimalno 25 cm, utrjevanje do potrebne zbitosti (Ev2 ≥ 120 MPa), skupaj z gredarskim planiranjem pred asfaltiranjem z natančnostjo ±1cm. | m3 | 196.45 | 0 | 0 |  | 2
2.12.3.5 | 38 | Rezkanje - frezanje obstoječega finega asfalta v šir. 20 cm (stik obstoječi - novi), kompletno z dobavo in vgrajevanjem novega asfalt betona v deb. 4,0 cm (zalivanje fug z zalivno maso). | m | 45 | 0 | 0 |  | 2
2.12.3.6 | 39 | Čiščenje in prebrizg asfalta pri stikovanju obstoječega z novim. | m | 45 | 0 | 0 |  | 2
2.12.3.7 | 40 | Dobava in vgrajevanje asfalta: | op | 0 | 0 | 0 |  | 2
2.12.3.8 |  | - nosilni sloj - AC 22 base B 50/70 A4 v deb. 7 cm | m2 | 739.33 | 0 | 0 |  | 2
2.12.3.9 |  | - obrabni sloj - AC 8 surf B 50/70 A4 v deb. 3 cm | m2 | 739.33 | 0 | 0 |  | 2
2.12.3.10 | 41 | Doplačilo za izdelavo asfalnih muld širine 50 cm. | m | 100 | 0 | 0 |  | 2
2.12.3.11 | 42 | Nabava, dobava in vgrajevanje peska za urejanje bankin po asfaltiranju ceste v debelini 10 cm, sloj iz 2x sejanega peska, skupaj z razgrinjanjem in valjanjem bankin v širini 30 do 50 cm. | m2 | 35 | 0 | 0 |  | 2
2.12.3.12 | 43 | Dobava in postavitev predfabriciranih betonskih cestnih robnikov 15 x 25 x 33-100 cm (ravni ali vgreznjeni) ter zastičenje s cementno malto. Kompletno s pripravo betonske podlage iz betona C12/15 in pomožnimi deli. | m | 65 | 0 | 0 |  | 2
2.12.3.13 | 44 | Dobava in vgrajevanje betonskih lamelnih robnikov 5/20/100, kompletno s pripravo podlage, betonom C12/15 in pomožnimi deli. | m | 25 | 0 | 0 |  | 2
2.12.3.14 | 45 | Dobava in vgrajevanje granitnih robnikov 15/25/33-100 cm, kompletno s pripravo podlage, betonom C12/15, 0-16 mm in vsemi pomožnimi deli. | m | 25 | 0 | 0 |  | 2
2.12.3.15 | 46 | Dobava in polaganje betonskih tlakovcev na peščeno podlago, komplet z izdelavo peščene podlage, z utrjevanjem in zastičenjem reg s kremenčevim peskom. | m2 | 15 | 0 | 0 |  | 2
2.12.3.16 | 47 | Polaganje obstoječih betonskih tlakovcev (brez dobave) na peščeno podlago, komplet z izdelavo peščene podlage, z utrjevanjem in zastičenjem reg s kremenčevim peskom. | m2 | 10 | 0 | 0 |  | 2
2.12.3.17 | 48 | Dobava in polaganje betonskih pranih plošč dimenzije 40x40cm na peščeno podlago, komplet z izdelavo peščene podlage, z utrjevanjem in zastičenjem reg s kremenčevim peskom. | m2 | 5 | 0 | 0 |  | 2
2.12.3.18 | 49 | Dobava in vgrajevanje granitnih kock 8/8/8 cm, komplet z betonsko podlago (C 20/25) v deb. od 6 do 8 cm in fugiranjem stikov s cementno malto. | m2 | 1 | 0 | 0 |  | 2
2.12.4 | IV. | KANALIZACIJSKA DELA |  |  |  | 0 |  | 1
2.12.4.1 | 50 | Dobava in vgraditev cevi iz umetnih mas (material PVC), togostnega razreda min. SN 8, kompletno z vsemi fazonskimi kosi in tesnili. | op | 0 | 0 | 0 |  | 2
2.12.4.2 |  | - cev DN 200 (notranji premer - min 188 mm) | m | 97 | 0 | 0 |  | 2
2.12.4.3 | 51 | Dobava in vgraditev revizijskega jaška iz cevi iz umetnih snovi (material PVC) DN 800 mm (notranji premer), globine od 2,0 do 2,25 m, s pripadajočo lestvijo, muldo in koritnicami za priključevanje hišnih priključkov in drugih kanalov, podbetoniranje jaška. Zgornji del jaška se zaključi s konusom. | kos | 3 | 0 | 0 |  | 2
2.12.4.4 | 52 | Dobava in vgraditev kaskadnega jaška iz cevi iz umetnih snovi (material PVC) DN 1000 mm (notranji premer), globine 2,5 do 3,0 m, s pripadajočo lestvijo, muldo in koritnicami za priključevanje hišnih priključkov in drugih kanalov, podbetoniranje jaška, ter izvedba vtoka z vpadno cevjo z vsemi potrebnimi fazonskimi kosi, materialom in obbetoniranjem. Zgornji del jaška se zaključi s konusom. | kos | 1 | 0 | 0 |  | 2
2.12.4.5 | 53 | Dobava in vgradnja AB venca ter dobava in montaža LTŽ pokrova z luknjami Ø 60 cm, vgrajenega v reducirni AB obroč deb. min. 10 cm, izveden pod naklonom min. 8%, z nosilnostjo 40 t (D400). Pokrov narejen v skladu z veljavnim standardom na zaklep in s protihrupnim vložkom. | kos | 4 | 0 | 0 |  | 2
2.12.4.6 | 54 | Izdelava odcepa za hišni priključek s priklopom na jašek, kompletno z vsemi pripadajočimi gradbenimi deli, vključno s povrnitvijo v obstoječe stanje, pripravljalnimi in zaključnimi deli ter dobavo in montažo potrebnih kosov: -koleno pod kotom 45°___kos___1 -cev DN 160 (notranji premer) v dolžini do 5 m___kos___1 -čep s tesnilom Ø 160 na koncu cevi___kos___1 | kpl | 7 | 0 | 0 |  | 2
2.12.4.7 | 55 | Izdelava odcepa za hišni priključek s priklopom na cev na kanalu DN 200 mm (notranji premer), kompletno z vsemi pripadajočimi gradbenimi deli, vključno s povrnitvijo v obstoječe stanje, pripravljalnimi in zaključnimi deli ter dobavo in montažo potrebnih kosov: -fazonski odcep DN 200/160 pod kotom 45° ___kos___1 -cev DN 160 (notranji premer) v dolžini do 5 m___kos___1 -čep s tesnilom Ø 160 na koncu cevi___kos___1 | kpl | 4 | 0 | 0 |  | 2
2.12.4.8 | 56 | Izdelava priključka novopredvidene kanalizacije na obstoječo, upoštevati material ter vsa pripravljalna, zaključna in druga dela. | kpl | 1 | 0 | 0 |  | 2
2.12.4.9 | 57 | Dodatek na izdelavo podbojev/podkopov pod obstoječimi betonskimi in kamnitimi opornimi zidovi, ograjami, parapeti. | kos | 1 | 0 | 0 |  | 2
2.12.5 | V. | ZAKLJUČNA DELA |  |  |  | 0 |  | 1
2.12.5.1 | 58 | Popravila na obstoječih konstrukcijah, podbetoniranje obstoječih zidov ob cesti, vzpostavitev obstoječega stanja; | op | 0 | 0 | 0 |  | 2
2.12.5.2 |  | - razna podbetoniranja opornih zidov in objektov: dobava in vgrajevanje betona C25/30 | m3 | 0.5 | 0 | 0 |  | 2
2.12.5.3 |  | - dobava, krivljenje, polaganje in vezanje armature S 500; armatura vseh profilov | kg | 40 | 0 | 0 |  | 2
2.12.5.4 |  | - opaž podbetoniranj, komplet z vsemi podpiranji. | m2 | 3 | 0 | 0 |  | 2
2.12.5.5 | 59 | Dobava in zasaditev nove žive meje Liguster 'Atrovirens' – liguster, višine 60-100 cm, na 30 cm. | m | 20 | 0 | 0 |  | 2
2.12.5.6 | 60 | Dobava in zasaditev cipres Thuja Smaragd , višine 100-150 cm. | kos | 5 | 0 | 0 |  | 2
2.12.5.7 | 61 | Ponovna postavitev obstoječih prometnih znakov in napisnih tabel, komplet z drogom in pritrdilnim materialom ter zemeljskimi deli in temelji. | kos | 1 | 0 | 0 |  | 2
2.12.5.8 | 62 | Dobava in postavitev prometnih znakov, komplet z drogom in pritrdilnim materialom ter zemeljskimi deli in temelji: | op | 0 | 0 | 0 |  | 2
2.12.5.9 |  | - izdelava temelja iz cementnega betona C12/15, globine 80 cm, premera 30 cm, komplet z vsemi zemeljskimi deli - dobava in v graditev stebrička za prometni znak iz vročecinkane jeklene cevi s premerom 64mm, dolžine 3500mm - dobava in pritrditev prometnega znaka različnih oblik (okrogli, trikotni, pravokotni,...), podloga iz aluminijaste pločevine, znak z odsevno folijo 2.vrste Komplet prometni znak | kos | 1 | 0 | 0 |  | 2
2.12.5.10 | 63 | Barvanje cestnih označb z belo oz. rumeno enokomponentno barvo za asfalt: | op | 0 | 0 | 0 |  | 2
2.12.5.11 |  | -stop bela črta (50 cm), | m | 5 | 0 | 0 |  | 2
2.12.5.12 |  | -prehod za pešce - bela črta (50 cm), | m2 | 18 | 0 | 0 |  | 2
2.13 | 13. | FEKALNI KANAL K12 |  |  |  | 0 |  | 1
2.13.1 | I. | PRIPRAVLJALNA IN RUŠITVENA DELA |  |  |  | 0 |  | 1
2.13.1.1 | 1 | Eventuelna prestavitev vseh obstoječih komunalnih in inštalacijskih vodov, komplet z vsemi potrebnimi gradbenimi in montažnimi deli ter materialom. | m | 15 | 0 | 0 |  | 2
2.13.1.2 | 2 | Preverba podatkov (trasna in višinska) obstoječih iztokov fekalne kanalizacije iz vseh objektov, ki se priključujejo na predviden kanal. | kpl | 1 | 0 | 0 |  | 2
2.13.1.3 | 3 | Zakoličba in zavarovanje projektirane osi kanala. | m | 347 | 0 | 0 |  | 2
2.13.1.4 | 4 | Postavitev in zavarovanje prečnih profilov kanala in ceste. | kos | 18 | 0 | 0 |  | 2
2.13.1.5 | 5 | Čiščenje terena, posek grmičevja in dreves s premerom debla do 20 cm, kompletno z izkopom panjev, nakladanjem na kamion, odvozom na pooblaščeno deponijo po izbiri izvajalca in plačilom vseh stroškov deponiranja. | m2 | 250 | 0 | 0 |  | 2
2.13.1.6 | 6 | Posek dreves s premerom debla od 20 do 50 cm, kompletno z izkopom panjev, nakladanjem na kamion, odvozom na pooblaščeno deponijo po izbiri izvajalca in plačilom vseh stroškov deponiranja. | kos | 3 | 0 | 0 |  | 2
2.13.1.7 | 7 | Demontaža prometnih znakov, ogledal, napisnih tabel, kompletno s skladiščenjem za ponovno montažo po izgradnji kanalizacije. | kos | 5 | 0 | 0 |  | 2
2.13.1.8 | 8 | Odstranitev prometnih znakov, ogledal, napisnih tabel, kompletno z odvozom v stalno pooblaščeno deponijo po izbiri izvajalca ter vsemi stroški deponije. | kos | 2 | 0 | 0 |  | 2
2.13.1.9 | 9 | Zarez - odrez asfalta debeline 5 do 15 cm. | m | 105 | 0 | 0 |  | 2
2.13.1.10 | 10 | Rušenje obstoječega asfalta v debelini 5 do 15 cm, nalaganje ruševin na transportno sredstvo, odvoz v stalno pooblaščeno deponijo po izboru izvajalca z vključenimi vsemi stroški deponiranja. | m2 | 1590 | 0 | 0 |  | 2
2.13.1.11 | 11 | Rušenje obstoječih betonskih robnikov in lamel, skupaj z betonsko podlago, nalaganje ruševin na transportno sredstvo, odvoz v stalno pooblaščeno deponijo po izboru izvajalca z vključenimi vsemi stroški deponiranja. | m | 70 | 0 | 0 |  | 2
2.13.1.12 | 12 | Rušenje betonskih plošč, tlakovcev, granitnih kock v peščeni ali betonski podlagi, nalaganje ruševin na transportno sredstvo, odvoz v stalno pooblaščeno deponijo po izboru izvajalca z vključenimi vsemi stroški deponiranja. | m2 | 35 | 0 | 0 |  | 2
2.13.1.13 | 13 | Odstranitev obstoječih tlakovcev in plošč ter deponiranje ob trasi kanalizacije, za kasnejšo uporabo. | m2 | 15 | 0 | 0 |  | 2
2.13.1.14 | 14 | Rušenje obstoječih AB in kamnitih konstrukcij (oporni zid, betonske površine), komplet z nalaganjem ruševin na transportno sredstvo in odvozom materiala v stalno pooblaščeno deponijo vključno s plačilom vseh komunalnih pristojbin. | m3 | 2 | 0 | 0 |  | 2
2.13.1.15 | 15 | Odstranitev LTŽ pokrovov na obstoječih jaških, opaž, betoniranje ter namestitev obstoječih pokrovov na novo višino asfalta. | op | 0 | 0 | 0 |  | 2
2.13.1.16 |  | - dim 60x60cm | kos | 8 | 0 | 0 |  | 2
2.13.1.17 | 16 | Odstranitev LTŽ pokrovov na obstoječih jaških, opaž, betoniranje ter dobava in vgraditev novih LTŽ pokrovov z nosilnostjo 40 t (D400) na novo višino asfalta. | op | 0 | 0 | 0 |  | 2
2.13.1.18 |  | - dim 60x60cm | kos | 4 | 0 | 0 |  | 2
2.13.1.19 | 17 | Demontaža obstoječih ograj, skladiščenje ter naknadna montaža ograje z izvedbo vseh temeljev, parapetov, ki so bili porušeni; izdelava AB parapetnega zidu, h=0.25-0,35 m nad koto terena, š=20cm, temelj š=50cm, h=80cm, beton C20/25 zmrzlinsko obstojen, odporen proti soljenju, komplet izvedba z vsemi deli izkopa, zasipa, odvoza, opaženja, armiranja in betoniranja (armatura, 2x mreža Q225) | m | 60 | 0 | 0 |  | 2
2.13.1.20 | 18 | Rušenje obstoječih ograj, komplet s temelji, parapeti, stebri, polnili, nalaganje ruševin na transportno sredstvo, odvoz v stalno pooblaščeno deponijo po izboru izvajalca z vključenimi vsemi stroški deponiranja. | m | 50 | 0 | 0 |  | 2
2.13.2 | II. | ZEMELJSKA DELA |  |  |  | 0 |  | 1
2.13.2.1 | 19 | Odriv humusa v deb. do 20 cm z direktnim nakladanjem na transportno sredstvo in odvozom na gradbiščno deponijo. | m3 | 18.58 | 0 | 0 |  | 2
2.13.2.2 | 20 | Široki strojni izkop peščenega nasutja (pod voznimi površinami), izkop v globini 40 cm, nakladanje materiala na transportno sredstvo, odvoz na začasno deponijo, material se uporabi za kasnejše zasipanje jarkov. | m3 | 1016.74 | 0 | 0 |  | 2
2.13.2.3 | 21 | Široki strojni izkop materiala III.ktg (pod voznimi površinami), izkop za nov ustroj (plast debeline 70 cm) v globini do 1,2 m, nakladanje materiala na transportno sredstvo, odvoz na začasno deponijo. | m3 | 1779.95 | 0 | 0 |  | 2
2.13.2.4 | 22 | Strojni izkop jarka z upoštevano pomočjo ročnega izkopa za fekalno kanalizacijo (cevovod, jaški) v terenu III.ktg., v naklonu, ki se prilagodi karakteristikam materiala in načinu varovanja izkopa (razpiranje - skladno z geomehanskim poročilom in PZI dokumentacijo, ter vpisi v gradbeni dnevnik), širina dna izkopa po standardu SIST EN 1610, izkop v globini do 4,0m, kompletno z direktnim nakladanjem materiala na kamion in odvozom na stalno deponijo (deponijo pridobi izvajalec) ter plačilo vseh stroškov deponiranja. | m3 | 1276.9 | 0 | 0 |  | 2
2.13.2.5 | 23 | Ročni izkop jarka za fekalno kanalizacijo, izkop v terenu III.ktg., z odmetom materiala ob trasi kanalizacije. | m3 | 274.76 | 0 | 0 |  | 2
2.13.2.6 | 24 | Strojni izkop jarka z upoštevano pomočjo ročnega izkopa za fekalno kanalizacijo (cevovod, jaški) v terenu IV.ktg., v naklonu, ki se prilagodi karakteristikam materiala in načinu varovanja izkopa (razpiranje - skladno z geomehanskim poročilom in PZI dokumentacijo, ter vpisi v gradbeni dnevnik), širina dna izkopa po standardu SIST EN 1610, izkop v globini do 4,0m, kompletno z direktnim nakladanjem materiala na kamion in odvozom na stalno deponijo (deponijo pridobi izvajalec) ter plačilo vseh stroškov deponiranja. | m3 | 183.17 | 0 | 0 |  | 2
2.13.2.7 | 25 | Strojni izkop jarka z upoštevano pomočjo ročnega izkopa za fekalno kanalizacijo (cevovod, jaški) v terenu V.ktg., v naklonu, ki se prilagodi karakteristikam materiala in načinu varovanja izkopa (razpiranje - skladno z geomehanskim poročilom in PZI dokumentacijo, ter vpisi v gradbeni dnevnik), širina dna izkopa po standardu SIST EN 1610, izkop v globini do 4,0m, kompletno z direktnim nakladanjem materiala na kamion in odvozom na stalno deponijo (deponijo pridobi izvajalec) ter plačilo vseh stroškov deponiranja. | m3 | 91.59 | 0 | 0 |  | 2
2.13.2.8 | 26 | Planiranje dna izkopa z natančnostjo ± 1 cm in utrditev do potrebne zbitosti (Ev2 ≥ 20 MPa). | m2 | 546.86 | 0 | 0 |  | 2
2.13.2.9 | 27 | Izvedba sondažnih izkopov za odkrivanje lokacije in globine obastoječih komunalnih vodov. | kpl | 3 | 0 | 0 |  | 2
2.13.2.10 | 28 | Izvedba prečkanj (križanj) kanalizacije z obstoječim vodom, v zaščitni cevi, z zavarovanjem obstoječega voda pri izkopu, med gradnjo in pri zasipu, komplet z ročnim izkopom, zavarovanjem s cevjo ter obbetoniranjem zaščitne cevi: | op | 0 | 0 | 0 |  | 2
2.13.2.11 |  | - križanje z obstoječim vodovodom v zaščitni cevi PE DN200 | kos | 4 | 0 | 0 |  | 2
2.13.2.12 |  | - križanje z obstoječim telekomunikacijskim vodom v zaščitni cevi PE DN 160 | kos | 13 | 0 | 0 |  | 2
2.13.2.13 |  | - križanje z obstoječim z obstoječim NN in SN vodom v zaščitni cevi PE DN 160 | kos | 5 | 0 | 0 |  | 2
2.13.2.14 |  | - križanje z obstoječim z obstoječim plinovodom v zaščitni cevi PE DN 160 | kos | 11 | 0 | 0 |  | 2
2.13.2.15 | 29 | Izvedba posteljice ter obsip cevi z okroglozrnatim peskom frakcije 0-22 mm do višine min. 30 cm nad temenom cevi, z ročnim utrjevanjem v območju cevi, z dobavo in dovozom materiala. | m3 | 272.8 | 0 | 0 |  | 2
2.13.2.16 | 30 | Zasip jarka z izbranim materialom od izkopa, skupaj s potrebnim utrjevanjem do potrebne zbitosti, zasip v plasteh največ do 30 cm. Upoštevati dovoz z začasne deponije. | m3 | 1223.8 | 0 | 0 |  | 2
2.13.2.17 | 31 | Dobava in dovoz ustreznega zasipnega gramoznega materiala za zasip jarka, skupaj s potrebnim utrjevanjem do potrebne zbitosti, zasip v plasteh največ do 30 cm, vpis nadzora ali geomehanika v gradbeni dnvenik. | m3 | 216.36 | 0 | 0 |  | 2
2.13.2.18 | 32 | Dovoz humusa - podlage za zasejanje trave iz začasne deponije, razstiranje v debelini cca 20 cm, ravnanje in ostala pomožna dela. Upoštevati tudi valjanje površine pred sejanjem trave. | m3 | 13.27 | 0 | 0 |  | 2
2.13.2.19 | 33 | Ozelenitev površin, dobava in sejanje travnega semena. Upoštevati pokrivanje sejane površine s tanko plastjo humusa in negovanje trave do popolne ozelenitve. | m2 | 50 | 0 | 0 |  | 2
2.13.2.20 | 34 | Nakladanje na transportno sredstvo in odvoz odvečnega materiala od izkopa na stalno deponijo (deponijo pridobi izvajalec) ter plačilo vseh stroškov deponiranja. | m3 | 1185 | 0 | 0 |  | 2
2.13.3 | III. | SPODNJI in ZGORNJI USTROJ |  |  |  | 0 |  | 1
2.13.3.1 | 35 | Planiranje planuma pod spodnim ustrojem ceste z natančnostjo ± 3 cm in utrditev do potrebne zbitosti (Ev2 ≥ 60 MPa). | m2 | 2541.84 | 0 | 0 |  | 2
2.13.3.2 | 36 | Dobava in polaganje lahkega ločilnega sloja med planumom in spodnjim ustrojem ceste iz geotekstila: polipropilenska polst PP 136 g/m2 (npr. Typar SF40 ali enakovredno). | m2 | 2541.84 | 0 | 0 |  | 2
2.13.3.3 | 37 | Dobava, razgrinjanje in planiranje drobljenega, kamnitega, nasipnega materiala, granulacije 0-63 mm v debelini cca. 85 cm ter utrjevanje do potrebne trdnosti (Ev2 ≥ 80 MPa). Vgrajevanje in sprotno utrjevanje v slojih največ do 30 cm. | m3 | 2160.9 | 0 | 0 |  | 2
2.13.3.4 | 38 | Dobava, razgrinjanje, planiranje in utrjevanje tamponskega drobljenca granulacije 0 - 32 mm v debelini minimalno 25 cm, utrjevanje do potrebne zbitosti (Ev2 ≥ 120 MPa), skupaj z gredarskim planiranjem pred asfaltiranjem z natančnostjo ±1cm. | m3 | 635.79 | 0 | 0 |  | 2
2.13.3.5 | 39 | Rezkanje - frezanje obstoječega finega asfalta v šir. 20 cm (stik obstoječi - novi), kompletno z dobavo in vgrajevanjem novega asfalt betona v deb. 4,0 cm (zalivanje fug z zalivno maso). | m | 105 | 0 | 0 |  | 2
2.13.3.6 | 40 | Čiščenje in prebrizg asfalta pri stikovanju obstoječega z novim. | m | 105 | 0 | 0 |  | 2
2.13.3.7 | 41 | Dobava in vgrajevanje asfalta: | op | 0 | 0 | 0 |  | 2
2.13.3.8 |  | - nosilni sloj - AC 22 base B 50/70 A4 v deb. 7 cm | m2 | 2289.65 | 0 | 0 |  | 2
2.13.3.9 |  | - obrabni sloj - AC 8 surf B 50/70 A4 v deb. 3 cm | m2 | 2289.65 | 0 | 0 |  | 2
2.13.3.10 | 42 | Doplačilo za izdelavo asfalnih muld širine 50 cm. | m | 365 | 0 | 0 |  | 2
2.13.3.11 | 43 | Nabava, dobava in vgrajevanje peska za urejanje bankin po asfaltiranju ceste v debelini 10 cm, sloj iz 2x sejanega peska, skupaj z razgrinjanjem in valjanjem bankin v širini 30 do 50 cm. | m2 | 190 | 0 | 0 |  | 2
2.13.3.12 | 44 | Dobava in postavitev predfabriciranih betonskih cestnih robnikov 15 x 25 x 33-100 cm (ravni ali vgreznjeni) ter zastičenje s cementno malto. Kompletno s pripravo betonske podlage iz betona C12/15 in pomožnimi deli. | m | 40 | 0 | 0 |  | 2
2.13.3.13 | 45 | Dobava in vgrajevanje betonskih lamelnih robnikov 5/20/100, kompletno s pripravo podlage, betonom C12/15 in pomožnimi deli. | m | 20 | 0 | 0 |  | 2
2.13.3.14 | 46 | Dobava in vgrajevanje granitnih robnikov 15/25/33-100 cm, kompletno s pripravo podlage, betonom C12/15, 0-16 mm in vsemi pomožnimi deli. | m | 10 | 0 | 0 |  | 2
2.13.3.15 | 47 | Dobava in polaganje betonskih tlakovcev na peščeno podlago, komplet z izdelavo peščene podlage, z utrjevanjem in zastičenjem reg s kremenčevim peskom. | m2 | 25 | 0 | 0 |  | 2
2.13.3.16 | 48 | Dobava in polaganje betonskih tlakovcev (v barvnem odtenku) na peščeno podlago, komplet z izdelavo peščene podlage, z utrjevanjem in zastičenjem reg s kremenčevim peskom. | m2 | 5 | 0 | 0 |  | 2
2.13.3.17 | 49 | Polaganje obstoječih betonskih tlakovcev (brez dobave) na peščeno podlago, komplet z izdelavo peščene podlage, z utrjevanjem in zastičenjem reg s kremenčevim peskom. | m2 | 15 | 0 | 0 |  | 2
2.13.3.18 | 50 | Dobava in polaganje betonskih pranih plošč dimenzije 40x40cm na peščeno podlago, komplet z izdelavo peščene podlage, z utrjevanjem in zastičenjem reg s kremenčevim peskom. | m2 | 5 | 0 | 0 |  | 2
2.13.3.19 | 51 | Dobava in vgrajevanje granitnih kock 8/8/8 cm, komplet z betonsko podlago (C 20/25) v deb. od 6 do 8 cm in fugiranjem stikov s cementno malto. | m2 | 2 | 0 | 0 |  | 2
2.13.4 | IV. | KANALIZACIJSKA DELA |  |  |  | 0 |  | 1
2.13.4.1 | 52 | Izvedba betonske posteljice iz pustega betona C8/10, debeline 10 cm in širine 50 cm z dobavo, dovozom in vgradnjo materiala. | m3 | 4.7 | 0 | 0 |  | 2
2.13.4.2 | 53 | Dobava in vgraditev cevi iz umetnih mas (material PVC), togostnega razreda min. SN 8, kompletno z vsemi fazonskimi kosi in tesnili. | op | 0 | 0 | 0 |  | 2
2.13.4.3 |  | - cev DN 200 (notranji premer - min 188 mm) | m | 347 | 0 | 0 |  | 2
2.13.4.4 | 54 | Dobava in vgraditev revizijskega jaška iz cevi iz umetnih snovi (material PVC) DN 800 mm (notranji premer), globine od 2,0 do 2,25 m, s pripadajočo lestvijo, muldo in koritnicami za priključevanje hišnih priključkov in drugih kanalov, podbetoniranje jaška. Zgornji del jaška se zaključi s konusom. | kos | 1 | 0 | 0 |  | 2
2.13.4.5 | 55 | Dobava in vgraditev revizijskega jaška iz cevi iz umetnih snovi (material PVC) DN 1000 mm (notranji premer), globine od 2,25 do 2,50 m, s pripadajočo lestvijo, muldo in koritnicami za priključevanje hišnih priključkov in drugih kanalov, podbetoniranje jaška. Zgornji del jaška se zaključi s konusom. | kos | 3 | 0 | 0 |  | 2
2.13.4.6 | 56 | Dobava in vgraditev revizijskega jaška iz cevi iz umetnih snovi (material PVC) DN 1000 mm (notranji premer), globine od 2,50 do 3,00 m, s pripadajočo lestvijo, muldo in koritnicami za priključevanje hišnih priključkov in drugih kanalov, podbetoniranje jaška. Zgornji del jaška se zaključi s konusom. | kos | 4 | 0 | 0 |  | 2
2.13.4.7 | 57 | Dobava in vgraditev revizijskega jaška iz cevi iz umetnih snovi (material PVC) DN 1000 mm (notranji premer), globine od 3,0 do 3,5 m, s pripadajočo lestvijo, muldo in koritnicami za priključevanje hišnih priključkov in drugih kanalov, podbetoniranje jaška. Zgornji del jaška se zaključi s konusom. | kos | 1 | 0 | 0 |  | 2
2.13.4.8 | 58 | Dobava in vgraditev kaskadnega jaška iz cevi iz umetnih snovi (material PVC) DN 1000 mm (notranji premer), globine 3,0 do 3,5 m, s pripadajočo lestvijo, muldo in koritnicami za priključevanje hišnih priključkov in drugih kanalov, podbetoniranje jaška, ter izvedba vtoka z vpadno cevjo z vsemi potrebnimi fazonskimi kosi, materialom in obbetoniranjem. Zgornji del jaška se zaključi s konusom. | kos | 1 | 0 | 0 |  | 2
2.13.4.9 | 59 | Dobava in vgraditev revizijskega jaška iz cevi iz umetnih snovi (material PVC) DN 1000 mm (notranji premer), globine od 3,5 do 4,0 m, s pripadajočo lestvijo, muldo in koritnicami za priključevanje hišnih priključkov in drugih kanalov, podbetoniranje jaška. Zgornji del jaška se zaključi s konusom. | kos | 1 | 0 | 0 |  | 2
2.13.4.10 | 60 | Dobava in vgradnja AB venca ter dobava in montaža LTŽ pokrova Ø 60 cm, vgrajenega v reducirni AB obroč deb. min. 10 cm, izveden pod naklonom min. 8%, z nosilnostjo 40 t (D400). Pokrov narejen v skladu z veljavnim standardom na zaklep in s protihrupnim vložkom. | kos | 5 | 0 | 0 |  | 2
2.13.4.11 | 61 | Dobava in vgradnja AB venca ter dobava in montaža LTŽ pokrova z luknjami Ø 60 cm, vgrajenega v reducirni AB obroč deb. min. 10 cm, izveden pod naklonom min. 8%, z nosilnostjo 40 t (D400). Pokrov narejen v skladu z veljavnim standardom na zaklep in s protihrupnim vložkom. | kos | 6 | 0 | 0 |  | 2
2.13.4.12 | 62 | Izdelava odcepa za hišni priključek s priklopom na jašek, kompletno z vsemi pripadajočimi gradbenimi deli, vključno s povrnitvijo v obstoječe stanje, pripravljalnimi in zaključnimi deli ter dobavo in montažo potrebnih kosov: -koleno pod kotom 45°___kos___1 -cev DN 160 (notranji premer) v dolžini do 5 m___kos___1 -čep s tesnilom Ø 160 na koncu cevi___kos___1 | kpl | 13 | 0 | 0 |  | 2
2.13.4.13 | 63 | Izdelava odcepa za hišni priključek s priklopom na cev na kanalu DN 200 mm (notranji premer), kompletno z vsemi pripadajočimi gradbenimi deli, vključno s povrnitvijo v obstoječe stanje, pripravljalnimi in zaključnimi deli ter dobavo in montažo potrebnih kosov: -fazonski odcep DN 200/160 pod kotom 45° ___kos___1 -cev DN 160 (notranji premer) v dolžini do 5 m___kos___1 -čep s tesnilom Ø 160 na koncu cevi___kos___1 | kpl | 13 | 0 | 0 |  | 2
2.13.4.14 | 64 | Izdelava priključka novopredvidene kanalizacije na obstoječo, upoštevati material ter vsa pripravljalna, zaključna in druga dela. | kpl | 1 | 0 | 0 |  | 2
2.13.4.15 | 65 | Dodatek na izdelavo podbojev/podkopov pod obstoječimi betonskimi in kamnitimi opornimi zidovi, ograjami, parapeti. | kos | 5 | 0 | 0 |  | 2
2.13.5 | V. | ZAKLJUČNA DELA |  |  |  | 0 |  | 1
2.13.5.1 | 66 | Popravila na obstoječih konstrukcijah, podbetoniranje obstoječih zidov ob cesti, vzpostavitev obstoječega stanja; | op | 0 | 0 | 0 |  | 2
2.13.5.2 |  | - razna podbetoniranja opornih zidov in objektov: dobava in vgrajevanje betona C25/30 | m3 | 2 | 0 | 0 |  | 2
2.13.5.3 |  | - dobava, krivljenje, polaganje in vezanje armature S 500; armatura vseh profilov | kg | 160 | 0 | 0 |  | 2
2.13.5.4 |  | - opaž podbetoniranj, komplet z vsemi podpiranji. | m2 | 10 | 0 | 0 |  | 2
2.13.5.5 | 67 | Dobava in montaža nove ograje, komplet z vsemi pripadajočimi deli (vzpostavitev obstoječega stanja): | op | 0 | 0 | 0 |  | 2
2.13.5.6 |  | - žična ograja z jeklenimi stebri in betonskimi temelji, višina 1,0m; Komplet izdelava žičnate ograje, steber kovinski fi 50mm, debelostenski, betonski temelj h=50cm fi 20 cm, stebri na razdalji cca 2,0m, komplet z vsemi izkopi in nasipi, polnilo:žično pletivo, zeleno, plastificirano, višine 1,0m . | m | 5 | 0 | 0 |  | 2
2.13.5.7 |  | - žična ograja z betonskimi stebri na betonskem parapetu, višina 1m: Komplet izdelava žičnate parapetne ograje, steber 15/15/100cm, parapet višine 50cm, širine 15 cm, stebri na razdalji 2-2,5m, komplet z vsemi izkopi in nasipi, polnilo:žično pletivo, zeleno, plastificirano, višine 1,0m . | m | 25 | 0 | 0 |  | 2
2.13.5.8 |  | - žična ograja z jeklenimi stebri na betonskem parapetu, višina 1m: Komplet izdelava žičnate parapetne ograje, steber kovinski fi 50mm, debelostenski, parapet višine 50cm, širine 15 cm, stebri na razdalji 2-2,5m, komplet z vsemi izkopi in nasipi, polnilo:žično pletivo, zeleno, plastificirano, višine 1,0m . | m | 10 | 0 | 0 |  | 2
2.13.5.9 |  | - lesena ograja na betonskem parapetu, višina 1m: Komplet izdelava parapetne ograje, steber 15/15/100 cm, parapet višine 50 cm, širine 15 cm, stebri na razdalji cca 200 cm, komplet z vsemi izkopi in nasipi, polnilo 2x barvane lesene deske deb. min. 20 mm, pritrjene na vzdolžno leseno podkonstrukcijo (dve vzdolžni letvi 5/10cm, pritrjeni na stebre) višine 1m | m | 10 | 0 | 0 |  | 2
2.13.5.10 | 68 | Dobava in zasaditev nove žive meje Liguster 'Atrovirens' – liguster, višine 60-100 cm, na 30 cm. | m | 150 | 0 | 0 |  | 2
2.13.5.11 | 69 | Dobava in zasaditev cipres Thuja Smaragd , višine 100-150 cm. | kos | 50 | 0 | 0 |  | 2
2.13.5.12 | 70 | Ponovna postavitev obstoječih prometnih znakov in napisnih tabel, komplet z drogom in pritrdilnim materialom ter zemeljskimi deli in temelji. | kos | 5 | 0 | 0 |  | 2
2.13.5.13 | 71 | Dobava in postavitev prometnih znakov, komplet z drogom in pritrdilnim materialom ter zemeljskimi deli in temelji: | op | 0 | 0 | 0 |  | 2
2.13.5.14 |  | - izdelava temelja iz cementnega betona C12/15, globine 80 cm, premera 30 cm, komplet z vsemi zemeljskimi deli - dobava in v graditev stebrička za prometni znak iz vročecinkane jeklene cevi s premerom 64mm, dolžine 3500mm - dobava in pritrditev prometnega znaka različnih oblik (okrogli, trikotni, pravokotni,...), podloga iz aluminijaste pločevine, znak z odsevno folijo 2.vrste Komplet prometni znak | kos | 2 | 0 | 0 |  | 2
2.14 | 14. | FEKALNI KANAL K12.1 |  |  |  | 0 |  | 1
2.14.1 | I. | PRIPRAVLJALNA IN RUŠITVENA DELA |  |  |  | 0 |  | 1
2.14.1.1 | 1 | Eventuelna prestavitev vseh obstoječih komunalnih in inštalacijskih vodov, komplet z vsemi potrebnimi gradbenimi in montažnimi deli ter materialom. | m | 3 | 0 | 0 |  | 2
2.14.1.2 | 2 | Preverba podatkov (trasna in višinska) obstoječih iztokov fekalne kanalizacije iz vseh objektov, ki se priključujejo na predviden kanal. | kpl | 1 | 0 | 0 |  | 2
2.14.1.3 | 3 | Zakoličba in zavarovanje projektirane osi kanala. | m | 39 | 0 | 0 |  | 2
2.14.1.4 | 4 | Postavitev in zavarovanje prečnih profilov kanala in ceste. | kos | 2 | 0 | 0 |  | 2
2.14.1.5 | 5 | Čiščenje terena, posek grmičevja in dreves s premerom debla do 20 cm, kompletno z izkopom panjev, nakladanjem na kamion, odvozom na pooblaščeno deponijo po izbiri izvajalca in plačilom vseh stroškov deponiranja. | m2 | 25 | 0 | 0 |  | 2
2.14.1.6 | 6 | Posek dreves s premerom debla od 20 do 50 cm, kompletno z izkopom panjev, nakladanjem na kamion, odvozom na pooblaščeno deponijo po izbiri izvajalca in plačilom vseh stroškov deponiranja. | kos | 1 | 0 | 0 |  | 2
2.14.1.7 | 7 | Demontaža prometnih znakov, ogledal, napisnih tabel, kompletno s skladiščenjem za ponovno montažo po izgradnji kanalizacije. | kos | 1 | 0 | 0 |  | 2
2.14.1.8 | 8 | Odstranitev prometnih znakov, ogledal, napisnih tabel, kompletno z odvozom v stalno pooblaščeno deponijo po izbiri izvajalca ter vsemi stroški deponije. | kos | 1 | 0 | 0 |  | 2
2.14.1.9 | 9 | Zarez - odrez asfalta debeline 5 do 15 cm. | m | 10 | 0 | 0 |  | 2
2.14.1.10 | 10 | Rušenje obstoječega asfalta v debelini 5 do 15 cm, nalaganje ruševin na transportno sredstvo, odvoz v stalno pooblaščeno deponijo po izboru izvajalca z vključenimi vsemi stroški deponiranja. | m2 | 131 | 0 | 0 |  | 2
2.14.1.11 | 11 | Rušenje obstoječih betonskih robnikov in lamel, skupaj z betonsko podlago, nalaganje ruševin na transportno sredstvo, odvoz v stalno pooblaščeno deponijo po izboru izvajalca z vključenimi vsemi stroški deponiranja. | m | 10 | 0 | 0 |  | 2
2.14.1.12 | 12 | Rušenje betonskih plošč, tlakovcev, granitnih kock v peščeni ali betonski podlagi, nalaganje ruševin na transportno sredstvo, odvoz v stalno pooblaščeno deponijo po izboru izvajalca z vključenimi vsemi stroški deponiranja. | m2 | 10 | 0 | 0 |  | 2
2.14.1.13 | 13 | Odstranitev obstoječih tlakovcev in plošč ter deponiranje ob trasi kanalizacije, za kasnejšo uporabo. | m2 | 5 | 0 | 0 |  | 2
2.14.1.14 | 14 | Demontaža obstoječih ograj, skladiščenje ter naknadna montaža ograje z izvedbo vseh temeljev, parapetov, ki so bili porušeni; izdelava AB parapetnega zidu, h=0.25-0,35 m nad koto terena, š=20cm, temelj š=50cm, h=80cm, beton C20/25 zmrzlinsko obstojen, odporen proti soljenju, komplet izvedba z vsemi deli izkopa, zasipa, odvoza, opaženja, armiranja in betoniranja (armatura, 2x mreža Q225) | m | 20 | 0 | 0 |  | 2
2.14.1.15 | 15 | Rušenje obstoječih ograj, komplet s temelji, parapeti, stebri, polnili, nalaganje ruševin na transportno sredstvo, odvoz v stalno pooblaščeno deponijo po izboru izvajalca z vključenimi vsemi stroški deponiranja. | m | 15 | 0 | 0 |  | 2
2.14.2 | II. | ZEMELJSKA DELA |  |  |  | 0 |  | 1
2.14.2.1 | 16 | Odriv humusa v deb. do 20 cm z direktnim nakladanjem na transportno sredstvo in odvozom na gradbiščno deponijo. | m3 | 2.65 | 0 | 0 |  | 2
2.14.2.2 | 17 | Široki strojni izkop peščenega nasutja (pod voznimi površinami), izkop v globini 40 cm, nakladanje materiala na transportno sredstvo, odvoz na začasno deponijo, material se uporabi za kasnejše zasipanje jarkov. | m3 | 94.24 | 0 | 0 |  | 2
2.14.2.3 | 18 | Široki strojni izkop materiala III.ktg (pod voznimi površinami), izkop za nov ustroj (plast debeline 70 cm) v globini do 1,2 m, nakladanje materiala na transportno sredstvo, odvoz na začasno deponijo. | m3 | 164.59 | 0 | 0 |  | 2
2.14.2.4 | 19 | Strojni izkop jarka z upoštevano pomočjo ročnega izkopa za fekalno kanalizacijo (cevovod, jaški) v terenu III.ktg., v naklonu, ki se prilagodi karakteristikam materiala in načinu varovanja izkopa (razpiranje - skladno z geomehanskim poročilom in PZI dokumentacijo, ter vpisi v gradbeni dnevnik), širina dna izkopa po standardu SIST EN 1610, izkop v globini do 4,0m, kompletno z direktnim nakladanjem materiala na kamion in odvozom na stalno deponijo (deponijo pridobi izvajalec) ter plačilo vseh stroškov deponiranja. | m3 | 51.77 | 0 | 0 |  | 2
2.14.2.5 | 20 | Ročni izkop jarka za fekalno kanalizacijo, izkop v terenu III.ktg., z odmetom materiala ob trasi kanalizacije. | m3 | 11.95 | 0 | 0 |  | 2
2.14.2.6 | 21 | Strojni izkop jarka z upoštevano pomočjo ročnega izkopa za fekalno kanalizacijo (cevovod, jaški) v terenu IV.ktg., v naklonu, ki se prilagodi karakteristikam materiala in načinu varovanja izkopa (razpiranje - skladno z geomehanskim poročilom in PZI dokumentacijo, ter vpisi v gradbeni dnevnik), širina dna izkopa po standardu SIST EN 1610, izkop v globini do 4,0m, kompletno z direktnim nakladanjem materiala na kamion in odvozom na stalno deponijo (deponijo pridobi izvajalec) ter plačilo vseh stroškov deponiranja. | m3 | 7.96 | 0 | 0 |  | 2
2.14.2.7 | 22 | Strojni izkop jarka z upoštevano pomočjo ročnega izkopa za fekalno kanalizacijo (cevovod, jaški) v terenu V.ktg., v naklonu, ki se prilagodi karakteristikam materiala in načinu varovanja izkopa (razpiranje - skladno z geomehanskim poročilom in PZI dokumentacijo, ter vpisi v gradbeni dnevnik), širina dna izkopa po standardu SIST EN 1610, izkop v globini do 4,0m, kompletno z direktnim nakladanjem materiala na kamion in odvozom na stalno deponijo (deponijo pridobi izvajalec) ter plačilo vseh stroškov deponiranja. | m3 | 3.98 | 0 | 0 |  | 2
2.14.2.8 | 23 | Planiranje dna izkopa z natančnostjo ± 1 cm in utrditev do potrebne zbitosti (Ev2 ≥ 20 MPa). | m2 | 70.35 | 0 | 0 |  | 2
2.14.2.9 | 24 | Izvedba sondažnih izkopov za odkrivanje lokacije in globine obastoječih komunalnih vodov. | kpl | 1 | 0 | 0 |  | 2
2.14.2.10 | 25 | Izvedba prečkanj (križanj) kanalizacije z obstoječim vodom, v zaščitni cevi, z zavarovanjem obstoječega voda pri izkopu, med gradnjo in pri zasipu, komplet z ročnim izkopom, zavarovanjem s cevjo ter obbetoniranjem zaščitne cevi: | op | 0 | 0 | 0 |  | 2
2.14.2.11 |  | - križanje z obstoječim telekomunikacijskim vodom v zaščitni cevi PE DN 160 | kos | 2 | 0 | 0 |  | 2
2.14.2.12 |  | - križanje z obstoječim z obstoječim NN in SN vodom v zaščitni cevi PE DN 160 | kos | 1 | 0 | 0 |  | 2
2.14.2.13 |  | - križanje z obstoječim z obstoječim plinovodom v zaščitni cevi PE DN 160 | kos | 2 | 0 | 0 |  | 2
2.14.2.14 | 26 | Izvedba posteljice ter obsip cevi z okroglozrnatim peskom frakcije 0-22 mm do višine min. 30 cm nad temenom cevi, z ročnim utrjevanjem v območju cevi, z dobavo in dovozom materiala. | m3 | 31.3 | 0 | 0 |  | 2
2.14.2.15 | 27 | Zasip jarka z izbranim materialom od izkopa, skupaj s potrebnim utrjevanjem do potrebne zbitosti, zasip v plasteh največ do 30 cm. Upoštevati dovoz z začasne deponije. | m3 | 25.22 | 0 | 0 |  | 2
2.14.2.16 | 28 | Dobava in dovoz ustreznega zasipnega gramoznega materiala za zasip jarka, skupaj s potrebnim utrjevanjem do potrebne zbitosti, zasip v plasteh največ do 30 cm, vpis nadzora ali geomehanika v gradbeni dnvenik. | m3 | 5.31 | 0 | 0 |  | 2
2.14.2.17 | 29 | Dovoz humusa - podlage za zasejanje trave iz začasne deponije, razstiranje v debelini cca 20 cm, ravnanje in ostala pomožna dela. Upoštevati tudi valjanje površine pred sejanjem trave. | m3 | 2.65 | 0 | 0 |  | 2
2.14.2.18 | 30 | Ozelenitev površin, dobava in sejanje travnega semena. Upoštevati pokrivanje sejane površine s tanko plastjo humusa in negovanje trave do popolne ozelenitve. | m2 | 10 | 0 | 0 |  | 2
2.14.2.19 | 31 | Nakladanje na transportno sredstvo in odvoz odvečnega materiala od izkopa na stalno deponijo (deponijo pridobi izvajalec) ter plačilo vseh stroškov deponiranja. | m3 | 176 | 0 | 0 |  | 2
2.14.3 | III. | SPODNJI in ZGORNJI USTROJ |  |  |  | 0 |  | 1
2.14.3.1 | 32 | Planiranje planuma pod spodnim ustrojem ceste z natančnostjo ± 3 cm in utrditev do potrebne zbitosti (Ev2 ≥ 60 MPa). | m2 | 233.61 | 0 | 0 |  | 2
2.14.3.2 | 33 | Dobava in polaganje lahkega ločilnega sloja med planumom in spodnjim ustrojem ceste iz geotekstila: polipropilenska polst PP 136 g/m2 (npr. Typar SF40 ali enakovredno). | m2 | 233.61 | 0 | 0 |  | 2
2.14.3.3 | 34 | Dobava, razgrinjanje in planiranje drobljenega, kamnitega, nasipnega materiala, granulacije 0-63 mm v debelini cca. 85 cm ter utrjevanje do potrebne trdnosti (Ev2 ≥ 80 MPa). Vgrajevanje in sprotno utrjevanje v slojih največ do 30 cm. | m3 | 199.1 | 0 | 0 |  | 2
2.14.3.4 | 35 | Dobava, razgrinjanje, planiranje in utrjevanje tamponskega drobljenca granulacije 0 - 32 mm v debelini minimalno 25 cm, utrjevanje do potrebne zbitosti (Ev2 ≥ 120 MPa), skupaj z gredarskim planiranjem pred asfaltiranjem z natančnostjo ±1cm. | m3 | 58.4 | 0 | 0 |  | 2
2.14.3.5 | 36 | Rezkanje - frezanje obstoječega finega asfalta v šir. 20 cm (stik obstoječi - novi), kompletno z dobavo in vgrajevanjem novega asfalt betona v deb. 4,0 cm (zalivanje fug z zalivno maso). | m | 10 | 0 | 0 |  | 2
2.14.3.6 | 37 | Čiščenje in prebrizg asfalta pri stikovanju obstoječega z novim. | m | 10 | 0 | 0 |  | 2
2.14.3.7 | 38 | Dobava in vgrajevanje asfalta: | op | 0 | 0 | 0 |  | 2
2.14.3.8 |  | - nosilni sloj - AC 22 base B 50/70 A4 v deb. 7 cm | m2 | 207.06 | 0 | 0 |  | 2
2.14.3.9 |  | - obrabni sloj - AC 8 surf B 50/70 A4 v deb. 3 cm | m2 | 207.06 | 0 | 0 |  | 2
2.14.3.10 | 39 | Doplačilo za izdelavo asfalnih muld širine 50 cm. | m | 45 | 0 | 0 |  | 2
2.14.3.11 | 40 | Nabava, dobava in vgrajevanje peska za urejanje bankin po asfaltiranju ceste v debelini 10 cm, sloj iz 2x sejanega peska, skupaj z razgrinjanjem in valjanjem bankin v širini 30 do 50 cm. | m2 | 20 | 0 | 0 |  | 2
2.14.3.12 | 41 | Dobava in postavitev predfabriciranih betonskih cestnih robnikov 15 x 25 x 33-100 cm (ravni ali vgreznjeni) ter zastičenje s cementno malto. Kompletno s pripravo betonske podlage iz betona C12/15 in pomožnimi deli. | m | 5 | 0 | 0 |  | 2
2.14.3.13 | 42 | Dobava in vgrajevanje betonskih lamelnih robnikov 5/20/100, kompletno s pripravo podlage, betonom C12/15 in pomožnimi deli. | m | 5 | 0 | 0 |  | 2
2.14.3.14 | 43 | Dobava in polaganje betonskih tlakovcev na peščeno podlago, komplet z izdelavo peščene podlage, z utrjevanjem in zastičenjem reg s kremenčevim peskom. | m2 | 10 | 0 | 0 |  | 2
2.14.3.15 | 44 | Polaganje obstoječih betonskih tlakovcev (brez dobave) na peščeno podlago, komplet z izdelavo peščene podlage, z utrjevanjem in zastičenjem reg s kremenčevim peskom. | m2 | 5 | 0 | 0 |  | 2
2.14.4 | IV. | KANALIZACIJSKA DELA |  |  |  | 0 |  | 1
2.14.4.1 | 45 | Dobava in vgraditev cevi iz umetnih mas (material PVC), togostnega razreda min. SN 8, kompletno z vsemi fazonskimi kosi in tesnili. | op | 0 | 0 | 0 |  | 2
2.14.4.2 |  | - cev DN 200 (notranji premer - min 188 mm) | m | 39 | 0 | 0 |  | 2
2.14.4.3 | 46 | Dobava in vgraditev revizijskega jaška iz cevi iz umetnih snovi (material PVC) DN 800 mm (notranji premer), globine od 1,5 do 2,0 m, s pripadajočo lestvijo, muldo in koritnicami za priključevanje hišnih priključkov in drugih kanalov, podbetoniranje jaška. Zgornji del jaška se zaključi s konusom. | kos | 1 | 0 | 0 |  | 2
2.14.4.4 | 47 | Dobava in vgradnja AB venca ter dobava in montaža LTŽ pokrova Ø 60 cm, vgrajenega v reducirni AB obroč deb. min. 10 cm, izveden pod naklonom min. 8%, z nosilnostjo 40 t (D400). Pokrov narejen v skladu z veljavnim standardom na zaklep in s protihrupnim vložkom. | kos | 1 | 0 | 0 |  | 2
2.14.4.5 | 48 | Izdelava odcepa za hišni priključek s priklopom na jašek, kompletno z vsemi pripadajočimi gradbenimi deli, vključno s povrnitvijo v obstoječe stanje, pripravljalnimi in zaključnimi deli ter dobavo in montažo potrebnih kosov: -koleno pod kotom 45°___kos___1 -cev DN 160 (notranji premer) v dolžini do 5 m___kos___1 -čep s tesnilom Ø 160 na koncu cevi___kos___1 | kpl | 2 | 0 | 0 |  | 2
2.14.4.6 | 49 | Izdelava odcepa za hišni priključek s priklopom na cev na kanalu DN 200 mm (notranji premer), kompletno z vsemi pripadajočimi gradbenimi deli, vključno s povrnitvijo v obstoječe stanje, pripravljalnimi in zaključnimi deli ter dobavo in montažo potrebnih kosov: -fazonski odcep DN 200/160 pod kotom 45° ___kos___1 -cev DN 160 (notranji premer) v dolžini do 5 m___kos___1 -čep s tesnilom Ø 160 na koncu cevi___kos___1 | kpl | 1 | 0 | 0 |  | 2
2.14.4.7 | 50 | Dodatek na izdelavo podbojev/podkopov pod obstoječimi betonskimi in kamnitimi opornimi zidovi, ograjami, parapeti. | kos | 1 | 0 | 0 |  | 2
2.14.5 | V. | ZAKLJUČNA DELA |  |  |  | 0 |  | 1
2.14.5.1 | 51 | Dobava in montaža nove ograje, komplet z vsemi pripadajočimi deli (vzpostavitev obstoječega stanja): | op | 0 | 0 | 0 |  | 2
2.14.5.2 |  | - lesena ograja na betonskem parapetu, višina 1m: Komplet izdelava parapetne ograje, steber 15/15/100 cm, parapet višine 50 cm, širine 15 cm, stebri na razdalji cca 200 cm, komplet z vsemi izkopi in nasipi, polnilo 2x barvane lesene deske deb. min. 20 mm, pritrjene na vzdolžno leseno podkonstrukcijo (dve vzdolžni letvi 5/10cm, pritrjeni na stebre) višine 1m | m | 5 | 0 | 0 |  | 2
2.14.5.3 |  | - lesena ograja, višina 1m: Komplet izdelava ograje, steber 15/15/250 cm, stebri na razdalji cca 200 cm, komplet z vsemi izkopi in nasipi, polnilo 2x barvane lesene deske deb. min. 20 mm, pritrjene na vzdolžno leseno podkonstrukcijo (dve vzdolžni letvi 5/10cm, pritrjeni na stebre) višine 1m | m | 10 | 0 | 0 |  | 2
2.14.5.4 | 52 | Dobava in zasaditev nove žive meje Liguster 'Atrovirens' – liguster, višine 60-100 cm, na 30 cm. | m | 10 | 0 | 0 |  | 2
2.14.5.5 | 53 | Dobava in zasaditev cipres Thuja Smaragd , višine 100-150 cm. | kos | 15 | 0 | 0 |  | 2
2.14.5.6 | 54 | Ponovna postavitev obstoječih prometnih znakov in napisnih tabel, komplet z drogom in pritrdilnim materialom ter zemeljskimi deli in temelji. | kos | 1 | 0 | 0 |  | 2
2.14.5.7 | 55 | Dobava in postavitev prometnih znakov, komplet z drogom in pritrdilnim materialom ter zemeljskimi deli in temelji: | op | 0 | 0 | 0 |  | 2
2.14.5.8 |  | - izdelava temelja iz cementnega betona C12/15, globine 80 cm, premera 30 cm, komplet z vsemi zemeljskimi deli - dobava in v graditev stebrička za prometni znak iz vročecinkane jeklene cevi s premerom 64mm, dolžine 3500mm - dobava in pritrditev prometnega znaka različnih oblik (okrogli, trikotni, pravokotni,...), podloga iz aluminijaste pločevine, znak z odsevno folijo 2.vrste Komplet prometni znak | kos | 1 | 0 | 0 |  | 2
2.14.5.9 | 56 | Barvanje cestnih označb z belo oz. rumeno enokomponentno barvo za asfalt: | op | 0 | 0 | 0 |  | 2
2.14.5.10 |  | -stop bela črta (50 cm), | m | 4 | 0 | 0 |  | 2
2.15 | 15. | FEKALNI KANAL K13 |  |  |  | 0 |  | 1
2.15.1 | I. | PRIPRAVLJALNA IN RUŠITVENA DELA |  |  |  | 0 |  | 1
2.15.1.1 | 1 | Eventuelna prestavitev vseh obstoječih komunalnih in inštalacijskih vodov, komplet z vsemi potrebnimi gradbenimi in montažnimi deli ter materialom. | m | 4 | 0 | 0 |  | 2
2.15.1.2 | 2 | Preverba podatkov (trasna in višinska) obstoječih iztokov fekalne kanalizacije iz vseh objektov, ki se priključujejo na predviden kanal. | kpl | 1 | 0 | 0 |  | 2
2.15.1.3 | 3 | Zakoličba in zavarovanje projektirane osi kanala. | m | 75 | 0 | 0 |  | 2
2.15.1.4 | 4 | Postavitev in zavarovanje prečnih profilov kanala in ceste. | kos | 4 | 0 | 0 |  | 2
2.15.1.5 | 5 | Čiščenje terena, posek grmičevja in dreves s premerom debla do 20 cm, kompletno z izkopom panjev, nakladanjem na kamion, odvozom na pooblaščeno deponijo po izbiri izvajalca in plačilom vseh stroškov deponiranja. | m2 | 50 | 0 | 0 |  | 2
2.15.1.6 | 6 | Posek dreves s premerom debla od 20 do 50 cm, kompletno z izkopom panjev, nakladanjem na kamion, odvozom na pooblaščeno deponijo po izbiri izvajalca in plačilom vseh stroškov deponiranja. | kos | 3 | 0 | 0 |  | 2
2.15.1.7 | 7 | Demontaža prometnih znakov, ogledal, napisnih tabel, kompletno s skladiščenjem za ponovno montažo po izgradnji kanalizacije. | kos | 1 | 0 | 0 |  | 2
2.15.1.8 | 8 | Zarez - odrez asfalta debeline 5 do 15 cm. | m | 10 | 0 | 0 |  | 2
2.15.1.9 | 9 | Rušenje obstoječega asfalta v debelini 5 do 15 cm, nalaganje ruševin na transportno sredstvo, odvoz v stalno pooblaščeno deponijo po izboru izvajalca z vključenimi vsemi stroški deponiranja. | m2 | 295 | 0 | 0 |  | 2
2.15.1.10 | 10 | Rušenje obstoječih betonskih robnikov in lamel, skupaj z betonsko podlago, nalaganje ruševin na transportno sredstvo, odvoz v stalno pooblaščeno deponijo po izboru izvajalca z vključenimi vsemi stroški deponiranja. | m | 10 | 0 | 0 |  | 2
2.15.1.11 | 11 | Rušenje betonskih plošč, tlakovcev, granitnih kock v peščeni ali betonski podlagi, nalaganje ruševin na transportno sredstvo, odvoz v stalno pooblaščeno deponijo po izboru izvajalca z vključenimi vsemi stroški deponiranja. | m2 | 15 | 0 | 0 |  | 2
2.15.1.12 | 12 | Odstranitev obstoječih tlakovcev in plošč ter deponiranje ob trasi kanalizacije, za kasnejšo uporabo. | m2 | 5 | 0 | 0 |  | 2
2.15.1.13 | 13 | Rušenje obstoječih AB in kamnitih konstrukcij (oporni zid, betonske površine), komplet z nalaganjem ruševin na transportno sredstvo in odvozom materiala v stalno pooblaščeno deponijo vključno s plačilom vseh komunalnih pristojbin. | m3 | 0.5 | 0 | 0 |  | 2
2.15.1.14 | 14 | Demontaža obstoječih ograj, skladiščenje ter naknadna montaža ograje z izvedbo vseh temeljev, parapetov, ki so bili porušeni; izdelava AB parapetnega zidu, h=0.25-0,35 m nad koto terena, š=20cm, temelj š=50cm, h=80cm, beton C20/25 zmrzlinsko obstojen, odporen proti soljenju, komplet izvedba z vsemi deli izkopa, zasipa, odvoza, opaženja, armiranja in betoniranja (armatura, 2x mreža Q225) | m | 20 | 0 | 0 |  | 2
2.15.1.15 | 15 | Rušenje obstoječih ograj, komplet s temelji, parapeti, stebri, polnili, nalaganje ruševin na transportno sredstvo, odvoz v stalno pooblaščeno deponijo po izboru izvajalca z vključenimi vsemi stroški deponiranja. | m | 15 | 0 | 0 |  | 2
2.15.2 | II. | ZEMELJSKA DELA |  |  |  | 0 |  | 1
2.15.2.1 | 16 | Odriv humusa v deb. do 20 cm z direktnim nakladanjem na transportno sredstvo in odvozom na gradbiščno deponijo. | m3 | 2.65 | 0 | 0 |  | 2
2.15.2.2 | 17 | Široki strojni izkop peščenega nasutja (pod voznimi površinami), izkop v globini 40 cm, nakladanje materiala na transportno sredstvo, odvoz na začasno deponijo, material se uporabi za kasnejše zasipanje jarkov. | m3 | 196.45 | 0 | 0 |  | 2
2.15.2.3 | 18 | Široki strojni izkop materiala III.ktg (pod voznimi površinami), izkop za nov ustroj (plast debeline 70 cm) v globini do 1,2 m, nakladanje materiala na transportno sredstvo, odvoz na začasno deponijo. | m3 | 343.78 | 0 | 0 |  | 2
2.15.2.4 | 19 | Strojni izkop jarka z upoštevano pomočjo ročnega izkopa za fekalno kanalizacijo (cevovod, jaški) v terenu III.ktg., v naklonu, ki se prilagodi karakteristikam materiala in načinu varovanja izkopa (razpiranje - skladno z geomehanskim poročilom in PZI dokumentacijo, ter vpisi v gradbeni dnevnik), širina dna izkopa po standardu SIST EN 1610, izkop v globini do 4,0m, kompletno z direktnim nakladanjem materiala na kamion in odvozom na stalno deponijo (deponijo pridobi izvajalec) ter plačilo vseh stroškov deponiranja. | m3 | 152.64 | 0 | 0 |  | 2
2.15.2.5 | 20 | Ročni izkop jarka za fekalno kanalizacijo, izkop v terenu III.ktg., z odmetom materiala ob trasi kanalizacije. | m3 | 33.18 | 0 | 0 |  | 2
2.15.2.6 | 21 | Strojni izkop jarka z upoštevano pomočjo ročnega izkopa za fekalno kanalizacijo (cevovod, jaški) v terenu IV.ktg., v naklonu, ki se prilagodi karakteristikam materiala in načinu varovanja izkopa (razpiranje - skladno z geomehanskim poročilom in PZI dokumentacijo, ter vpisi v gradbeni dnevnik), širina dna izkopa po standardu SIST EN 1610, izkop v globini do 4,0m, kompletno z direktnim nakladanjem materiala na kamion in odvozom na stalno deponijo (deponijo pridobi izvajalec) ter plačilo vseh stroškov deponiranja. | m3 | 22.56 | 0 | 0 |  | 2
2.15.2.7 | 22 | Strojni izkop jarka z upoštevano pomočjo ročnega izkopa za fekalno kanalizacijo (cevovod, jaški) v terenu V.ktg., v naklonu, ki se prilagodi karakteristikam materiala in načinu varovanja izkopa (razpiranje - skladno z geomehanskim poročilom in PZI dokumentacijo, ter vpisi v gradbeni dnevnik), širina dna izkopa po standardu SIST EN 1610, izkop v globini do 4,0m, kompletno z direktnim nakladanjem materiala na kamion in odvozom na stalno deponijo (deponijo pridobi izvajalec) ter plačilo vseh stroškov deponiranja. | m3 | 11.95 | 0 | 0 |  | 2
2.15.2.8 | 23 | Planiranje dna izkopa z natančnostjo ± 1 cm in utrditev do potrebne zbitosti (Ev2 ≥ 20 MPa). | m2 | 135.39 | 0 | 0 |  | 2
2.15.2.9 | 24 | Izvedba sondažnih izkopov za odkrivanje lokacije in globine obastoječih komunalnih vodov. | kpl | 1 | 0 | 0 |  | 2
2.15.2.10 | 25 | Izvedba prečkanj (križanj) kanalizacije z obstoječim vodom, v zaščitni cevi, z zavarovanjem obstoječega voda pri izkopu, med gradnjo in pri zasipu, komplet z ročnim izkopom, zavarovanjem s cevjo ter obbetoniranjem zaščitne cevi: | op | 0 | 0 | 0 |  | 2
2.15.2.11 |  | - križanje z obstoječim telekomunikacijskim vodom v zaščitni cevi PE DN 160 | kos | 2 | 0 | 0 |  | 2
2.15.2.12 |  | - križanje z obstoječim z obstoječim plinovodom v zaščitni cevi PE DN 160 | kos | 3 | 0 | 0 |  | 2
2.15.2.13 | 26 | Izvedba posteljice ter obsip cevi z okroglozrnatim peskom frakcije 0-22 mm do višine min. 30 cm nad temenom cevi, z ročnim utrjevanjem v območju cevi, z dobavo in dovozom materiala. | m3 | 59.6 | 0 | 0 |  | 2
2.15.2.14 | 27 | Zasip jarka z izbranim materialom od izkopa, skupaj s potrebnim utrjevanjem do potrebne zbitosti, zasip v plasteh največ do 30 cm. Upoštevati dovoz z začasne deponije. | m3 | 115.48 | 0 | 0 |  | 2
2.15.2.15 | 28 | Dobava in dovoz ustreznega zasipnega gramoznega materiala za zasip jarka, skupaj s potrebnim utrjevanjem do potrebne zbitosti, zasip v plasteh največ do 30 cm, vpis nadzora ali geomehanika v gradbeni dnvenik. | m3 | 21.24 | 0 | 0 |  | 2
2.15.2.16 | 29 | Dovoz humusa - podlage za zasejanje trave iz začasne deponije, razstiranje v debelini cca 20 cm, ravnanje in ostala pomožna dela. Upoštevati tudi valjanje površine pred sejanjem trave. | m3 | 2.65 | 0 | 0 |  | 2
2.15.2.17 | 30 | Ozelenitev površin, dobava in sejanje travnega semena. Upoštevati pokrivanje sejane površine s tanko plastjo humusa in negovanje trave do popolne ozelenitve. | m2 | 10 | 0 | 0 |  | 2
2.15.2.18 | 31 | Nakladanje na transportno sredstvo in odvoz odvečnega materiala od izkopa na stalno deponijo (deponijo pridobi izvajalec) ter plačilo vseh stroškov deponiranja. | m3 | 320 | 0 | 0 |  | 2
2.15.3 | III. | SPODNJI in ZGORNJI USTROJ |  |  |  | 0 |  | 1
2.15.3.1 | 32 | Planiranje planuma pod spodnim ustrojem ceste z natančnostjo ± 3 cm in utrditev do potrebne zbitosti (Ev2 ≥ 60 MPa). | m2 | 491.11 | 0 | 0 |  | 2
2.15.3.2 | 33 | Dobava in polaganje lahkega ločilnega sloja med planumom in spodnjim ustrojem ceste iz geotekstila: polipropilenska polst PP 136 g/m2 (npr. Typar SF40 ali enakovredno). | m2 | 491.11 | 0 | 0 |  | 2
2.15.3.3 | 34 | Dobava, razgrinjanje in planiranje drobljenega, kamnitega, nasipnega materiala, granulacije 0-63 mm v debelini cca. 85 cm ter utrjevanje do potrebne trdnosti (Ev2 ≥ 80 MPa). Vgrajevanje in sprotno utrjevanje v slojih največ do 30 cm. | m3 | 418.11 | 0 | 0 |  | 2
2.15.3.4 | 35 | Dobava, razgrinjanje, planiranje in utrjevanje tamponskega drobljenca granulacije 0 - 32 mm v debelini minimalno 25 cm, utrjevanje do potrebne zbitosti (Ev2 ≥ 120 MPa), skupaj z gredarskim planiranjem pred asfaltiranjem z natančnostjo ±1cm. | m3 | 123.44 | 0 | 0 |  | 2
2.15.3.5 | 36 | Rezkanje - frezanje obstoječega finega asfalta v šir. 20 cm (stik obstoječi - novi), kompletno z dobavo in vgrajevanjem novega asfalt betona v deb. 4,0 cm (zalivanje fug z zalivno maso). | m | 10 | 0 | 0 |  | 2
2.15.3.6 | 37 | Čiščenje in prebrizg asfalta pri stikovanju obstoječega z novim. | m | 10 | 0 | 0 |  | 2
2.15.3.7 | 38 | Dobava in vgrajevanje asfalta: | op | 0 | 0 | 0 |  | 2
2.15.3.8 |  | - nosilni sloj - AC 22 base B 50/70 A4 v deb. 7 cm | m2 | 431.38 | 0 | 0 |  | 2
2.15.3.9 |  | - obrabni sloj - AC 8 surf B 50/70 A4 v deb. 3 cm | m2 | 431.38 | 0 | 0 |  | 2
2.15.3.10 | 39 | Doplačilo za izdelavo asfalnih muld širine 50 cm. | m | 80 | 0 | 0 |  | 2
2.15.3.11 | 40 | Nabava, dobava in vgrajevanje peska za urejanje bankin po asfaltiranju ceste v debelini 10 cm, sloj iz 2x sejanega peska, skupaj z razgrinjanjem in valjanjem bankin v širini 30 do 50 cm. | m2 | 45 | 0 | 0 |  | 2
2.15.3.12 | 41 | Dobava in postavitev predfabriciranih betonskih cestnih robnikov 15 x 25 x 33-100 cm (ravni ali vgreznjeni) ter zastičenje s cementno malto. Kompletno s pripravo betonske podlage iz betona C12/15 in pomožnimi deli. | m | 5 | 0 | 0 |  | 2
2.15.3.13 | 42 | Dobava in vgrajevanje betonskih lamelnih robnikov 5/20/100, kompletno s pripravo podlage, betonom C12/15 in pomožnimi deli. | m | 5 | 0 | 0 |  | 2
2.15.3.14 | 43 | Dobava in polaganje betonskih tlakovcev na peščeno podlago, komplet z izdelavo peščene podlage, z utrjevanjem in zastičenjem reg s kremenčevim peskom. | m2 | 15 | 0 | 0 |  | 2
2.15.3.15 | 44 | Polaganje obstoječih betonskih tlakovcev (brez dobave) na peščeno podlago, komplet z izdelavo peščene podlage, z utrjevanjem in zastičenjem reg s kremenčevim peskom. | m2 | 5 | 0 | 0 |  | 2
2.15.4 | IV. | KANALIZACIJSKA DELA |  |  |  | 0 |  | 1
2.15.4.1 | 45 | Dobava in vgraditev cevi iz umetnih mas (material PVC), togostnega razreda min. SN 8, kompletno z vsemi fazonskimi kosi in tesnili. | op | 0 | 0 | 0 |  | 2
2.15.4.2 |  | - cev DN 200 (notranji premer - min 188 mm) | m | 75 | 0 | 0 |  | 2
2.15.4.3 | 46 | Dobava in vgraditev revizijskega jaška iz cevi iz umetnih snovi (material PVC) DN 800 mm (notranji premer), globine od 1,5 do 2,0 m, s pripadajočo lestvijo, muldo in koritnicami za priključevanje hišnih priključkov in drugih kanalov, podbetoniranje jaška. Zgornji del jaška se zaključi s konusom. | kos | 1 | 0 | 0 |  | 2
2.15.4.4 | 47 | Dobava in vgraditev kaskadnega jaška iz cevi iz umetnih snovi (material PVC) DN 1000 mm (notranji premer), globine 2,5 do 3,0 m, s pripadajočo lestvijo, muldo in koritnicami za priključevanje hišnih priključkov in drugih kanalov, podbetoniranje jaška, ter izvedba vtoka z vpadno cevjo z vsemi potrebnimi fazonskimi kosi, materialom in obbetoniranjem. Zgornji del jaška se zaključi s konusom. | kos | 1 | 0 | 0 |  | 2
2.15.4.5 | 48 | Dobava in vgradnja AB venca ter dobava in montaža LTŽ pokrova Ø 60 cm, vgrajenega v reducirni AB obroč deb. min. 10 cm, izveden pod naklonom min. 8%, z nosilnostjo 40 t (D400). Pokrov narejen v skladu z veljavnim standardom na zaklep in s protihrupnim vložkom. | kos | 2 | 0 | 0 |  | 2
2.15.4.6 | 49 | Izdelava odcepa za hišni priključek s priklopom na jašek, kompletno z vsemi pripadajočimi gradbenimi deli, vključno s povrnitvijo v obstoječe stanje, pripravljalnimi in zaključnimi deli ter dobavo in montažo potrebnih kosov: -koleno pod kotom 45°___kos___1 -cev DN 160 (notranji premer) v dolžini do 5 m___kos___1 -čep s tesnilom Ø 160 na koncu cevi___kos___1 | kpl | 2 | 0 | 0 |  | 2
2.15.4.7 | 50 | Izdelava odcepa za hišni priključek s priklopom na cev na kanalu DN 200 mm (notranji premer), kompletno z vsemi pripadajočimi gradbenimi deli, vključno s povrnitvijo v obstoječe stanje, pripravljalnimi in zaključnimi deli ter dobavo in montažo potrebnih kosov: -fazonski odcep DN 200/160 pod kotom 45° ___kos___1 -cev DN 160 (notranji premer) v dolžini do 5 m___kos___1 -čep s tesnilom Ø 160 na koncu cevi___kos___1 | kpl | 2 | 0 | 0 |  | 2
2.15.4.8 | 51 | Dodatek na izdelavo podbojev/podkopov pod obstoječimi betonskimi in kamnitimi opornimi zidovi, ograjami, parapeti. | kos | 3 | 0 | 0 |  | 2
2.15.5 | V. | ZAKLJUČNA DELA |  |  |  | 0 |  | 1
2.15.5.1 | 52 | Popravila na obstoječih konstrukcijah, podbetoniranje obstoječih zidov ob cesti, vzpostavitev obstoječega stanja; | op | 0 | 0 | 0 |  | 2
2.15.5.2 |  | - razna podbetoniranja opornih zidov in objektov: dobava in vgrajevanje betona C25/30 | m3 | 0.5 | 0 | 0 |  | 2
2.15.5.3 |  | - dobava, krivljenje, polaganje in vezanje armature S 500; armatura vseh profilov | kg | 40 | 0 | 0 |  | 2
2.15.5.4 |  | - opaž podbetoniranj, komplet z vsemi podpiranji. | m2 | 3 | 0 | 0 |  | 2
2.15.5.5 | 53 | Dobava in montaža nove ograje, komplet z vsemi pripadajočimi deli (vzpostavitev obstoječega stanja): | op | 0 | 0 | 0 |  | 2
2.15.5.6 |  | - žična ograja z jeklenimi stebri na betonsko-kamnitem parapetu, višina 1m: Komplet izdelava žičnate parapetne ograje, steber kovinski fi 50mm, debelostenski, parapet višine 50cm, širine 15 cm, (obloga iz kamna), stebri na razdalji 2-2,5m, komplet z vsemi izkopi in nasipi, polnilo:žično pletivo, zeleno, plastificirano, višine 1,0m, | m | 10 | 0 | 0 |  | 2
2.15.5.7 |  | - lesena ograja, višina 1m: Komplet izdelava ograje, steber 15/15/250 cm, stebri na razdalji cca 200 cm, komplet z vsemi izkopi in nasipi, polnilo 2x barvane lesene deske deb. min. 20 mm, pritrjene na vzdolžno leseno podkonstrukcijo (dve vzdolžni letvi 5/10cm, pritrjeni na stebre) višine 1m | m | 5 | 0 | 0 |  | 2
2.15.5.8 | 54 | Dobava in zasaditev nove žive meje Liguster 'Atrovirens' – liguster, višine 60-100 cm, na 30 cm. | m | 10 | 0 | 0 |  | 2
2.15.5.9 | 55 | Dobava in zasaditev cipres Thuja Smaragd , višine 100-150 cm. | kos | 5 | 0 | 0 |  | 2
2.15.5.10 | 56 | Ponovna postavitev obstoječih prometnih znakov in napisnih tabel, komplet z drogom in pritrdilnim materialom ter zemeljskimi deli in temelji. | kos | 1 | 0 | 0 |  | 2
2.15.5.11 | 57 | Barvanje cestnih označb z belo oz. rumeno enokomponentno barvo za asfalt: | op | 0 | 0 | 0 |  | 2
2.15.5.12 |  | -stop bela črta (50 cm), | m | 4 | 0 | 0 |  | 2
2.16 | 16. | FEKALNI KANAL K14 |  |  |  | 0 |  | 1
2.16.1 | I. | PRIPRAVLJALNA IN RUŠITVENA DELA |  |  |  | 0 |  | 1
2.16.1.1 | 1 | Eventuelna prestavitev vseh obstoječih komunalnih in inštalacijskih vodov, komplet z vsemi potrebnimi gradbenimi in montažnimi deli ter materialom. | m | 5 | 0 | 0 |  | 2
2.16.1.2 | 2 | Preverba podatkov (trasna in višinska) obstoječih iztokov fekalne kanalizacije iz vseh objektov, ki se priključujejo na predviden kanal. | kpl | 1 | 0 | 0 |  | 2
2.16.1.3 | 3 | Zakoličba in zavarovanje projektirane osi kanala. | m | 130 | 0 | 0 |  | 2
2.16.1.4 | 4 | Postavitev in zavarovanje prečnih profilov kanala in ceste. | kos | 7 | 0 | 0 |  | 2
2.16.1.5 | 5 | Čiščenje terena, posek grmičevja in dreves s premerom debla do 20 cm, kompletno z izkopom panjev, nakladanjem na kamion, odvozom na pooblaščeno deponijo po izbiri izvajalca in plačilom vseh stroškov deponiranja. | m2 | 75 | 0 | 0 |  | 2
2.16.1.6 | 6 | Posek dreves s premerom debla od 20 do 50 cm, kompletno z izkopom panjev, nakladanjem na kamion, odvozom na pooblaščeno deponijo po izbiri izvajalca in plačilom vseh stroškov deponiranja. | kos | 2 | 0 | 0 |  | 2
2.16.1.7 | 7 | Demontaža prometnih znakov, ogledal, napisnih tabel, kompletno s skladiščenjem za ponovno montažo po izgradnji kanalizacije. | kos | 1 | 0 | 0 |  | 2
2.16.1.8 | 8 | Zarez - odrez asfalta debeline 5 do 15 cm. | m | 10 | 0 | 0 |  | 2
2.16.1.9 | 9 | Rušenje obstoječega asfalta v debelini 5 do 15 cm, nalaganje ruševin na transportno sredstvo, odvoz v stalno pooblaščeno deponijo po izboru izvajalca z vključenimi vsemi stroški deponiranja. | m2 | 451 | 0 | 0 |  | 2
2.16.1.10 | 10 | Rušenje obstoječih betonskih robnikov in lamel, skupaj z betonsko podlago, nalaganje ruševin na transportno sredstvo, odvoz v stalno pooblaščeno deponijo po izboru izvajalca z vključenimi vsemi stroški deponiranja. | m | 60 | 0 | 0 |  | 2
2.16.1.11 | 11 | Rušenje betonskih plošč, tlakovcev, granitnih kock v peščeni ali betonski podlagi, nalaganje ruševin na transportno sredstvo, odvoz v stalno pooblaščeno deponijo po izboru izvajalca z vključenimi vsemi stroški deponiranja. | m2 | 35 | 0 | 0 |  | 2
2.16.1.12 | 12 | Odstranitev obstoječih tlakovcev in plošč ter deponiranje ob trasi kanalizacije, za kasnejšo uporabo. | m2 | 15 | 0 | 0 |  | 2
2.16.1.13 | 13 | Rušenje obstoječih AB in kamnitih konstrukcij (oporni zid, betonske površine), komplet z nalaganjem ruševin na transportno sredstvo in odvozom materiala v stalno pooblaščeno deponijo vključno s plačilom vseh komunalnih pristojbin. | m3 | 1 | 0 | 0 |  | 2
2.16.1.14 | 14 | Odstranitev LTŽ pokrovov na obstoječih jaških, opaž, betoniranje ter namestitev obstoječih pokrovov na novo višino asfalta. | op | 0 | 0 | 0 |  | 2
2.16.1.15 |  | - dim 60x60cm | kos | 2 | 0 | 0 |  | 2
2.16.1.16 | 15 | Odstranitev LTŽ pokrovov na obstoječih jaških, opaž, betoniranje ter dobava in vgraditev novih LTŽ pokrovov z nosilnostjo 40 t (D400) na novo višino asfalta. | op | 0 | 0 | 0 |  | 2
2.16.1.17 |  | - dim 60x60cm | kos | 1 | 0 | 0 |  | 2
2.16.1.18 | 16 | Demontaža obstoječih ograj, skladiščenje ter naknadna montaža ograje z izvedbo vseh temeljev, parapetov, ki so bili porušeni; izdelava AB parapetnega zidu, h=0.25-0,35 m nad koto terena, š=20cm, temelj š=50cm, h=80cm, beton C20/25 zmrzlinsko obstojen, odporen proti soljenju, komplet izvedba z vsemi deli izkopa, zasipa, odvoza, opaženja, armiranja in betoniranja (armatura, 2x mreža Q225) | m | 40 | 0 | 0 |  | 2
2.16.1.19 | 17 | Rušenje obstoječih ograj, komplet s temelji, parapeti, stebri, polnili, nalaganje ruševin na transportno sredstvo, odvoz v stalno pooblaščeno deponijo po izboru izvajalca z vključenimi vsemi stroški deponiranja. | m | 35 | 0 | 0 |  | 2
2.16.2 | II. | ZEMELJSKA DELA |  |  |  | 0 |  | 1
2.16.2.1 | 18 | Odriv humusa v deb. do 20 cm z direktnim nakladanjem na transportno sredstvo in odvozom na gradbiščno deponijo. | m3 | 3.98 | 0 | 0 |  | 2
2.16.2.2 | 19 | Široki strojni izkop peščenega nasutja (pod voznimi površinami), izkop v globini 40 cm, nakladanje materiala na transportno sredstvo, odvoz na začasno deponijo, material se uporabi za kasnejše zasipanje jarkov. | m3 | 272.1 | 0 | 0 |  | 2
2.16.2.3 | 20 | Široki strojni izkop materiala III.ktg (pod voznimi površinami), izkop za nov ustroj (plast debeline 70 cm) v globini do 1,2 m, nakladanje materiala na transportno sredstvo, odvoz na začasno deponijo. | m3 | 475.19 | 0 | 0 |  | 2
2.16.2.4 | 21 | Strojni izkop jarka z upoštevano pomočjo ročnega izkopa za fekalno kanalizacijo (cevovod, jaški) v terenu III.ktg., v naklonu, ki se prilagodi karakteristikam materiala in načinu varovanja izkopa (razpiranje - skladno z geomehanskim poročilom in PZI dokumentacijo, ter vpisi v gradbeni dnevnik), širina dna izkopa po standardu SIST EN 1610, izkop v globini do 4,0m, kompletno z direktnim nakladanjem materiala na kamion in odvozom na stalno deponijo (deponijo pridobi izvajalec) ter plačilo vseh stroškov deponiranja. | m3 | 314.58 | 0 | 0 |  | 2
2.16.2.5 | 22 | Ročni izkop jarka za fekalno kanalizacijo, izkop v terenu III.ktg., z odmetom materiala ob trasi kanalizacije. | m3 | 67.69 | 0 | 0 |  | 2
2.16.2.6 | 23 | Strojni izkop jarka z upoštevano pomočjo ročnega izkopa za fekalno kanalizacijo (cevovod, jaški) v terenu IV.ktg., v naklonu, ki se prilagodi karakteristikam materiala in načinu varovanja izkopa (razpiranje - skladno z geomehanskim poročilom in PZI dokumentacijo, ter vpisi v gradbeni dnevnik), širina dna izkopa po standardu SIST EN 1610, izkop v globini do 4,0m, kompletno z direktnim nakladanjem materiala na kamion in odvozom na stalno deponijo (deponijo pridobi izvajalec) ter plačilo vseh stroškov deponiranja. | m3 | 45.13 | 0 | 0 |  | 2
2.16.2.7 | 24 | Strojni izkop jarka z upoštevano pomočjo ročnega izkopa za fekalno kanalizacijo (cevovod, jaški) v terenu V.ktg., v naklonu, ki se prilagodi karakteristikam materiala in načinu varovanja izkopa (razpiranje - skladno z geomehanskim poročilom in PZI dokumentacijo, ter vpisi v gradbeni dnevnik), širina dna izkopa po standardu SIST EN 1610, izkop v globini do 4,0m, kompletno z direktnim nakladanjem materiala na kamion in odvozom na stalno deponijo (deponijo pridobi izvajalec) ter plačilo vseh stroškov deponiranja. | m3 | 22.56 | 0 | 0 |  | 2
2.16.2.8 | 25 | Planiranje dna izkopa z natančnostjo ± 1 cm in utrditev do potrebne zbitosti (Ev2 ≥ 20 MPa). | m2 | 236.27 | 0 | 0 |  | 2
2.16.2.9 | 26 | Izvedba sondažnih izkopov za odkrivanje lokacije in globine obastoječih komunalnih vodov. | kpl | 1 | 0 | 0 |  | 2
2.16.2.10 | 27 | Izvedba prečkanj (križanj) kanalizacije z obstoječim vodom, v zaščitni cevi, z zavarovanjem obstoječega voda pri izkopu, med gradnjo in pri zasipu, komplet z ročnim izkopom, zavarovanjem s cevjo ter obbetoniranjem zaščitne cevi: | op | 0 | 0 | 0 |  | 2
2.16.2.11 |  | - križanje z obstoječim vodovodom v zaščitni cevi PE DN200 | kos | 4 | 0 | 0 |  | 2
2.16.2.12 |  | - križanje z obstoječim telekomunikacijskim vodom v zaščitni cevi PE DN 160 | kos | 2 | 0 | 0 |  | 2
2.16.2.13 |  | - križanje z obstoječim z obstoječim NN in SN vodom v zaščitni cevi PE DN 160 | kos | 1 | 0 | 0 |  | 2
2.16.2.14 |  | - križanje z obstoječim z obstoječim plinovodom v zaščitni cevi PE DN 160 | kos | 2 | 0 | 0 |  | 2
2.16.2.15 | 28 | Izvedba posteljice ter obsip cevi z okroglozrnatim peskom frakcije 0-22 mm do višine min. 30 cm nad temenom cevi, z ročnim utrjevanjem v območju cevi, z dobavo in dovozom materiala. | m3 | 104 | 0 | 0 |  | 2
2.16.2.16 | 29 | Zasip jarka z izbranim materialom od izkopa, skupaj s potrebnim utrjevanjem do potrebne zbitosti, zasip v plasteh največ do 30 cm. Upoštevati dovoz z začasne deponije. | m3 | 258.83 | 0 | 0 |  | 2
2.16.2.17 | 30 | Dobava in dovoz ustreznega zasipnega gramoznega materiala za zasip jarka, skupaj s potrebnim utrjevanjem do potrebne zbitosti, zasip v plasteh največ do 30 cm, vpis nadzora ali geomehanika v gradbeni dnvenik. | m3 | 46.46 | 0 | 0 |  | 2
2.16.2.18 | 31 | Dovoz humusa - podlage za zasejanje trave iz začasne deponije, razstiranje v debelini cca 20 cm, ravnanje in ostala pomožna dela. Upoštevati tudi valjanje površine pred sejanjem trave. | m3 | 3.98 | 0 | 0 |  | 2
2.16.2.19 | 32 | Ozelenitev površin, dobava in sejanje travnega semena. Upoštevati pokrivanje sejane površine s tanko plastjo humusa in negovanje trave do popolne ozelenitve. | m2 | 15 | 0 | 0 |  | 2
2.16.2.20 | 33 | Nakladanje na transportno sredstvo in odvoz odvečnega materiala od izkopa na stalno deponijo (deponijo pridobi izvajalec) ter plačilo vseh stroškov deponiranja. | m3 | 368 | 0 | 0 |  | 2
2.16.3 | III. | SPODNJI in ZGORNJI USTROJ |  |  |  | 0 |  | 1
2.16.3.1 | 34 | Planiranje planuma pod spodnim ustrojem ceste z natančnostjo ± 3 cm in utrditev do potrebne zbitosti (Ev2 ≥ 60 MPa). | m2 | 678.27 | 0 | 0 |  | 2
2.16.3.2 | 35 | Dobava in polaganje lahkega ločilnega sloja med planumom in spodnjim ustrojem ceste iz geotekstila: polipropilenska polst PP 136 g/m2 (npr. Typar SF40 ali enakovredno). | m2 | 678.27 | 0 | 0 |  | 2
2.16.3.3 | 36 | Dobava, razgrinjanje in planiranje drobljenega, kamnitega, nasipnega materiala, granulacije 0-63 mm v debelini cca. 85 cm ter utrjevanje do potrebne trdnosti (Ev2 ≥ 80 MPa). Vgrajevanje in sprotno utrjevanje v slojih največ do 30 cm. | m3 | 577.39 | 0 | 0 |  | 2
2.16.3.4 | 37 | Dobava, razgrinjanje, planiranje in utrjevanje tamponskega drobljenca granulacije 0 - 32 mm v debelini minimalno 25 cm, utrjevanje do potrebne zbitosti (Ev2 ≥ 120 MPa), skupaj z gredarskim planiranjem pred asfaltiranjem z natančnostjo ±1cm. | m3 | 169.9 | 0 | 0 |  | 2
2.16.3.5 | 38 | Rezkanje - frezanje obstoječega finega asfalta v šir. 20 cm (stik obstoječi - novi), kompletno z dobavo in vgrajevanjem novega asfalt betona v deb. 4,0 cm (zalivanje fug z zalivno maso). | m | 10 | 0 | 0 |  | 2
2.16.3.6 | 39 | Čiščenje in prebrizg asfalta pri stikovanju obstoječega z novim. | m | 10 | 0 | 0 |  | 2
2.16.3.7 | 40 | Dobava in vgrajevanje asfalta: | op | 0 | 0 | 0 |  | 2
2.16.3.8 |  | - nosilni sloj - AC 22 base B 50/70 A4 v deb. 7 cm | m2 | 631.81 | 0 | 0 |  | 2
2.16.3.9 |  | - obrabni sloj - AC 8 surf B 50/70 A4 v deb. 3 cm | m2 | 631.81 | 0 | 0 |  | 2
2.16.3.10 | 41 | Doplačilo za izdelavo asfalnih muld širine 50 cm. | m | 135 | 0 | 0 |  | 2
2.16.3.11 | 42 | Nabava, dobava in vgrajevanje peska za urejanje bankin po asfaltiranju ceste v debelini 10 cm, sloj iz 2x sejanega peska, skupaj z razgrinjanjem in valjanjem bankin v širini 30 do 50 cm. | m2 | 35 | 0 | 0 |  | 2
2.16.3.12 | 43 | Dobava in postavitev predfabriciranih betonskih cestnih robnikov 15 x 25 x 33-100 cm (ravni ali vgreznjeni) ter zastičenje s cementno malto. Kompletno s pripravo betonske podlage iz betona C12/15 in pomožnimi deli. | m | 45 | 0 | 0 |  | 2
2.16.3.13 | 44 | Dobava in vgrajevanje betonskih lamelnih robnikov 5/20/100, kompletno s pripravo podlage, betonom C12/15 in pomožnimi deli. | m | 15 | 0 | 0 |  | 2
2.16.3.14 | 45 | Dobava in polaganje betonskih tlakovcev na peščeno podlago, komplet z izdelavo peščene podlage, z utrjevanjem in zastičenjem reg s kremenčevim peskom. | m2 | 28 | 0 | 0 |  | 2
2.16.3.15 | 46 | Dobava in polaganje betonskih tlakovcev (v barvnem odtenku) na peščeno podlago, komplet z izdelavo peščene podlage, z utrjevanjem in zastičenjem reg s kremenčevim peskom. | m2 | 2 | 0 | 0 |  | 2
2.16.3.16 | 47 | Polaganje obstoječih betonskih tlakovcev (brez dobave) na peščeno podlago, komplet z izdelavo peščene podlage, z utrjevanjem in zastičenjem reg s kremenčevim peskom. | m2 | 15 | 0 | 0 |  | 2
2.16.3.17 | 48 | Dobava in polaganje betonskih pranih plošč dimenzije 40x40cm na peščeno podlago, komplet z izdelavo peščene podlage, z utrjevanjem in zastičenjem reg s kremenčevim peskom. | m2 | 5 | 0 | 0 |  | 2
2.16.4 | IV. | KANALIZACIJSKA DELA |  |  |  | 0 |  | 1
2.16.4.1 | 49 | Dobava in vgraditev cevi iz umetnih mas (material PVC), togostnega razreda min. SN 8, kompletno z vsemi fazonskimi kosi in tesnili. | op | 0 | 0 | 0 |  | 2
2.16.4.2 |  | - cev DN 200 (notranji premer - min 188 mm) | m | 130 | 0 | 0 |  | 2
2.16.4.3 | 50 | Dobava in vgraditev revizijskega jaška iz cevi iz umetnih snovi (material PVC) DN 800 mm (notranji premer), globine od 2,0 do 2,25 m, s pripadajočo lestvijo, muldo in koritnicami za priključevanje hišnih priključkov in drugih kanalov, podbetoniranje jaška. Zgornji del jaška se zaključi s konusom. | kos | 2 | 0 | 0 |  | 2
2.16.4.4 | 51 | Dobava in vgraditev revizijskega jaška iz cevi iz umetnih snovi (material PVC) DN 1000 mm (notranji premer), globine od 2,50 do 3,00 m, s pripadajočo lestvijo, muldo in koritnicami za priključevanje hišnih priključkov in drugih kanalov, podbetoniranje jaška. Zgornji del jaška se zaključi s konusom. | kos | 1 | 0 | 0 |  | 2
2.16.4.5 | 52 | Dobava in vgradnja AB venca ter dobava in montaža LTŽ pokrova Ø 60 cm, vgrajenega v reducirni AB obroč deb. min. 10 cm, izveden pod naklonom min. 8%, z nosilnostjo 40 t (D400). Pokrov narejen v skladu z veljavnim standardom na zaklep in s protihrupnim vložkom. | kos | 2 | 0 | 0 |  | 2
2.16.4.6 | 53 | Dobava in vgradnja AB venca ter dobava in montaža LTŽ pokrova z luknjami Ø 60 cm, vgrajenega v reducirni AB obroč deb. min. 10 cm, izveden pod naklonom min. 8%, z nosilnostjo 40 t (D400). Pokrov narejen v skladu z veljavnim standardom na zaklep in s protihrupnim vložkom. | kos | 1 | 0 | 0 |  | 2
2.16.4.7 | 54 | Izdelava odcepa za hišni priključek s priklopom na jašek, kompletno z vsemi pripadajočimi gradbenimi deli, vključno s povrnitvijo v obstoječe stanje, pripravljalnimi in zaključnimi deli ter dobavo in montažo potrebnih kosov: -koleno pod kotom 45°___kos___1 -cev DN 160 (notranji premer) v dolžini do 5 m___kos___1 -čep s tesnilom Ø 160 na koncu cevi___kos___1 | kpl | 6 | 0 | 0 |  | 2
2.16.4.8 | 55 | Izdelava odcepa za hišni priključek s priklopom na cev na kanalu DN 200 mm (notranji premer), kompletno z vsemi pripadajočimi gradbenimi deli, vključno s povrnitvijo v obstoječe stanje, pripravljalnimi in zaključnimi deli ter dobavo in montažo potrebnih kosov: -fazonski odcep DN 200/160 pod kotom 45° ___kos___1 -cev DN 160 (notranji premer) v dolžini do 5 m___kos___1 -čep s tesnilom Ø 160 na koncu cevi___kos___1 | kpl | 8 | 0 | 0 |  | 2
2.16.4.9 | 56 | Dodatek na izdelavo podbojev/podkopov pod obstoječimi betonskimi in kamnitimi opornimi zidovi, ograjami, parapeti. | kos | 2 | 0 | 0 |  | 2
2.16.5 | V. | ZAKLJUČNA DELA |  |  |  | 0 |  | 1
2.16.5.1 | 57 | Popravila na obstoječih konstrukcijah, podbetoniranje obstoječih zidov ob cesti, vzpostavitev obstoječega stanja; | op | 0 | 0 | 0 |  | 2
2.16.5.2 |  | - čiščenje in oplesk zidu | m2 | 2 | 0 | 0 |  | 2
2.16.5.3 |  | - razna podbetoniranja opornih zidov in objektov: dobava in vgrajevanje betona C25/30 | m3 | 1 | 0 | 0 |  | 2
2.16.5.4 |  | - dobava, krivljenje, polaganje in vezanje armature S 500; armatura vseh profilov | kg | 80 | 0 | 0 |  | 2
2.16.5.5 |  | - opaž podbetoniranj, komplet z vsemi podpiranji. | m2 | 5 | 0 | 0 |  | 2
2.16.5.6 | 58 | Dobava in montaža nove ograje, komplet z vsemi pripadajočimi deli (vzpostavitev obstoječega stanja): | op | 0 | 0 | 0 |  | 2
2.16.5.7 |  | - žična ograja z betonskimi stebri na betonskem parapetu, višina 1m: Komplet izdelava žičnate parapetne ograje, steber 15/15/100cm, parapet višine 50cm, širine 15 cm, stebri na razdalji 2-2,5m, komplet z vsemi izkopi in nasipi, polnilo:žično pletivo, zeleno, plastificirano, višine 1,0m . | m | 25 | 0 | 0 |  | 2
2.16.5.8 |  | - žična ograja z jeklenimi stebri na betonskem parapetu, višina 1m: Komplet izdelava žičnate parapetne ograje, steber kovinski fi 50mm, debelostenski, parapet višine 50cm, širine 15 cm, stebri na razdalji 2-2,5m, komplet z vsemi izkopi in nasipi, polnilo:žično pletivo, zeleno, plastificirano, višine 1,0m . | m | 10 | 0 | 0 |  | 2
2.16.5.9 | 59 | Dobava in zasaditev nove žive meje Liguster 'Atrovirens' – liguster, višine 60-100 cm, na 30 cm. | m | 30 | 0 | 0 |  | 2
2.16.5.10 | 60 | Dobava in zasaditev cipres Thuja Smaragd , višine 100-150 cm. | kos | 10 | 0 | 0 |  | 2
2.16.5.11 | 61 | Ponovna postavitev obstoječih prometnih znakov in napisnih tabel, komplet z drogom in pritrdilnim materialom ter zemeljskimi deli in temelji. | kos | 1 | 0 | 0 |  | 2
2.16.5.12 | 62 | Barvanje cestnih označb z belo oz. rumeno enokomponentno barvo za asfalt: | op | 0 | 0 | 0 |  | 2
2.16.5.13 |  | -stop bela črta (50 cm), | m | 4 | 0 | 0 |  | 2
2.17 | 17. | FEKALNI KANAL K15 |  |  |  | 0 |  | 1
2.17.1 | I. | PRIPRAVLJALNA IN RUŠITVENA DELA |  |  |  | 0 |  | 1
2.17.1.1 | 1 | Eventuelna prestavitev vseh obstoječih komunalnih in inštalacijskih vodov, komplet z vsemi potrebnimi gradbenimi in montažnimi deli ter materialom. | m | 7 | 0 | 0 |  | 2
2.17.1.2 | 2 | Preverba podatkov (trasna in višinska) obstoječih iztokov fekalne kanalizacije iz vseh objektov, ki se priključujejo na predviden kanal. | kpl | 1 | 0 | 0 |  | 2
2.17.1.3 | 3 | Zakoličba in zavarovanje projektirane osi kanala. | m | 145 | 0 | 0 |  | 2
2.17.1.4 | 4 | Postavitev in zavarovanje prečnih profilov kanala in ceste. | kos | 8 | 0 | 0 |  | 2
2.17.1.5 | 5 | Čiščenje terena, posek grmičevja in dreves s premerom debla do 20 cm, kompletno z izkopom panjev, nakladanjem na kamion, odvozom na pooblaščeno deponijo po izbiri izvajalca in plačilom vseh stroškov deponiranja. | m2 | 80 | 0 | 0 |  | 2
2.17.1.6 | 6 | Posek dreves s premerom debla od 20 do 50 cm, kompletno z izkopom panjev, nakladanjem na kamion, odvozom na pooblaščeno deponijo po izbiri izvajalca in plačilom vseh stroškov deponiranja. | kos | 3 | 0 | 0 |  | 2
2.17.1.7 | 7 | Demontaža prometnih znakov, ogledal, napisnih tabel, kompletno s skladiščenjem za ponovno montažo po izgradnji kanalizacije. | kos | 1 | 0 | 0 |  | 2
2.17.1.8 | 8 | Zarez - odrez asfalta debeline 5 do 15 cm. | m | 30 | 0 | 0 |  | 2
2.17.1.9 | 9 | Rušenje obstoječega asfalta v debelini 5 do 15 cm, nalaganje ruševin na transportno sredstvo, odvoz v stalno pooblaščeno deponijo po izboru izvajalca z vključenimi vsemi stroški deponiranja. | m2 | 534 | 0 | 0 |  | 2
2.17.1.10 | 10 | Rušenje obstoječih betonskih robnikov in lamel, skupaj z betonsko podlago, nalaganje ruševin na transportno sredstvo, odvoz v stalno pooblaščeno deponijo po izboru izvajalca z vključenimi vsemi stroški deponiranja. | m | 50 | 0 | 0 |  | 2
2.17.1.11 | 11 | Rušenje betonskih plošč, tlakovcev, granitnih kock v peščeni ali betonski podlagi, nalaganje ruševin na transportno sredstvo, odvoz v stalno pooblaščeno deponijo po izboru izvajalca z vključenimi vsemi stroški deponiranja. | m2 | 25 | 0 | 0 |  | 2
2.17.1.12 | 12 | Odstranitev obstoječih tlakovcev in plošč ter deponiranje ob trasi kanalizacije, za kasnejšo uporabo. | m2 | 15 | 0 | 0 |  | 2
2.17.1.13 | 13 | Rušenje obstoječih AB in kamnitih konstrukcij (oporni zid, betonske površine), komplet z nalaganjem ruševin na transportno sredstvo in odvozom materiala v stalno pooblaščeno deponijo vključno s plačilom vseh komunalnih pristojbin. | m3 | 1 | 0 | 0 |  | 2
2.17.1.14 | 14 | Odstranitev LTŽ pokrovov na obstoječih jaških, opaž, betoniranje ter namestitev obstoječih pokrovov na novo višino asfalta. | op | 0 | 0 | 0 |  | 2
2.17.1.15 |  | - dim 60x60cm | kos | 1 | 0 | 0 |  | 2
2.17.1.16 | 15 | Odstranitev LTŽ pokrovov na obstoječih jaških, opaž, betoniranje ter dobava in vgraditev novih LTŽ pokrovov z nosilnostjo 40 t (D400) na novo višino asfalta. | op | 0 | 0 | 0 |  | 2
2.17.1.17 |  | - dim 60x60cm | kos | 1 | 0 | 0 |  | 2
2.17.1.18 | 16 | Demontaža obstoječih ograj, skladiščenje ter naknadna montaža ograje z izvedbo vseh temeljev, parapetov, ki so bili porušeni; izdelava AB parapetnega zidu, h=0.25-0,35 m nad koto terena, š=20cm, temelj š=50cm, h=80cm, beton C20/25 zmrzlinsko obstojen, odporen proti soljenju, komplet izvedba z vsemi deli izkopa, zasipa, odvoza, opaženja, armiranja in betoniranja (armatura, 2x mreža Q225) | m | 40 | 0 | 0 |  | 2
2.17.1.19 | 17 | Rušenje obstoječih ograj, komplet s temelji, parapeti, stebri, polnili, nalaganje ruševin na transportno sredstvo, odvoz v stalno pooblaščeno deponijo po izboru izvajalca z vključenimi vsemi stroški deponiranja. | m | 40 | 0 | 0 |  | 2
2.17.2 | II. | ZEMELJSKA DELA |  |  |  | 0 |  | 1
2.17.2.1 | 18 | Odriv humusa v deb. do 20 cm z direktnim nakladanjem na transportno sredstvo in odvozom na gradbiščno deponijo. | m3 | 5.31 | 0 | 0 |  | 2
2.17.2.2 | 19 | Široki strojni izkop peščenega nasutja (pod voznimi površinami), izkop v globini 40 cm, nakladanje materiala na transportno sredstvo, odvoz na začasno deponijo, material se uporabi za kasnejše zasipanje jarkov. | m3 | 321.21 | 0 | 0 |  | 2
2.17.2.3 | 20 | Široki strojni izkop materiala III.ktg (pod voznimi površinami), izkop za nov ustroj (plast debeline 70 cm) v globini do 1,2 m, nakladanje materiala na transportno sredstvo, odvoz na začasno deponijo. | m3 | 562.79 | 0 | 0 |  | 2
2.17.2.4 | 21 | Strojni izkop jarka z upoštevano pomočjo ročnega izkopa za fekalno kanalizacijo (cevovod, jaški) v terenu III.ktg., v naklonu, ki se prilagodi karakteristikam materiala in načinu varovanja izkopa (razpiranje - skladno z geomehanskim poročilom in PZI dokumentacijo, ter vpisi v gradbeni dnevnik), širina dna izkopa po standardu SIST EN 1610, izkop v globini do 4,0m, kompletno z direktnim nakladanjem materiala na kamion in odvozom na stalno deponijo (deponijo pridobi izvajalec) ter plačilo vseh stroškov deponiranja. | m3 | 403.51 | 0 | 0 |  | 2
2.17.2.5 | 22 | Ročni izkop jarka za fekalno kanalizacijo, izkop v terenu III.ktg., z odmetom materiala ob trasi kanalizacije. | m3 | 87.6 | 0 | 0 |  | 2
2.17.2.6 | 23 | Strojni izkop jarka z upoštevano pomočjo ročnega izkopa za fekalno kanalizacijo (cevovod, jaški) v terenu IV.ktg., v naklonu, ki se prilagodi karakteristikam materiala in načinu varovanja izkopa (razpiranje - skladno z geomehanskim poročilom in PZI dokumentacijo, ter vpisi v gradbeni dnevnik), širina dna izkopa po standardu SIST EN 1610, izkop v globini do 4,0m, kompletno z direktnim nakladanjem materiala na kamion in odvozom na stalno deponijo (deponijo pridobi izvajalec) ter plačilo vseh stroškov deponiranja. | m3 | 58.4 | 0 | 0 |  | 2
2.17.2.7 | 24 | Strojni izkop jarka z upoštevano pomočjo ročnega izkopa za fekalno kanalizacijo (cevovod, jaški) v terenu V.ktg., v naklonu, ki se prilagodi karakteristikam materiala in načinu varovanja izkopa (razpiranje - skladno z geomehanskim poročilom in PZI dokumentacijo, ter vpisi v gradbeni dnevnik), širina dna izkopa po standardu SIST EN 1610, izkop v globini do 4,0m, kompletno z direktnim nakladanjem materiala na kamion in odvozom na stalno deponijo (deponijo pridobi izvajalec) ter plačilo vseh stroškov deponiranja. | m3 | 29.2 | 0 | 0 |  | 2
2.17.2.8 | 25 | Planiranje dna izkopa z natančnostjo ± 1 cm in utrditev do potrebne zbitosti (Ev2 ≥ 20 MPa). | m2 | 262.81 | 0 | 0 |  | 2
2.17.2.9 | 26 | Izvedba sondažnih izkopov za odkrivanje lokacije in globine obastoječih komunalnih vodov. | kpl | 1 | 0 | 0 |  | 2
2.17.2.10 | 27 | Izvedba prečkanj (križanj) kanalizacije z obstoječim vodom, v zaščitni cevi, z zavarovanjem obstoječega voda pri izkopu, med gradnjo in pri zasipu, komplet z ročnim izkopom, zavarovanjem s cevjo ter obbetoniranjem zaščitne cevi: | op | 0 | 0 | 0 |  | 2
2.17.2.11 |  | - križanje z obstoječim vodovodom v zaščitni cevi PE DN200 | kos | 2 | 0 | 0 |  | 2
2.17.2.12 |  | - križanje z obstoječim telekomunikacijskim vodom v zaščitni cevi PE DN 160 | kos | 1 | 0 | 0 |  | 2
2.17.2.13 |  | - križanje z obstoječim z obstoječim plinovodom v zaščitni cevi PE DN 160 | kos | 1 | 0 | 0 |  | 2
2.17.2.14 | 28 | Izvedba posteljice ter obsip cevi z okroglozrnatim peskom frakcije 0-22 mm do višine min. 30 cm nad temenom cevi, z ročnim utrjevanjem v območju cevi, z dobavo in dovozom materiala. | m3 | 116 | 0 | 0 |  | 2
2.17.2.15 | 29 | Zasip jarka z izbranim materialom od izkopa, skupaj s potrebnim utrjevanjem do potrebne zbitosti, zasip v plasteh največ do 30 cm. Upoštevati dovoz z začasne deponije. | m3 | 353.07 | 0 | 0 |  | 2
2.17.2.16 | 30 | Dobava in dovoz ustreznega zasipnega gramoznega materiala za zasip jarka, skupaj s potrebnim utrjevanjem do potrebne zbitosti, zasip v plasteh največ do 30 cm, vpis nadzora ali geomehanika v gradbeni dnvenik. | m3 | 62.38 | 0 | 0 |  | 2
2.17.2.17 | 31 | Dovoz humusa - podlage za zasejanje trave iz začasne deponije, razstiranje v debelini cca 20 cm, ravnanje in ostala pomožna dela. Upoštevati tudi valjanje površine pred sejanjem trave. | m3 | 5.31 | 0 | 0 |  | 2
2.17.2.18 | 32 | Ozelenitev površin, dobava in sejanje travnega semena. Upoštevati pokrivanje sejane površine s tanko plastjo humusa in negovanje trave do popolne ozelenitve. | m2 | 20 | 0 | 0 |  | 2
2.17.2.19 | 33 | Nakladanje na transportno sredstvo in odvoz odvečnega materiala od izkopa na stalno deponijo (deponijo pridobi izvajalec) ter plačilo vseh stroškov deponiranja. | m3 | 400 | 0 | 0 |  | 2
2.17.3 | III. | SPODNJI in ZGORNJI USTROJ |  |  |  | 0 |  | 1
2.17.3.1 | 34 | Planiranje planuma pod spodnim ustrojem ceste z natančnostjo ± 3 cm in utrditev do potrebne zbitosti (Ev2 ≥ 60 MPa). | m2 | 803.04 | 0 | 0 |  | 2
2.17.3.2 | 35 | Dobava in polaganje lahkega ločilnega sloja med planumom in spodnjim ustrojem ceste iz geotekstila: polipropilenska polst PP 136 g/m2 (npr. Typar SF40 ali enakovredno). | m2 | 803.04 | 0 | 0 |  | 2
2.17.3.3 | 36 | Dobava, razgrinjanje in planiranje drobljenega, kamnitega, nasipnega materiala, granulacije 0-63 mm v debelini cca. 85 cm ter utrjevanje do potrebne trdnosti (Ev2 ≥ 80 MPa). Vgrajevanje in sprotno utrjevanje v slojih največ do 30 cm. | m3 | 683.58 | 0 | 0 |  | 2
2.17.3.4 | 37 | Dobava, razgrinjanje, planiranje in utrjevanje tamponskega drobljenca granulacije 0 - 32 mm v debelini minimalno 25 cm, utrjevanje do potrebne zbitosti (Ev2 ≥ 120 MPa), skupaj z gredarskim planiranjem pred asfaltiranjem z natančnostjo ±1cm. | m3 | 201.75 | 0 | 0 |  | 2
2.17.3.5 | 38 | Rezkanje - frezanje obstoječega finega asfalta v šir. 20 cm (stik obstoječi - novi), kompletno z dobavo in vgrajevanjem novega asfalt betona v deb. 4,0 cm (zalivanje fug z zalivno maso). | m | 30 | 0 | 0 |  | 2
2.17.3.6 | 39 | Čiščenje in prebrizg asfalta pri stikovanju obstoječega z novim. | m | 30 | 0 | 0 |  | 2
2.17.3.7 | 40 | Dobava in vgrajevanje asfalta: | op | 0 | 0 | 0 |  | 2
2.17.3.8 |  | - nosilni sloj - AC 22 base B 50/70 A4 v deb. 7 cm | m2 | 749.94 | 0 | 0 |  | 2
2.17.3.9 |  | - obrabni sloj - AC 8 surf B 50/70 A4 v deb. 3 cm | m2 | 749.94 | 0 | 0 |  | 2
2.17.3.10 | 41 | Doplačilo za izdelavo asfalnih muld širine 50 cm. | m | 150 | 0 | 0 |  | 2
2.17.3.11 | 42 | Nabava, dobava in vgrajevanje peska za urejanje bankin po asfaltiranju ceste v debelini 10 cm, sloj iz 2x sejanega peska, skupaj z razgrinjanjem in valjanjem bankin v širini 30 do 50 cm. | m2 | 40 | 0 | 0 |  | 2
2.17.3.12 | 43 | Dobava in postavitev predfabriciranih betonskih cestnih robnikov 15 x 25 x 33-100 cm (ravni ali vgreznjeni) ter zastičenje s cementno malto. Kompletno s pripravo betonske podlage iz betona C12/15 in pomožnimi deli. | m | 40 | 0 | 0 |  | 2
2.17.3.13 | 44 | Dobava in vgrajevanje betonskih lamelnih robnikov 5/20/100, kompletno s pripravo podlage, betonom C12/15 in pomožnimi deli. | m | 10 | 0 | 0 |  | 2
2.17.3.14 | 45 | Dobava in polaganje betonskih tlakovcev na peščeno podlago, komplet z izdelavo peščene podlage, z utrjevanjem in zastičenjem reg s kremenčevim peskom. | m2 | 20 | 0 | 0 |  | 2
2.17.3.15 | 46 | Dobava in polaganje betonskih tlakovcev (v barvnem odtenku) na peščeno podlago, komplet z izdelavo peščene podlage, z utrjevanjem in zastičenjem reg s kremenčevim peskom. | m2 | 5 | 0 | 0 |  | 2
2.17.3.16 | 47 | Polaganje obstoječih betonskih tlakovcev (brez dobave) na peščeno podlago, komplet z izdelavo peščene podlage, z utrjevanjem in zastičenjem reg s kremenčevim peskom. | m2 | 15 | 0 | 0 |  | 2
2.17.4 | IV. | KANALIZACIJSKA DELA |  |  |  | 0 |  | 1
2.17.4.1 | 48 | Dobava in vgraditev cevi iz umetnih mas (material PVC), togostnega razreda min. SN 8, kompletno z vsemi fazonskimi kosi in tesnili. | op | 0 | 0 | 0 |  | 2
2.17.4.2 |  | - cev DN 200 (notranji premer - min 188 mm) | m | 145 | 0 | 0 |  | 2
2.17.4.3 | 49 | Dobava in vgraditev revizijskega jaška iz cevi iz umetnih snovi (material PVC) DN 1000 mm (notranji premer), globine od 2,25 do 2,50 m, s pripadajočo lestvijo, muldo in koritnicami za priključevanje hišnih priključkov in drugih kanalov, podbetoniranje jaška. Zgornji del jaška se zaključi s konusom. | kos | 1 | 0 | 0 |  | 2
2.17.4.4 | 50 | Dobava in vgraditev revizijskega jaška iz cevi iz umetnih snovi (material PVC) DN 1000 mm (notranji premer), globine od 2,50 do 3,00 m, s pripadajočo lestvijo, muldo in koritnicami za priključevanje hišnih priključkov in drugih kanalov, podbetoniranje jaška. Zgornji del jaška se zaključi s konusom. | kos | 3 | 0 | 0 |  | 2
2.17.4.5 | 51 | Dobava in vgradnja AB venca ter dobava in montaža LTŽ pokrova Ø 60 cm, vgrajenega v reducirni AB obroč deb. min. 10 cm, izveden pod naklonom min. 8%, z nosilnostjo 40 t (D400). Pokrov narejen v skladu z veljavnim standardom na zaklep in s protihrupnim vložkom. | kos | 3 | 0 | 0 |  | 2
2.17.4.6 | 52 | Dobava in vgradnja AB venca ter dobava in montaža LTŽ pokrova z luknjami Ø 60 cm, vgrajenega v reducirni AB obroč deb. min. 10 cm, izveden pod naklonom min. 8%, z nosilnostjo 40 t (D400). Pokrov narejen v skladu z veljavnim standardom na zaklep in s protihrupnim vložkom. | kos | 1 | 0 | 0 |  | 2
2.17.4.7 | 53 | Izdelava odcepa za hišni priključek s priklopom na jašek, kompletno z vsemi pripadajočimi gradbenimi deli, vključno s povrnitvijo v obstoječe stanje, pripravljalnimi in zaključnimi deli ter dobavo in montažo potrebnih kosov: -koleno pod kotom 45°___kos___1 -cev DN 160 (notranji premer) v dolžini do 5 m___kos___1 -čep s tesnilom Ø 160 na koncu cevi___kos___1 | kpl | 5 | 0 | 0 |  | 2
2.17.4.8 | 54 | Izdelava odcepa za hišni priključek s priklopom na cev na kanalu DN 200 mm (notranji premer), kompletno z vsemi pripadajočimi gradbenimi deli, vključno s povrnitvijo v obstoječe stanje, pripravljalnimi in zaključnimi deli ter dobavo in montažo potrebnih kosov: -fazonski odcep DN 200/160 pod kotom 45° ___kos___1 -cev DN 160 (notranji premer) v dolžini do 5 m___kos___1 -čep s tesnilom Ø 160 na koncu cevi___kos___1 | kpl | 7 | 0 | 0 |  | 2
2.17.4.9 | 55 | Dodatek na izdelavo podbojev/podkopov pod obstoječimi betonskimi in kamnitimi opornimi zidovi, ograjami, parapeti. | kos | 3 | 0 | 0 |  | 2
2.17.5 | V. | ZAKLJUČNA DELA |  |  |  | 0 |  | 1
2.17.5.1 | 56 | Popravila na obstoječih konstrukcijah, podbetoniranje obstoječih zidov ob cesti, vzpostavitev obstoječega stanja; | op | 0 | 0 | 0 |  | 2
2.17.5.2 |  | - čiščenje in oplesk zidu | m2 | 2 | 0 | 0 |  | 2
2.17.5.3 |  | - razna podbetoniranja opornih zidov in objektov: dobava in vgrajevanje betona C25/30 | m3 | 1 | 0 | 0 |  | 2
2.17.5.4 |  | - dobava, krivljenje, polaganje in vezanje armature S 500; armatura vseh profilov | kg | 80 | 0 | 0 |  | 2
2.17.5.5 |  | - opaž podbetoniranj, komplet z vsemi podpiranji. | m2 | 5 | 0 | 0 |  | 2
2.17.5.6 | 57 | Dobava in montaža nove ograje, komplet z vsemi pripadajočimi deli (vzpostavitev obstoječega stanja): | op | 0 | 0 | 0 |  | 2
2.17.5.7 |  | - žična ograja z betonskimi stebri na betonskem parapetu, višina 1m: Komplet izdelava žičnate parapetne ograje, steber 15/15/100cm, parapet višine 50cm, širine 15 cm, stebri na razdalji 2-2,5m, komplet z vsemi izkopi in nasipi, polnilo:žično pletivo, zeleno, plastificirano, višine 1,0m . | m | 10 | 0 | 0 |  | 2
2.17.5.8 |  | - žična ograja z betonskimi stebri in betonskimi temelji, višina 1m: Komplet izdelava žičnate ograje, steber 15/15/250, stebri na razdalji 2-2,5m, komplet z vsemi izkopi in nasipi, polnilo:žično pletivo, zeleno, plastificirano, višine 1,0m . | m | 10 | 0 | 0 |  | 2
2.17.5.9 |  | - žična ograja z jeklenimi stebri na betonskem parapetu, višina 1m: Komplet izdelava žičnate parapetne ograje, steber kovinski fi 50mm, debelostenski, parapet višine 50cm, širine 15 cm, stebri na razdalji 2-2,5m, komplet z vsemi izkopi in nasipi, polnilo:žično pletivo, zeleno, plastificirano, višine 1,0m . | m | 20 | 0 | 0 |  | 2
2.17.5.10 | 58 | Dobava in zasaditev nove žive meje Liguster 'Atrovirens' – liguster, višine 60-100 cm, na 30 cm. | m | 35 | 0 | 0 |  | 2
2.17.5.11 | 59 | Dobava in zasaditev cipres Thuja Smaragd , višine 100-150 cm. | kos | 10 | 0 | 0 |  | 2
2.17.5.12 | 60 | Ponovna postavitev obstoječih prometnih znakov in napisnih tabel, komplet z drogom in pritrdilnim materialom ter zemeljskimi deli in temelji. | kos | 1 | 0 | 0 |  | 2
2.17.5.13 | 61 | Barvanje cestnih označb z belo oz. rumeno enokomponentno barvo za asfalt: | op | 0 | 0 | 0 |  | 2
2.17.5.14 |  | -stop bela črta (50 cm), | m | 4 | 0 | 0 |  | 2
2.18 | 18. | FEKALNI KANAL K17 |  |  |  | 0 |  | 1
2.18.1 | I. | PRIPRAVLJALNA IN RUŠITVENA DELA |  |  |  | 0 |  | 1
2.18.1.1 | 1 | Eventuelna prestavitev vseh obstoječih komunalnih in inštalacijskih vodov, komplet z vsemi potrebnimi gradbenimi in montažnimi deli ter materialom. | m | 5 | 0 | 0 |  | 2
2.18.1.2 | 2 | Preverba podatkov (trasna in višinska) obstoječih iztokov fekalne kanalizacije iz vseh objektov, ki se priključujejo na predviden kanal. | kpl | 1 | 0 | 0 |  | 2
2.18.1.3 | 3 | Zakoličba in zavarovanje projektirane osi kanala. | m | 108 | 0 | 0 |  | 2
2.18.1.4 | 4 | Postavitev in zavarovanje prečnih profilov kanala in ceste. | kos | 6 | 0 | 0 |  | 2
2.18.1.5 | 5 | Čiščenje terena, posek grmičevja in dreves s premerom debla do 20 cm, kompletno z izkopom panjev, nakladanjem na kamion, odvozom na pooblaščeno deponijo po izbiri izvajalca in plačilom vseh stroškov deponiranja. | m2 | 85 | 0 | 0 |  | 2
2.18.1.6 | 6 | Posek dreves s premerom debla od 20 do 50 cm, kompletno z izkopom panjev, nakladanjem na kamion, odvozom na pooblaščeno deponijo po izbiri izvajalca in plačilom vseh stroškov deponiranja. | kos | 2 | 0 | 0 |  | 2
2.18.1.7 | 7 | Demontaža prometnih znakov, ogledal, napisnih tabel, kompletno s skladiščenjem za ponovno montažo po izgradnji kanalizacije. | kos | 1 | 0 | 0 |  | 2
2.18.1.8 | 8 | Odstranitev prometnih znakov, ogledal, napisnih tabel, kompletno z odvozom v stalno pooblaščeno deponijo po izbiri izvajalca ter vsemi stroški deponije. | kos | 1 | 0 | 0 |  | 2
2.18.1.9 | 9 | Zarez - odrez asfalta debeline 5 do 15 cm. | m | 55 | 0 | 0 |  | 2
2.18.1.10 | 10 | Rušenje obstoječega asfalta v debelini 5 do 15 cm, nalaganje ruševin na transportno sredstvo, odvoz v stalno pooblaščeno deponijo po izboru izvajalca z vključenimi vsemi stroški deponiranja. | m2 | 490 | 0 | 0 |  | 2
2.18.1.11 | 11 | Rušenje obstoječih betonskih robnikov in lamel, skupaj z betonsko podlago, nalaganje ruševin na transportno sredstvo, odvoz v stalno pooblaščeno deponijo po izboru izvajalca z vključenimi vsemi stroški deponiranja. | m | 65 | 0 | 0 |  | 2
2.18.1.12 | 12 | Rušenje betonskih plošč, tlakovcev, granitnih kock v peščeni ali betonski podlagi, nalaganje ruševin na transportno sredstvo, odvoz v stalno pooblaščeno deponijo po izboru izvajalca z vključenimi vsemi stroški deponiranja. | m2 | 30 | 0 | 0 |  | 2
2.18.1.13 | 13 | Odstranitev obstoječih tlakovcev in plošč ter deponiranje ob trasi kanalizacije, za kasnejšo uporabo. | m2 | 15 | 0 | 0 |  | 2
2.18.1.14 | 14 | Odstranitev obstoječih kanalet, začasno deponiranje ter ponovna montaža po končani izgradnji kanalov, komplet z vsemi deli. | m | 5 | 0 | 0 |  | 2
2.18.1.15 | 15 | Rušenje obstoječih AB in kamnitih konstrukcij (oporni zid, betonske površine), komplet z nalaganjem ruševin na transportno sredstvo in odvozom materiala v stalno pooblaščeno deponijo vključno s plačilom vseh komunalnih pristojbin. | m3 | 1 | 0 | 0 |  | 2
2.18.1.16 | 16 | Rušenje obstoječih kanalov mešane kanalizacije, nalaganje ruševin na transportno sredstvo, odvoz v stalno pooblaščeno deponijo po izboru izvajalca z vključenimi vsemi stroški deponiranja. | m | 10 | 0 | 0 |  | 2
2.18.1.17 | 17 | Odstranitev LTŽ pokrovov na obstoječih jaških, opaž, betoniranje ter namestitev obstoječih pokrovov na novo višino asfalta. | op | 0 | 0 | 0 |  | 2
2.18.1.18 |  | - dim 60x60cm | kos | 1 | 0 | 0 |  | 2
2.18.1.19 |  | - Ø 60cm | kos | 1 | 0 | 0 |  | 2
2.18.1.20 | 18 | Odstranitev LTŽ pokrovov na obstoječih jaških, opaž, betoniranje ter dobava in vgraditev novih LTŽ pokrovov z nosilnostjo 40 t (D400) na novo višino asfalta. | op | 0 | 0 | 0 |  | 2
2.18.1.21 |  | - dim 60x60cm | kos | 1 | 0 | 0 |  | 2
2.18.1.22 |  | - Ø 60cm | kos | 1 | 0 | 0 |  | 2
2.18.1.23 | 19 | Demontaža obstoječih ograj, skladiščenje ter naknadna montaža ograje z izvedbo vseh temeljev, parapetov, ki so bili porušeni; izdelava AB parapetnega zidu, h=0.25-0,35 m nad koto terena, š=20cm, temelj š=50cm, h=80cm, beton C20/25 zmrzlinsko obstojen, odporen proti soljenju, komplet izvedba z vsemi deli izkopa, zasipa, odvoza, opaženja, armiranja in betoniranja (armatura, 2x mreža Q225) | m | 15 | 0 | 0 |  | 2
2.18.1.24 | 20 | Rušenje obstoječih ograj, komplet s temelji, parapeti, stebri, polnili, nalaganje ruševin na transportno sredstvo, odvoz v stalno pooblaščeno deponijo po izboru izvajalca z vključenimi vsemi stroški deponiranja. | m | 10 | 0 | 0 |  | 2
2.18.2 | II. | ZEMELJSKA DELA |  |  |  | 0 |  | 1
2.18.2.1 | 21 | Odriv humusa v deb. do 20 cm z direktnim nakladanjem na transportno sredstvo in odvozom na gradbiščno deponijo. | m3 | 5.31 | 0 | 0 |  | 2
2.18.2.2 | 22 | Široki strojni izkop peščenega nasutja (pod voznimi površinami), izkop v globini 40 cm, nakladanje materiala na transportno sredstvo, odvoz na začasno deponijo, material se uporabi za kasnejše zasipanje jarkov. | m3 | 305.29 | 0 | 0 |  | 2
2.18.2.3 | 23 | Široki strojni izkop materiala III.ktg (pod voznimi površinami), izkop za nov ustroj (plast debeline 70 cm) v globini do 1,2 m, nakladanje materiala na transportno sredstvo, odvoz na začasno deponijo. | m3 | 534.92 | 0 | 0 |  | 2
2.18.2.4 | 24 | Strojni izkop jarka z upoštevano pomočjo ročnega izkopa za fekalno kanalizacijo (cevovod, jaški) v terenu III.ktg., v naklonu, ki se prilagodi karakteristikam materiala in načinu varovanja izkopa (razpiranje - skladno z geomehanskim poročilom in PZI dokumentacijo, ter vpisi v gradbeni dnevnik), širina dna izkopa po standardu SIST EN 1610, izkop v globini do 4,0m, kompletno z direktnim nakladanjem materiala na kamion in odvozom na stalno deponijo (deponijo pridobi izvajalec) ter plačilo vseh stroškov deponiranja. | m3 | 230.96 | 0 | 0 |  | 2
2.18.2.5 | 25 | Ročni izkop jarka za fekalno kanalizacijo, izkop v terenu III.ktg., z odmetom materiala ob trasi kanalizacije. | m3 | 50.44 | 0 | 0 |  | 2
2.18.2.6 | 26 | Strojni izkop jarka z upoštevano pomočjo ročnega izkopa za fekalno kanalizacijo (cevovod, jaški) v terenu IV.ktg., v naklonu, ki se prilagodi karakteristikam materiala in načinu varovanja izkopa (razpiranje - skladno z geomehanskim poročilom in PZI dokumentacijo, ter vpisi v gradbeni dnevnik), širina dna izkopa po standardu SIST EN 1610, izkop v globini do 4,0m, kompletno z direktnim nakladanjem materiala na kamion in odvozom na stalno deponijo (deponijo pridobi izvajalec) ter plačilo vseh stroškov deponiranja. | m3 | 33.18 | 0 | 0 |  | 2
2.18.2.7 | 27 | Strojni izkop jarka z upoštevano pomočjo ročnega izkopa za fekalno kanalizacijo (cevovod, jaški) v terenu V.ktg., v naklonu, ki se prilagodi karakteristikam materiala in načinu varovanja izkopa (razpiranje - skladno z geomehanskim poročilom in PZI dokumentacijo, ter vpisi v gradbeni dnevnik), širina dna izkopa po standardu SIST EN 1610, izkop v globini do 4,0m, kompletno z direktnim nakladanjem materiala na kamion in odvozom na stalno deponijo (deponijo pridobi izvajalec) ter plačilo vseh stroškov deponiranja. | m3 | 17.26 | 0 | 0 |  | 2
2.18.2.8 | 28 | Planiranje dna izkopa z natančnostjo ± 1 cm in utrditev do potrebne zbitosti (Ev2 ≥ 20 MPa). | m2 | 195.12 | 0 | 0 |  | 2
2.18.2.9 | 29 | Izvedba sondažnih izkopov za odkrivanje lokacije in globine obastoječih komunalnih vodov. | kpl | 1 | 0 | 0 |  | 2
2.18.2.10 | 30 | Izvedba prečkanj (križanj) kanalizacije z obstoječim vodom, v zaščitni cevi, z zavarovanjem obstoječega voda pri izkopu, med gradnjo in pri zasipu, komplet z ročnim izkopom, zavarovanjem s cevjo ter obbetoniranjem zaščitne cevi: | op | 0 | 0 | 0 |  | 2
2.18.2.11 |  | - križanje z obstoječim vodovodom v zaščitni cevi PE DN200 | kos | 2 | 0 | 0 |  | 2
2.18.2.12 |  | - križanje z obstoječim telekomunikacijskim vodom v zaščitni cevi PE DN 160 | kos | 2 | 0 | 0 |  | 2
2.18.2.13 |  | - križanje z obstoječim z obstoječim plinovodom v zaščitni cevi PE DN 160 | kos | 1 | 0 | 0 |  | 2
2.18.2.14 | 31 | Izvedba posteljice ter obsip cevi z okroglozrnatim peskom frakcije 0-22 mm do višine min. 30 cm nad temenom cevi, z ročnim utrjevanjem v območju cevi, z dobavo in dovozom materiala. | m3 | 86 | 0 | 0 |  | 2
2.18.2.15 | 32 | Zasip jarka z izbranim materialom od izkopa, skupaj s potrebnim utrjevanjem do potrebne zbitosti, zasip v plasteh največ do 30 cm. Upoštevati dovoz z začasne deponije. | m3 | 179.19 | 0 | 0 |  | 2
2.18.2.16 | 33 | Dobava in dovoz ustreznega zasipnega gramoznega materiala za zasip jarka, skupaj s potrebnim utrjevanjem do potrebne zbitosti, zasip v plasteh največ do 30 cm, vpis nadzora ali geomehanika v gradbeni dnvenik. | m3 | 31.86 | 0 | 0 |  | 2
2.18.2.17 | 34 | Dovoz humusa - podlage za zasejanje trave iz začasne deponije, razstiranje v debelini cca 20 cm, ravnanje in ostala pomožna dela. Upoštevati tudi valjanje površine pred sejanjem trave. | m3 | 5.31 | 0 | 0 |  | 2
2.18.2.18 | 35 | Ozelenitev površin, dobava in sejanje travnega semena. Upoštevati pokrivanje sejane površine s tanko plastjo humusa in negovanje trave do popolne ozelenitve. | m2 | 20 | 0 | 0 |  | 2
2.18.2.19 | 36 | Nakladanje na transportno sredstvo in odvoz odvečnega materiala od izkopa na stalno deponijo (deponijo pridobi izvajalec) ter plačilo vseh stroškov deponiranja. | m3 | 498 | 0 | 0 |  | 2
2.18.3 | III. | SPODNJI in ZGORNJI USTROJ |  |  |  | 0 |  | 1
2.18.3.1 | 37 | Planiranje planuma pod spodnim ustrojem ceste z natančnostjo ± 3 cm in utrditev do potrebne zbitosti (Ev2 ≥ 60 MPa). | m2 | 763.22 | 0 | 0 |  | 2
2.18.3.2 | 38 | Dobava in polaganje lahkega ločilnega sloja med planumom in spodnjim ustrojem ceste iz geotekstila: polipropilenska polst PP 136 g/m2 (npr. Typar SF40 ali enakovredno). | m2 | 763.22 | 0 | 0 |  | 2
2.18.3.3 | 39 | Dobava, razgrinjanje in planiranje drobljenega, kamnitega, nasipnega materiala, granulacije 0-63 mm v debelini cca. 85 cm ter utrjevanje do potrebne trdnosti (Ev2 ≥ 80 MPa). Vgrajevanje in sprotno utrjevanje v slojih največ do 30 cm. | m3 | 649.07 | 0 | 0 |  | 2
2.18.3.4 | 40 | Dobava, razgrinjanje, planiranje in utrjevanje tamponskega drobljenca granulacije 0 - 32 mm v debelini minimalno 25 cm, utrjevanje do potrebne zbitosti (Ev2 ≥ 120 MPa), skupaj z gredarskim planiranjem pred asfaltiranjem z natančnostjo ±1cm. | m3 | 191.14 | 0 | 0 |  | 2
2.18.3.5 | 41 | Rezkanje - frezanje obstoječega finega asfalta v šir. 20 cm (stik obstoječi - novi), kompletno z dobavo in vgrajevanjem novega asfalt betona v deb. 4,0 cm (zalivanje fug z zalivno maso). | m | 55 | 0 | 0 |  | 2
2.18.3.6 | 42 | Čiščenje in prebrizg asfalta pri stikovanju obstoječega z novim. | m | 55 | 0 | 0 |  | 2
2.18.3.7 | 43 | Dobava in vgrajevanje asfalta: | op | 0 | 0 | 0 |  | 2
2.18.3.8 |  | - nosilni sloj - AC 22 base B 50/70 A4 v deb. 7 cm | m2 | 716.76 | 0 | 0 |  | 2
2.18.3.9 |  | - obrabni sloj - AC 8 surf B 50/70 A4 v deb. 3 cm | m2 | 716.76 | 0 | 0 |  | 2
2.18.3.10 | 44 | Doplačilo za izdelavo asfalnih muld širine 50 cm. | m | 110 | 0 | 0 |  | 2
2.18.3.11 | 45 | Nabava, dobava in vgrajevanje peska za urejanje bankin po asfaltiranju ceste v debelini 10 cm, sloj iz 2x sejanega peska, skupaj z razgrinjanjem in valjanjem bankin v širini 30 do 50 cm. | m2 | 35 | 0 | 0 |  | 2
2.18.3.12 | 46 | Dobava in postavitev predfabriciranih betonskih cestnih robnikov 15 x 25 x 33-100 cm (ravni ali vgreznjeni) ter zastičenje s cementno malto. Kompletno s pripravo betonske podlage iz betona C12/15 in pomožnimi deli. | m | 40 | 0 | 0 |  | 2
2.18.3.13 | 47 | Dobava in vgrajevanje betonskih lamelnih robnikov 5/20/100, kompletno s pripravo podlage, betonom C12/15 in pomožnimi deli. | m | 25 | 0 | 0 |  | 2
2.18.3.14 | 48 | Dobava in polaganje betonskih tlakovcev na peščeno podlago, komplet z izdelavo peščene podlage, z utrjevanjem in zastičenjem reg s kremenčevim peskom. | m2 | 20 | 0 | 0 |  | 2
2.18.3.15 | 49 | Dobava in polaganje betonskih tlakovcev (v barvnem odtenku) na peščeno podlago, komplet z izdelavo peščene podlage, z utrjevanjem in zastičenjem reg s kremenčevim peskom. | m2 | 2 | 0 | 0 |  | 2
2.18.3.16 | 50 | Polaganje obstoječih betonskih tlakovcev (brez dobave) na peščeno podlago, komplet z izdelavo peščene podlage, z utrjevanjem in zastičenjem reg s kremenčevim peskom. | m2 | 15 | 0 | 0 |  | 2
2.18.3.17 | 51 | Dobava in polaganje betonskih pranih plošč dimenzije 40x40cm na peščeno podlago, komplet z izdelavo peščene podlage, z utrjevanjem in zastičenjem reg s kremenčevim peskom. | m2 | 5 | 0 | 0 |  | 2
2.18.3.18 | 52 | Dobava in vgrajevanje granitnih kock 8/8/8 cm, komplet z betonsko podlago (C 20/25) v deb. od 6 do 8 cm in fugiranjem stikov s cementno malto. | m2 | 3 | 0 | 0 |  | 2
2.18.4 | IV. | KANALIZACIJSKA DELA |  |  |  | 0 |  | 1
2.18.4.1 | 53 | Dobava in vgraditev cevi iz umetnih mas (material PVC), togostnega razreda min. SN 8, kompletno z vsemi fazonskimi kosi in tesnili. | op | 0 | 0 | 0 |  | 2
2.18.4.2 |  | - cev DN 200 (notranji premer - min 188 mm) | m | 108 | 0 | 0 |  | 2
2.18.4.3 | 54 | Dobava in vgraditev revizijskega jaška iz cevi iz umetnih snovi (material PVC) DN 800 mm (notranji premer), globine od 2,0 do 2,25 m, s pripadajočo lestvijo, muldo in koritnicami za priključevanje hišnih priključkov in drugih kanalov, podbetoniranje jaška. Zgornji del jaška se zaključi s konusom. | kos | 1 | 0 | 0 |  | 2
2.18.4.4 | 55 | Dobava in vgraditev revizijskega jaška iz cevi iz umetnih snovi (material PVC) DN 1000 mm (notranji premer), globine od 2,25 do 2,50 m, s pripadajočo lestvijo, muldo in koritnicami za priključevanje hišnih priključkov in drugih kanalov, podbetoniranje jaška. Zgornji del jaška se zaključi s konusom. | kos | 1 | 0 | 0 |  | 2
2.18.4.5 | 56 | Dobava in vgradnja AB venca ter dobava in montaža LTŽ pokrova Ø 60 cm, vgrajenega v reducirni AB obroč deb. min. 10 cm, izveden pod naklonom min. 8%, z nosilnostjo 40 t (D400). Pokrov narejen v skladu z veljavnim standardom na zaklep in s protihrupnim vložkom. | kos | 2 | 0 | 0 |  | 2
2.18.4.6 | 57 | Izdelava odcepa za hišni priključek s priklopom na jašek, kompletno z vsemi pripadajočimi gradbenimi deli, vključno s povrnitvijo v obstoječe stanje, pripravljalnimi in zaključnimi deli ter dobavo in montažo potrebnih kosov: -koleno pod kotom 45°___kos___1 -cev DN 160 (notranji premer) v dolžini do 5 m___kos___1 -čep s tesnilom Ø 160 na koncu cevi___kos___1 | kpl | 6 | 0 | 0 |  | 2
2.18.4.7 | 58 | Izdelava odcepa za hišni priključek s priklopom na cev na kanalu DN 200 mm (notranji premer), kompletno z vsemi pripadajočimi gradbenimi deli, vključno s povrnitvijo v obstoječe stanje, pripravljalnimi in zaključnimi deli ter dobavo in montažo potrebnih kosov: -fazonski odcep DN 200/160 pod kotom 45° ___kos___1 -cev DN 160 (notranji premer) v dolžini do 5 m___kos___1 -čep s tesnilom Ø 160 na koncu cevi___kos___1 | kpl | 6 | 0 | 0 |  | 2
2.18.4.8 | 59 | Dodatek na izdelavo podbojev/podkopov pod obstoječimi betonskimi in kamnitimi opornimi zidovi, ograjami, parapeti. | kos | 2 | 0 | 0 |  | 2
2.18.5 | V. | ZAKLJUČNA DELA |  |  |  | 0 |  | 1
2.18.5.1 | 60 | Popravila na obstoječih konstrukcijah, podbetoniranje obstoječih zidov ob cesti, vzpostavitev obstoječega stanja; | op | 0 | 0 | 0 |  | 2
2.18.5.2 |  | - čiščenje in oplesk zidu | m2 | 3 | 0 | 0 |  | 2
2.18.5.3 |  | - popravilo kamnitih oblog betonskih zidov, odstranjevanje poškodovanih oblog, dobava in polaganje nove kamnite obloge | m2 | 1 | 0 | 0 |  | 2
2.18.5.4 |  | - razna podbetoniranja opornih zidov in objektov: dobava in vgrajevanje betona C25/30 | m3 | 1 | 0 | 0 |  | 2
2.18.5.5 |  | - dobava, krivljenje, polaganje in vezanje armature S 500; armatura vseh profilov | kg | 80 | 0 | 0 |  | 2
2.18.5.6 |  | - opaž podbetoniranj, komplet z vsemi podpiranji. | m2 | 5 | 0 | 0 |  | 2
2.18.5.7 | 61 | Dobava in montaža nove ograje, komplet z vsemi pripadajočimi deli (vzpostavitev obstoječega stanja): | op | 0 | 0 | 0 |  | 2
2.18.5.8 |  | - žična ograja z jeklenimi stebri na betonskem parapetu, višina 1m: Komplet izdelava žičnate parapetne ograje, steber kovinski fi 50mm, debelostenski, parapet višine 50cm, širine 15 cm, stebri na razdalji 2-2,5m, komplet z vsemi izkopi in nasipi, polnilo:žično pletivo, zeleno, plastificirano, višine 1,0m . | m | 10 | 0 | 0 |  | 2
2.18.5.9 | 62 | Dobava in zasaditev nove žive meje Liguster 'Atrovirens' – liguster, višine 60-100 cm, na 30 cm. | m | 40 | 0 | 0 |  | 2
2.18.5.10 | 63 | Dobava in zasaditev cipres Thuja Smaragd , višine 100-150 cm. | kos | 20 | 0 | 0 |  | 2
2.18.5.11 | 64 | Ponovna postavitev obstoječih prometnih znakov in napisnih tabel, komplet z drogom in pritrdilnim materialom ter zemeljskimi deli in temelji. | kos | 1 | 0 | 0 |  | 2
2.18.5.12 | 65 | Dobava in postavitev prometnih znakov, komplet z drogom in pritrdilnim materialom ter zemeljskimi deli in temelji: | op | 0 | 0 | 0 |  | 2
2.18.5.13 |  | - izdelava temelja iz cementnega betona C12/15, globine 80 cm, premera 30 cm, komplet z vsemi zemeljskimi deli - dobava in v graditev stebrička za prometni znak iz vročecinkane jeklene cevi s premerom 64mm, dolžine 3500mm - dobava in pritrditev prometnega znaka različnih oblik (okrogli, trikotni, pravokotni,...), podloga iz aluminijaste pločevine, znak z odsevno folijo 2.vrste Komplet prometni znak | kos | 1 | 0 | 0 |  | 2
2.18.5.14 | 66 | Barvanje cestnih označb z belo oz. rumeno enokomponentno barvo za asfalt: | op | 0 | 0 | 0 |  | 2
2.18.5.15 |  | -stop bela črta (50 cm), | m | 4 | 0 | 0 |  | 2
2.19 | 19. | FEKALNI KANAL K18 |  |  |  | 0 |  | 1
2.19.1 | I. | PRIPRAVLJALNA IN RUŠITVENA DELA |  |  |  | 0 |  | 1
2.19.1.1 | 1 | Eventuelna prestavitev vseh obstoječih komunalnih in inštalacijskih vodov, komplet z vsemi potrebnimi gradbenimi in montažnimi deli ter materialom. | m | 5 | 0 | 0 |  | 2
2.19.1.2 | 2 | Preverba podatkov (trasna in višinska) obstoječih iztokov fekalne kanalizacije iz vseh objektov, ki se priključujejo na predviden kanal. | kpl | 1 | 0 | 0 |  | 2
2.19.1.3 | 3 | Zakoličba in zavarovanje projektirane osi kanala. | m | 129 | 0 | 0 |  | 2
2.19.1.4 | 4 | Postavitev in zavarovanje prečnih profilov kanala in ceste. | kos | 7 | 0 | 0 |  | 2
2.19.1.5 | 5 | Čiščenje terena, posek grmičevja in dreves s premerom debla do 20 cm, kompletno z izkopom panjev, nakladanjem na kamion, odvozom na pooblaščeno deponijo po izbiri izvajalca in plačilom vseh stroškov deponiranja. | m2 | 75 | 0 | 0 |  | 2
2.19.1.6 | 6 | Posek dreves s premerom debla od 20 do 50 cm, kompletno z izkopom panjev, nakladanjem na kamion, odvozom na pooblaščeno deponijo po izbiri izvajalca in plačilom vseh stroškov deponiranja. | kos | 3 | 0 | 0 |  | 2
2.19.1.7 | 7 | Zarez - odrez asfalta debeline 5 do 15 cm. | m | 60 | 0 | 0 |  | 2
2.19.1.8 | 8 | Rušenje obstoječega asfalta v debelini 5 do 15 cm, nalaganje ruševin na transportno sredstvo, odvoz v stalno pooblaščeno deponijo po izboru izvajalca z vključenimi vsemi stroški deponiranja. | m2 | 674 | 0 | 0 |  | 2
2.19.1.9 | 9 | Rušenje obstoječih betonskih robnikov in lamel, skupaj z betonsko podlago, nalaganje ruševin na transportno sredstvo, odvoz v stalno pooblaščeno deponijo po izboru izvajalca z vključenimi vsemi stroški deponiranja. | m | 115 | 0 | 0 |  | 2
2.19.1.10 | 10 | Rušenje betonskih plošč, tlakovcev, granitnih kock v peščeni ali betonski podlagi, nalaganje ruševin na transportno sredstvo, odvoz v stalno pooblaščeno deponijo po izboru izvajalca z vključenimi vsemi stroški deponiranja. | m2 | 40 | 0 | 0 |  | 2
2.19.1.11 | 11 | Odstranitev obstoječih tlakovcev in plošč ter deponiranje ob trasi kanalizacije, za kasnejšo uporabo. | m2 | 25 | 0 | 0 |  | 2
2.19.1.12 | 12 | Odstranitev obstoječih kanalet, začasno deponiranje ter ponovna montaža po končani izgradnji kanalov, komplet z vsemi deli. | m | 5 | 0 | 0 |  | 2
2.19.1.13 | 13 | Rušenje obstoječih AB in kamnitih konstrukcij (oporni zid, betonske površine), komplet z nalaganjem ruševin na transportno sredstvo in odvozom materiala v stalno pooblaščeno deponijo vključno s plačilom vseh komunalnih pristojbin. | m3 | 1 | 0 | 0 |  | 2
2.19.1.14 | 14 | Rušenje obstoječih kanalov mešane kanalizacije, nalaganje ruševin na transportno sredstvo, odvoz v stalno pooblaščeno deponijo po izboru izvajalca z vključenimi vsemi stroški deponiranja. | m | 10 | 0 | 0 |  | 2
2.19.1.15 | 15 | Odstranitev LTŽ pokrovov na obstoječih jaških, opaž, betoniranje ter namestitev obstoječih pokrovov na novo višino asfalta. | op | 0 | 0 | 0 |  | 2
2.19.1.16 |  | - Ø 60cm | kos | 1 | 0 | 0 |  | 2
2.19.1.17 | 16 | Odstranitev LTŽ pokrovov na obstoječih jaških, opaž, betoniranje ter dobava in vgraditev novih LTŽ pokrovov z nosilnostjo 40 t (D400) na novo višino asfalta. | op | 0 | 0 | 0 |  | 2
2.19.1.18 |  | - Ø 60cm | kos | 1 | 0 | 0 |  | 2
2.19.1.19 | 17 | Demontaža obstoječih ograj, skladiščenje ter naknadna montaža ograje z izvedbo vseh temeljev, parapetov, ki so bili porušeni; izdelava AB parapetnega zidu, h=0.25-0,35 m nad koto terena, š=20cm, temelj š=50cm, h=80cm, beton C20/25 zmrzlinsko obstojen, odporen proti soljenju, komplet izvedba z vsemi deli izkopa, zasipa, odvoza, opaženja, armiranja in betoniranja (armatura, 2x mreža Q225) | m | 10 | 0 | 0 |  | 2
2.19.2 | II. | ZEMELJSKA DELA |  |  |  | 0 |  | 1
2.19.2.1 | 18 | Odriv humusa v deb. do 20 cm z direktnim nakladanjem na transportno sredstvo in odvozom na gradbiščno deponijo. | m3 | 5.31 | 0 | 0 |  | 2
2.19.2.2 | 19 | Široki strojni izkop peščenega nasutja (pod voznimi površinami), izkop v globini 40 cm, nakladanje materiala na transportno sredstvo, odvoz na začasno deponijo, material se uporabi za kasnejše zasipanje jarkov. | m3 | 384.93 | 0 | 0 |  | 2
2.19.2.3 | 20 | Široki strojni izkop materiala III.ktg (pod voznimi površinami), izkop za nov ustroj (plast debeline 70 cm) v globini do 1,2 m, nakladanje materiala na transportno sredstvo, odvoz na začasno deponijo. | m3 | 672.96 | 0 | 0 |  | 2
2.19.2.4 | 21 | Strojni izkop jarka z upoštevano pomočjo ročnega izkopa za fekalno kanalizacijo (cevovod, jaški) v terenu III.ktg., v naklonu, ki se prilagodi karakteristikam materiala in načinu varovanja izkopa (razpiranje - skladno z geomehanskim poročilom in PZI dokumentacijo, ter vpisi v gradbeni dnevnik), širina dna izkopa po standardu SIST EN 1610, izkop v globini do 4,0m, kompletno z direktnim nakladanjem materiala na kamion in odvozom na stalno deponijo (deponijo pridobi izvajalec) ter plačilo vseh stroškov deponiranja. | m3 | 357.05 | 0 | 0 |  | 2
2.19.2.5 | 22 | Ročni izkop jarka za fekalno kanalizacijo, izkop v terenu III.ktg., z odmetom materiala ob trasi kanalizacije. | m3 | 76.99 | 0 | 0 |  | 2
2.19.2.6 | 23 | Strojni izkop jarka z upoštevano pomočjo ročnega izkopa za fekalno kanalizacijo (cevovod, jaški) v terenu IV.ktg., v naklonu, ki se prilagodi karakteristikam materiala in načinu varovanja izkopa (razpiranje - skladno z geomehanskim poročilom in PZI dokumentacijo, ter vpisi v gradbeni dnevnik), širina dna izkopa po standardu SIST EN 1610, izkop v globini do 4,0m, kompletno z direktnim nakladanjem materiala na kamion in odvozom na stalno deponijo (deponijo pridobi izvajalec) ter plačilo vseh stroškov deponiranja. | m3 | 51.77 | 0 | 0 |  | 2
2.19.2.7 | 24 | Strojni izkop jarka z upoštevano pomočjo ročnega izkopa za fekalno kanalizacijo (cevovod, jaški) v terenu V.ktg., v naklonu, ki se prilagodi karakteristikam materiala in načinu varovanja izkopa (razpiranje - skladno z geomehanskim poročilom in PZI dokumentacijo, ter vpisi v gradbeni dnevnik), širina dna izkopa po standardu SIST EN 1610, izkop v globini do 4,0m, kompletno z direktnim nakladanjem materiala na kamion in odvozom na stalno deponijo (deponijo pridobi izvajalec) ter plačilo vseh stroškov deponiranja. | m3 | 26.55 | 0 | 0 |  | 2
2.19.2.8 | 25 | Planiranje dna izkopa z natančnostjo ± 1 cm in utrditev do potrebne zbitosti (Ev2 ≥ 20 MPa). | m2 | 98.22 | 0 | 0 |  | 2
2.19.2.9 | 26 | Izvedba sondažnih izkopov za odkrivanje lokacije in globine obastoječih komunalnih vodov. | kpl | 1 | 0 | 0 |  | 2
2.19.2.10 | 27 | Izvedba prečkanj (križanj) kanalizacije z obstoječim vodom, v zaščitni cevi, z zavarovanjem obstoječega voda pri izkopu, med gradnjo in pri zasipu, komplet z ročnim izkopom, zavarovanjem s cevjo ter obbetoniranjem zaščitne cevi: | op | 0 | 0 | 0 |  | 2
2.19.2.11 |  | - križanje z obstoječim vodovodom v zaščitni cevi PE DN200 | kos | 6 | 0 | 0 |  | 2
2.19.2.12 |  | - križanje z obstoječim telekomunikacijskim vodom v zaščitni cevi PE DN 160 | kos | 1 | 0 | 0 |  | 2
2.19.2.13 | 28 | Izvedba posteljice ter obsip cevi z okroglozrnatim peskom frakcije 0-22 mm do višine min. 30 cm nad temenom cevi, z ročnim utrjevanjem v območju cevi, z dobavo in dovozom materiala. | m3 | 95.2 | 0 | 0 |  | 2
2.19.2.14 | 29 | Zasip jarka z izbranim materialom od izkopa, skupaj s potrebnim utrjevanjem do potrebne zbitosti, zasip v plasteh največ do 30 cm. Upoštevati dovoz z začasne deponije. | m3 | 311.92 | 0 | 0 |  | 2
2.19.2.15 | 30 | Dobava in dovoz ustreznega zasipnega gramoznega materiala za zasip jarka, skupaj s potrebnim utrjevanjem do potrebne zbitosti, zasip v plasteh največ do 30 cm, vpis nadzora ali geomehanika v gradbeni dnvenik. | m3 | 55.75 | 0 | 0 |  | 2
2.19.2.16 | 31 | Dovoz humusa - podlage za zasejanje trave iz začasne deponije, razstiranje v debelini cca 20 cm, ravnanje in ostala pomožna dela. Upoštevati tudi valjanje površine pred sejanjem trave. | m3 | 5.31 | 0 | 0 |  | 2
2.19.2.17 | 32 | Ozelenitev površin, dobava in sejanje travnega semena. Upoštevati pokrivanje sejane površine s tanko plastjo humusa in negovanje trave do popolne ozelenitve. | m2 | 20 | 0 | 0 |  | 2
2.19.2.18 | 33 | Nakladanje na transportno sredstvo in odvoz odvečnega materiala od izkopa na stalno deponijo (deponijo pridobi izvajalec) ter plačilo vseh stroškov deponiranja. | m3 | 562 | 0 | 0 |  | 2
2.19.3 | III. | SPODNJI in ZGORNJI USTROJ |  |  |  | 0 |  | 1
2.19.3.1 | 34 | Planiranje planuma pod spodnim ustrojem ceste z natančnostjo ± 3 cm in utrditev do potrebne zbitosti (Ev2 ≥ 60 MPa). | m2 | 960.99 | 0 | 0 |  | 2
2.19.3.2 | 35 | Dobava in polaganje lahkega ločilnega sloja med planumom in spodnjim ustrojem ceste iz geotekstila: polipropilenska polst PP 136 g/m2 (npr. Typar SF40 ali enakovredno). | m2 | 960.99 | 0 | 0 |  | 2
2.19.3.3 | 36 | Dobava, razgrinjanje in planiranje drobljenega, kamnitega, nasipnega materiala, granulacije 0-63 mm v debelini cca. 85 cm ter utrjevanje do potrebne trdnosti (Ev2 ≥ 80 MPa). Vgrajevanje in sprotno utrjevanje v slojih največ do 30 cm. | m3 | 817.64 | 0 | 0 |  | 2
2.19.3.4 | 37 | Dobava, razgrinjanje, planiranje in utrjevanje tamponskega drobljenca granulacije 0 - 32 mm v debelini minimalno 25 cm, utrjevanje do potrebne zbitosti (Ev2 ≥ 120 MPa), skupaj z gredarskim planiranjem pred asfaltiranjem z natančnostjo ±1cm. | m3 | 240.25 | 0 | 0 |  | 2
2.19.3.5 | 38 | Rezkanje - frezanje obstoječega finega asfalta v šir. 20 cm (stik obstoječi - novi), kompletno z dobavo in vgrajevanjem novega asfalt betona v deb. 4,0 cm (zalivanje fug z zalivno maso). | m | 60 | 0 | 0 |  | 2
2.19.3.6 | 39 | Čiščenje in prebrizg asfalta pri stikovanju obstoječega z novim. | m | 60 | 0 | 0 |  | 2
2.19.3.7 | 40 | Dobava in vgrajevanje asfalta: | op | 0 | 0 | 0 |  | 2
2.19.3.8 |  | - nosilni sloj - AC 22 base B 50/70 A4 v deb. 7 cm | m2 | 941.08 | 0 | 0 |  | 2
2.19.3.9 |  | - obrabni sloj - AC 8 surf B 50/70 A4 v deb. 3 cm | m2 | 941.08 | 0 | 0 |  | 2
2.19.3.10 | 41 | Doplačilo za izdelavo asfalnih muld širine 50 cm. | m | 135 | 0 | 0 |  | 2
2.19.3.11 | 42 | Nabava, dobava in vgrajevanje peska za urejanje bankin po asfaltiranju ceste v debelini 10 cm, sloj iz 2x sejanega peska, skupaj z razgrinjanjem in valjanjem bankin v širini 30 do 50 cm. | m2 | 15 | 0 | 0 |  | 2
2.19.3.12 | 43 | Dobava in postavitev predfabriciranih betonskih cestnih robnikov 15 x 25 x 33-100 cm (ravni ali vgreznjeni) ter zastičenje s cementno malto. Kompletno s pripravo betonske podlage iz betona C12/15 in pomožnimi deli. | m | 70 | 0 | 0 |  | 2
2.19.3.13 | 44 | Dobava in vgrajevanje betonskih lamelnih robnikov 5/20/100, kompletno s pripravo podlage, betonom C12/15 in pomožnimi deli. | m | 45 | 0 | 0 |  | 2
2.19.3.14 | 45 | Dobava in polaganje betonskih tlakovcev na peščeno podlago, komplet z izdelavo peščene podlage, z utrjevanjem in zastičenjem reg s kremenčevim peskom. | m2 | 25 | 0 | 0 |  | 2
2.19.3.15 | 46 | Dobava in polaganje betonskih tlakovcev (v barvnem odtenku) na peščeno podlago, komplet z izdelavo peščene podlage, z utrjevanjem in zastičenjem reg s kremenčevim peskom. | m2 | 10 | 0 | 0 |  | 2
2.19.3.16 | 47 | Polaganje obstoječih betonskih tlakovcev (brez dobave) na peščeno podlago, komplet z izdelavo peščene podlage, z utrjevanjem in zastičenjem reg s kremenčevim peskom. | m2 | 25 | 0 | 0 |  | 2
2.19.3.17 | 48 | Dobava in polaganje betonskih pranih plošč dimenzije 40x40cm na peščeno podlago, komplet z izdelavo peščene podlage, z utrjevanjem in zastičenjem reg s kremenčevim peskom. | m2 | 5 | 0 | 0 |  | 2
2.19.4 | IV. | KANALIZACIJSKA DELA |  |  |  | 0 |  | 1
2.19.4.1 | 49 | Izvedba betonske posteljice iz pustega betona C8/10, debeline 10 cm in širine 50 cm z dobavo, dovozom in vgradnjo materiala. | m3 | 7.4 | 0 | 0 |  | 2
2.19.4.2 | 50 | Dobava in vgraditev cevi iz umetnih mas (material PVC), togostnega razreda min. SN 8, kompletno z vsemi fazonskimi kosi in tesnili. | op | 0 | 0 | 0 |  | 2
2.19.4.3 |  | - cev DN 200 (notranji premer - min 188 mm) | m | 129 | 0 | 0 |  | 2
2.19.4.4 | 51 | Dobava in vgraditev revizijskega jaška iz cevi iz umetnih snovi (material PVC) DN 800 mm (notranji premer), globine od 1,5 do 2,0 m, s pripadajočo lestvijo, muldo in koritnicami za priključevanje hišnih priključkov in drugih kanalov, podbetoniranje jaška. Zgornji del jaška se zaključi s konusom. | kos | 1 | 0 | 0 |  | 2
2.19.4.5 | 52 | Dobava in vgraditev revizijskega jaška iz cevi iz umetnih snovi (material PVC) DN 800 mm (notranji premer), globine od 2,0 do 2,25 m, s pripadajočo lestvijo, muldo in koritnicami za priključevanje hišnih priključkov in drugih kanalov, podbetoniranje jaška. Zgornji del jaška se zaključi s konusom. | kos | 1 | 0 | 0 |  | 2
2.19.4.6 | 53 | Dobava in vgraditev revizijskega jaška iz cevi iz umetnih snovi (material PVC) DN 1000 mm (notranji premer), globine od 2,50 do 3,00 m, s pripadajočo lestvijo, muldo in koritnicami za priključevanje hišnih priključkov in drugih kanalov, podbetoniranje jaška. Zgornji del jaška se zaključi s konusom. | kos | 2 | 0 | 0 |  | 2
2.19.4.7 | 54 | Dobava in vgraditev revizijskega jaška iz cevi iz umetnih snovi (material PVC) DN 1000 mm (notranji premer), globine od 3,0 do 3,5 m, s pripadajočo lestvijo, muldo in koritnicami za priključevanje hišnih priključkov in drugih kanalov, podbetoniranje jaška. Zgornji del jaška se zaključi s konusom. | kos | 1 | 0 | 0 |  | 2
2.19.4.8 | 55 | Dobava in vgradnja AB venca ter dobava in montaža LTŽ pokrova Ø 60 cm, vgrajenega v reducirni AB obroč deb. min. 10 cm, izveden pod naklonom min. 8%, z nosilnostjo 40 t (D400). Pokrov narejen v skladu z veljavnim standardom na zaklep in s protihrupnim vložkom. | kos | 3 | 0 | 0 |  | 2
2.19.4.9 | 56 | Dobava in vgradnja AB venca ter dobava in montaža LTŽ pokrova z luknjami Ø 60 cm, vgrajenega v reducirni AB obroč deb. min. 10 cm, izveden pod naklonom min. 8%, z nosilnostjo 40 t (D400). Pokrov narejen v skladu z veljavnim standardom na zaklep in s protihrupnim vložkom. | kos | 2 | 0 | 0 |  | 2
2.19.4.10 | 57 | Izdelava odcepa za hišni priključek s priklopom na jašek, kompletno z vsemi pripadajočimi gradbenimi deli, vključno s povrnitvijo v obstoječe stanje, pripravljalnimi in zaključnimi deli ter dobavo in montažo potrebnih kosov: -koleno pod kotom 45°___kos___1 -cev DN 160 (notranji premer) v dolžini do 5 m___kos___1 -čep s tesnilom Ø 160 na koncu cevi___kos___1 | kpl | 10 | 0 | 0 |  | 2
2.19.4.11 | 58 | Izdelava odcepa za hišni priključek s priklopom na cev na kanalu DN 200 mm (notranji premer), kompletno z vsemi pripadajočimi gradbenimi deli, vključno s povrnitvijo v obstoječe stanje, pripravljalnimi in zaključnimi deli ter dobavo in montažo potrebnih kosov: -fazonski odcep DN 200/160 pod kotom 45° ___kos___1 -cev DN 160 (notranji premer) v dolžini do 5 m___kos___1 -čep s tesnilom Ø 160 na koncu cevi___kos___1 | kpl | 4 | 0 | 0 |  | 2
2.19.4.12 | 59 | Dodatek na izdelavo podbojev/podkopov pod obstoječimi betonskimi in kamnitimi opornimi zidovi, ograjami, parapeti. | kos | 3 | 0 | 0 |  | 2
2.19.5 | V. | ZAKLJUČNA DELA |  |  |  | 0 |  | 1
2.19.5.1 | 60 | Popravila fasadnih podstavkov, fasadnih oblog, podbetoniranje obstoječih zidov itd. (pri objektih ob cesti) - vzpostavitev obstoječega stanja; | op | 0 | 0 | 0 |  | 2
2.19.5.2 |  | - čiščenje in oplesk zidu | m2 | 2 | 0 | 0 |  | 2
2.19.5.3 |  | - razna podbetoniranja opornih zidov in objektov: dobava in vgrajevanje betona C25/30 | m3 | 1 | 0 | 0 |  | 2
2.19.5.4 |  | - dobava, krivljenje, polaganje in vezanje armature S 500; armatura vseh profilov | kg | 80 | 0 | 0 |  | 2
2.19.5.5 |  | - opaž podbetoniranj, komplet z vsemi podpiranji. | m2 | 5 | 0 | 0 |  | 2
2.19.5.6 | 61 | Dobava in zasaditev nove žive meje Liguster 'Atrovirens' – liguster, višine 60-100 cm, na 30 cm. | m | 50 | 0 | 0 |  | 2
2.19.5.7 | 62 | Dobava in zasaditev cipres Thuja Smaragd , višine 100-150 cm. | kos | 60 | 0 | 0 |  | 2
2.20 | 20. | FEKALNI KANAL K19 |  |  |  | 0 |  | 1
2.20.1 | I. | PRIPRAVLJALNA IN RUŠITVENA DELA |  |  |  | 0 |  | 1
2.20.1.1 | 1 | Eventuelna prestavitev vseh obstoječih komunalnih in inštalacijskih vodov, komplet z vsemi potrebnimi gradbenimi in montažnimi deli ter materialom. | m | 15 | 0 | 0 |  | 2
2.20.1.2 | 2 | Preverba podatkov (trasna in višinska) obstoječih iztokov fekalne kanalizacije iz vseh objektov, ki se priključujejo na predviden kanal. | kpl | 1 | 0 | 0 |  | 2
2.20.1.3 | 3 | Zakoličba in zavarovanje projektirane osi kanala. | m | 298 | 0 | 0 |  | 2
2.20.1.4 | 4 | Postavitev in zavarovanje prečnih profilov kanala in ceste. | kos | 15 | 0 | 0 |  | 2
2.20.1.5 | 5 | Čiščenje terena, posek grmičevja in dreves s premerom debla do 20 cm, kompletno z izkopom panjev, nakladanjem na kamion, odvozom na pooblaščeno deponijo po izbiri izvajalca in plačilom vseh stroškov deponiranja. | m2 | 250 | 0 | 0 |  | 2
2.20.1.6 | 6 | Posek dreves s premerom debla od 20 do 50 cm, kompletno z izkopom panjev, nakladanjem na kamion, odvozom na pooblaščeno deponijo po izbiri izvajalca in plačilom vseh stroškov deponiranja. | kos | 5 | 0 | 0 |  | 2
2.20.1.7 | 7 | Demontaža prometnih znakov, ogledal, napisnih tabel, kompletno s skladiščenjem za ponovno montažo po izgradnji kanalizacije. | kos | 2 | 0 | 0 |  | 2
2.20.1.8 | 8 | Odstranitev prometnih znakov, ogledal, napisnih tabel, kompletno z odvozom v stalno pooblaščeno deponijo po izbiri izvajalca ter vsemi stroški deponije. | kos | 1 | 0 | 0 |  | 2
2.20.1.9 | 9 | Zarez - odrez asfalta debeline 5 do 15 cm. | m | 145 | 0 | 0 |  | 2
2.20.1.10 | 10 | Rušenje obstoječega asfalta v debelini 5 do 15 cm, nalaganje ruševin na transportno sredstvo, odvoz v stalno pooblaščeno deponijo po izboru izvajalca z vključenimi vsemi stroški deponiranja. | m2 | 1524 | 0 | 0 |  | 2
2.20.1.11 | 11 | Rušenje obstoječih betonskih robnikov in lamel, skupaj z betonsko podlago, nalaganje ruševin na transportno sredstvo, odvoz v stalno pooblaščeno deponijo po izboru izvajalca z vključenimi vsemi stroški deponiranja. | m | 170 | 0 | 0 |  | 2
2.20.1.12 | 12 | Rušenje betonskih plošč, tlakovcev, granitnih kock v peščeni ali betonski podlagi, nalaganje ruševin na transportno sredstvo, odvoz v stalno pooblaščeno deponijo po izboru izvajalca z vključenimi vsemi stroški deponiranja. | m2 | 75 | 0 | 0 |  | 2
2.20.1.13 | 13 | Odstranitev obstoječih tlakovcev in plošč ter deponiranje ob trasi kanalizacije, za kasnejšo uporabo. | m2 | 25 | 0 | 0 |  | 2
2.20.1.14 | 14 | Odstranitev obstoječih kanalet, začasno deponiranje ter ponovna montaža po končani izgradnji kanalov, komplet z vsemi deli. | m | 15 | 0 | 0 |  | 2
2.20.1.15 | 15 | Rušenje obstoječih AB in kamnitih konstrukcij (oporni zid, betonske površine), komplet z nalaganjem ruševin na transportno sredstvo in odvozom materiala v stalno pooblaščeno deponijo vključno s plačilom vseh komunalnih pristojbin. | m3 | 2 | 0 | 0 |  | 2
2.20.1.16 | 16 | Rušenje obstoječih kanalov mešane kanalizacije, nalaganje ruševin na transportno sredstvo, odvoz v stalno pooblaščeno deponijo po izboru izvajalca z vključenimi vsemi stroški deponiranja. | m | 10 | 0 | 0 |  | 2
2.20.1.17 | 17 | Odstranitev LTŽ pokrovov na obstoječih jaških, opaž, betoniranje ter namestitev obstoječih pokrovov na novo višino asfalta. | op | 0 | 0 | 0 |  | 2
2.20.1.18 |  | - dim 60x60cm | kos | 1 | 0 | 0 |  | 2
2.20.1.19 |  | - Ø 60cm | kos | 1 | 0 | 0 |  | 2
2.20.1.20 | 18 | Odstranitev LTŽ pokrovov na obstoječih jaških, opaž, betoniranje ter dobava in vgraditev novih LTŽ pokrovov z nosilnostjo 40 t (D400) na novo višino asfalta. | op | 0 | 0 | 0 |  | 2
2.20.1.21 |  | - dim 60x60cm | kos | 1 | 0 | 0 |  | 2
2.20.1.22 |  | - Ø 60cm | kos | 1 | 0 | 0 |  | 2
2.20.1.23 | 19 | Demontaža obstoječih ograj, skladiščenje ter naknadna montaža ograje z izvedbo vseh temeljev, parapetov, ki so bili porušeni; izdelava AB parapetnega zidu, h=0.25-0,35 m nad koto terena, š=20cm, temelj š=50cm, h=80cm, beton C20/25 zmrzlinsko obstojen, odporen proti soljenju, komplet izvedba z vsemi deli izkopa, zasipa, odvoza, opaženja, armiranja in betoniranja (armatura, 2x mreža Q225) | m | 10 | 0 | 0 |  | 2
2.20.1.24 | 20 | Rušenje obstoječih ograj, komplet s temelji, parapeti, stebri, polnili, nalaganje ruševin na transportno sredstvo, odvoz v stalno pooblaščeno deponijo po izboru izvajalca z vključenimi vsemi stroški deponiranja. | m | 10 | 0 | 0 |  | 2
2.20.2 | II. | ZEMELJSKA DELA |  |  |  | 0 |  | 1
2.20.2.1 | 21 | Odriv humusa v deb. do 20 cm z direktnim nakladanjem na transportno sredstvo in odvozom na gradbiščno deponijo. | m3 | 6.64 | 0 | 0 |  | 2
2.20.2.2 | 22 | Široki strojni izkop peščenega nasutja (pod voznimi površinami), izkop v globini 40 cm, nakladanje materiala na transportno sredstvo, odvoz na začasno deponijo, material se uporabi za kasnejše zasipanje jarkov. | m3 | 889.31 | 0 | 0 |  | 2
2.20.2.3 | 23 | Široki strojni izkop materiala III.ktg (pod voznimi površinami), izkop za nov ustroj (plast debeline 70 cm) v globini do 1,2 m, nakladanje materiala na transportno sredstvo, odvoz na začasno deponijo. | m3 | 1555.64 | 0 | 0 |  | 2
2.20.2.4 | 24 | Strojni izkop jarka z upoštevano pomočjo ročnega izkopa za fekalno kanalizacijo (cevovod, jaški) v terenu III.ktg., v naklonu, ki se prilagodi karakteristikam materiala in načinu varovanja izkopa (razpiranje - skladno z geomehanskim poročilom in PZI dokumentacijo, ter vpisi v gradbeni dnevnik), širina dna izkopa po standardu SIST EN 1610, izkop v globini do 4,0m, kompletno z direktnim nakladanjem materiala na kamion in odvozom na stalno deponijo (deponijo pridobi izvajalec) ter plačilo vseh stroškov deponiranja. | m3 | 895.95 | 0 | 0 |  | 2
2.20.2.5 | 25 | Ročni izkop jarka za fekalno kanalizacijo, izkop v terenu III.ktg., z odmetom materiala ob trasi kanalizacije. | m3 | 192.46 | 0 | 0 |  | 2
2.20.2.6 | 26 | Strojni izkop jarka z upoštevano pomočjo ročnega izkopa za fekalno kanalizacijo (cevovod, jaški) v terenu IV.ktg., v naklonu, ki se prilagodi karakteristikam materiala in načinu varovanja izkopa (razpiranje - skladno z geomehanskim poročilom in PZI dokumentacijo, ter vpisi v gradbeni dnevnik), širina dna izkopa po standardu SIST EN 1610, izkop v globini do 4,0m, kompletno z direktnim nakladanjem materiala na kamion in odvozom na stalno deponijo (deponijo pridobi izvajalec) ter plačilo vseh stroškov deponiranja. | m3 | 128.75 | 0 | 0 |  | 2
2.20.2.7 | 27 | Strojni izkop jarka z upoštevano pomočjo ročnega izkopa za fekalno kanalizacijo (cevovod, jaški) v terenu V.ktg., v naklonu, ki se prilagodi karakteristikam materiala in načinu varovanja izkopa (razpiranje - skladno z geomehanskim poročilom in PZI dokumentacijo, ter vpisi v gradbeni dnevnik), širina dna izkopa po standardu SIST EN 1610, izkop v globini do 4,0m, kompletno z direktnim nakladanjem materiala na kamion in odvozom na stalno deponijo (deponijo pridobi izvajalec) ter plačilo vseh stroškov deponiranja. | m3 | 65.04 | 0 | 0 |  | 2
2.20.2.8 | 28 | Planiranje dna izkopa z natančnostjo ± 1 cm in utrditev do potrebne zbitosti (Ev2 ≥ 20 MPa). | m2 | 455.28 | 0 | 0 |  | 2
2.20.2.9 | 29 | Izvedba sondažnih izkopov za odkrivanje lokacije in globine obastoječih komunalnih vodov. | kpl | 2 | 0 | 0 |  | 2
2.20.2.10 | 30 | Izvedba prečkanj (križanj) kanalizacije z obstoječim vodom, v zaščitni cevi, z zavarovanjem obstoječega voda pri izkopu, med gradnjo in pri zasipu, komplet z ročnim izkopom, zavarovanjem s cevjo ter obbetoniranjem zaščitne cevi: | op | 0 | 0 | 0 |  | 2
2.20.2.11 |  | - križanje z obstoječim vodovodom v zaščitni cevi PE DN200 | kos | 7 | 0 | 0 |  | 2
2.20.2.12 |  | - križanje z obstoječim telekomunikacijskim vodom v zaščitni cevi PE DN 160 | kos | 1 | 0 | 0 |  | 2
2.20.2.13 |  | - križanje z obstoječim z obstoječim NN in SN vodom v zaščitni cevi PE DN 160 | kos | 1 | 0 | 0 |  | 2
2.20.2.14 |  | - križanje z obstoječim z obstoječim plinovodom v zaščitni cevi PE DN 160 | kos | 3 | 0 | 0 |  | 2
2.20.2.15 | 31 | Izvedba posteljice ter obsip cevi z okroglozrnatim peskom frakcije 0-22 mm do višine min. 30 cm nad temenom cevi, z ročnim utrjevanjem v območju cevi, z dobavo in dovozom materiala. | m3 | 233.8 | 0 | 0 |  | 2
2.20.2.16 | 32 | Zasip jarka z izbranim materialom od izkopa, skupaj s potrebnim utrjevanjem do potrebne zbitosti, zasip v plasteh največ do 30 cm. Upoštevati dovoz z začasne deponije. | m3 | 805.69 | 0 | 0 |  | 2
2.20.2.17 | 33 | Dobava in dovoz ustreznega zasipnega gramoznega materiala za zasip jarka, skupaj s potrebnim utrjevanjem do potrebne zbitosti, zasip v plasteh največ do 30 cm, vpis nadzora ali geomehanika v gradbeni dnvenik. | m3 | 143.35 | 0 | 0 |  | 2
2.20.2.18 | 34 | Dovoz humusa - podlage za zasejanje trave iz začasne deponije, razstiranje v debelini cca 20 cm, ravnanje in ostala pomožna dela. Upoštevati tudi valjanje površine pred sejanjem trave. | m3 | 5.31 | 0 | 0 |  | 2
2.20.2.19 | 35 | Ozelenitev površin, dobava in sejanje travnega semena. Upoštevati pokrivanje sejane površine s tanko plastjo humusa in negovanje trave do popolne ozelenitve. | m2 | 20 | 0 | 0 |  | 2
2.20.2.20 | 36 | Nakladanje na transportno sredstvo in odvoz odvečnega materiala od izkopa na stalno deponijo (deponijo pridobi izvajalec) ter plačilo vseh stroškov deponiranja. | m3 | 1235 | 0 | 0 |  | 2
2.20.3 | III. | SPODNJI in ZGORNJI USTROJ |  |  |  | 0 |  | 1
2.20.3.1 | 37 | Planiranje planuma pod spodnim ustrojem ceste z natančnostjo ± 3 cm in utrditev do potrebne zbitosti (Ev2 ≥ 60 MPa). | m2 | 2221.96 | 0 | 0 |  | 2
2.20.3.2 | 38 | Dobava in polaganje lahkega ločilnega sloja med planumom in spodnjim ustrojem ceste iz geotekstila: polipropilenska polst PP 136 g/m2 (npr. Typar SF40 ali enakovredno). | m2 | 2221.96 | 0 | 0 |  | 2
2.20.3.3 | 39 | Dobava, razgrinjanje in planiranje drobljenega, kamnitega, nasipnega materiala, granulacije 0-63 mm v debelini cca. 85 cm ter utrjevanje do potrebne trdnosti (Ev2 ≥ 80 MPa). Vgrajevanje in sprotno utrjevanje v slojih največ do 30 cm. | m3 | 1888.8 | 0 | 0 |  | 2
2.20.3.4 | 40 | Dobava, razgrinjanje, planiranje in utrjevanje tamponskega drobljenca granulacije 0 - 32 mm v debelini minimalno 25 cm, utrjevanje do potrebne zbitosti (Ev2 ≥ 120 MPa), skupaj z gredarskim planiranjem pred asfaltiranjem z natančnostjo ±1cm. | m3 | 556.15 | 0 | 0 |  | 2
2.20.3.5 | 41 | Rezkanje - frezanje obstoječega finega asfalta v šir. 20 cm (stik obstoječi - novi), kompletno z dobavo in vgrajevanjem novega asfalt betona v deb. 4,0 cm (zalivanje fug z zalivno maso). | m | 145 | 0 | 0 |  | 2
2.20.3.6 | 42 | Čiščenje in prebrizg asfalta pri stikovanju obstoječega z novim. | m | 145 | 0 | 0 |  | 2
2.20.3.7 | 43 | Dobava in vgrajevanje asfalta: | op | 0 | 0 | 0 |  | 2
2.20.3.8 |  | - nosilni sloj - AC 22 base B 50/70 A4 v deb. 7 cm | m2 | 2122.41 | 0 | 0 |  | 2
2.20.3.9 |  | - obrabni sloj - AC 8 surf B 50/70 A4 v deb. 3 cm | m2 | 2122.41 | 0 | 0 |  | 2
2.20.3.10 | 44 | Doplačilo za izdelavo asfalnih muld širine 50 cm. | m | 310 | 0 | 0 |  | 2
2.20.3.11 | 45 | Nabava, dobava in vgrajevanje peska za urejanje bankin po asfaltiranju ceste v debelini 10 cm, sloj iz 2x sejanega peska, skupaj z razgrinjanjem in valjanjem bankin v širini 30 do 50 cm. | m2 | 75 | 0 | 0 |  | 2
2.20.3.12 | 46 | Dobava in postavitev predfabriciranih betonskih cestnih robnikov 15 x 25 x 33-100 cm (ravni ali vgreznjeni) ter zastičenje s cementno malto. Kompletno s pripravo betonske podlage iz betona C12/15 in pomožnimi deli. | m | 110 | 0 | 0 |  | 2
2.20.3.13 | 47 | Dobava in vgrajevanje betonskih lamelnih robnikov 5/20/100, kompletno s pripravo podlage, betonom C12/15 in pomožnimi deli. | m | 60 | 0 | 0 |  | 2
2.20.3.14 | 48 | Dobava in vgrajevanje granitnih robnikov 15/25/33-100 cm, kompletno s pripravo podlage, betonom C12/15, 0-16 mm in vsemi pomožnimi deli. | m | 5 | 0 | 0 |  | 2
2.20.3.15 | 49 | Dobava in polaganje betonskih tlakovcev na peščeno podlago, komplet z izdelavo peščene podlage, z utrjevanjem in zastičenjem reg s kremenčevim peskom. | m2 | 40 | 0 | 0 |  | 2
2.20.3.16 | 50 | Dobava in polaganje betonskih tlakovcev (v barvnem odtenku) na peščeno podlago, komplet z izdelavo peščene podlage, z utrjevanjem in zastičenjem reg s kremenčevim peskom. | m2 | 10 | 0 | 0 |  | 2
2.20.3.17 | 51 | Polaganje obstoječih betonskih tlakovcev (brez dobave) na peščeno podlago, komplet z izdelavo peščene podlage, z utrjevanjem in zastičenjem reg s kremenčevim peskom. | m2 | 25 | 0 | 0 |  | 2
2.20.3.18 | 52 | Dobava in polaganje betonskih pranih plošč dimenzije 40x40cm na peščeno podlago, komplet z izdelavo peščene podlage, z utrjevanjem in zastičenjem reg s kremenčevim peskom. | m2 | 20 | 0 | 0 |  | 2
2.20.3.19 | 53 | Dobava in vgrajevanje granitnih kock 8/8/8 cm, komplet z betonsko podlago (C 20/25) v deb. od 6 do 8 cm in fugiranjem stikov s cementno malto. | m2 | 5 | 0 | 0 |  | 2
2.20.4 | IV. | KANALIZACIJSKA DELA |  |  |  | 0 |  | 1
2.20.4.1 | 54 | Izvedba betonske posteljice iz pustega betona C8/10, debeline 10 cm in širine 50 cm z dobavo, dovozom in vgradnjo materiala. | m3 | 4.7 | 0 | 0 |  | 2
2.20.4.2 | 55 | Dobava in vgraditev cevi iz umetnih mas (material PVC), togostnega razreda min. SN 8, kompletno z vsemi fazonskimi kosi in tesnili. | op | 0 | 0 | 0 |  | 2
2.20.4.3 |  | - cev DN 200 (notranji premer - min 188 mm) | m | 298 | 0 | 0 |  | 2
2.20.4.4 | 56 | Dobava in vgraditev revizijskega jaška iz cevi iz umetnih snovi (material PVC) DN 800 mm (notranji premer), globine od 2,0 do 2,25 m, s pripadajočo lestvijo, muldo in koritnicami za priključevanje hišnih priključkov in drugih kanalov, podbetoniranje jaška. Zgornji del jaška se zaključi s konusom. | kos | 5 | 0 | 0 |  | 2
2.20.4.5 | 57 | Dobava in vgraditev revizijskega jaška iz cevi iz umetnih snovi (material PVC) DN 1000 mm (notranji premer), globine od 2,25 do 2,50 m, s pripadajočo lestvijo, muldo in koritnicami za priključevanje hišnih priključkov in drugih kanalov, podbetoniranje jaška. Zgornji del jaška se zaključi s konusom. | kos | 1 | 0 | 0 |  | 2
2.20.4.6 | 58 | Dobava in vgraditev revizijskega jaška iz cevi iz umetnih snovi (material PVC) DN 1000 mm (notranji premer), globine od 2,50 do 3,00 m, s pripadajočo lestvijo, muldo in koritnicami za priključevanje hišnih priključkov in drugih kanalov, podbetoniranje jaška. Zgornji del jaška se zaključi s konusom. | kos | 3 | 0 | 0 |  | 2
2.20.4.7 | 59 | Dobava in vgraditev revizijskega jaška iz cevi iz umetnih snovi (material PVC) DN 1000 mm (notranji premer), globine od 3,0 do 3,5 m, s pripadajočo lestvijo, muldo in koritnicami za priključevanje hišnih priključkov in drugih kanalov, podbetoniranje jaška. Zgornji del jaška se zaključi s konusom. | kos | 3 | 0 | 0 |  | 2
2.20.4.8 | 60 | Dobava in vgradnja AB venca ter dobava in montaža LTŽ pokrova Ø 60 cm, vgrajenega v reducirni AB obroč deb. min. 10 cm, izveden pod naklonom min. 8%, z nosilnostjo 40 t (D400). Pokrov narejen v skladu z veljavnim standardom na zaklep in s protihrupnim vložkom. | kos | 9 | 0 | 0 |  | 2
2.20.4.9 | 61 | Dobava in vgradnja AB venca ter dobava in montaža LTŽ pokrova z luknjami Ø 60 cm, vgrajenega v reducirni AB obroč deb. min. 10 cm, izveden pod naklonom min. 8%, z nosilnostjo 40 t (D400). Pokrov narejen v skladu z veljavnim standardom na zaklep in s protihrupnim vložkom. | kos | 4 | 0 | 0 |  | 2
2.20.4.10 | 62 | Izdelava odcepa za hišni priključek s priklopom na jašek, kompletno z vsemi pripadajočimi gradbenimi deli, vključno s povrnitvijo v obstoječe stanje, pripravljalnimi in zaključnimi deli ter dobavo in montažo potrebnih kosov: -koleno pod kotom 45°___kos___1 -cev DN 160 (notranji premer) v dolžini do 5 m___kos___1 -čep s tesnilom Ø 160 na koncu cevi___kos___1 | kpl | 25 | 0 | 0 |  | 2
2.20.4.11 | 63 | Izdelava odcepa za hišni priključek s priklopom na cev na kanalu DN 200 mm (notranji premer), kompletno z vsemi pripadajočimi gradbenimi deli, vključno s povrnitvijo v obstoječe stanje, pripravljalnimi in zaključnimi deli ter dobavo in montažo potrebnih kosov: -fazonski odcep DN 200/160 pod kotom 45° ___kos___1 -cev DN 160 (notranji premer) v dolžini do 5 m___kos___1 -čep s tesnilom Ø 160 na koncu cevi___kos___1 | kpl | 9 | 0 | 0 |  | 2
2.20.4.12 | 64 | Izdelava priključka novopredvidene kanalizacije na obstoječo, upoštevati material ter vsa pripravljalna, zaključna in druga dela. | kpl | 1 | 0 | 0 |  | 2
2.20.4.13 | 65 | Dodatek na izdelavo podbojev/podkopov pod obstoječimi betonskimi in kamnitimi opornimi zidovi, ograjami, parapeti. | kos | 5 | 0 | 0 |  | 2
2.20.5 | V. | ZAKLJUČNA DELA |  |  |  | 0 |  | 1
2.20.5.1 | 66 | Popravila na obstoječih konstrukcijah, podbetoniranje obstoječih zidov ob cesti, vzpostavitev obstoječega stanja; | op | 0 | 0 | 0 |  | 2
2.20.5.2 |  | - čiščenje in oplesk zidu | m2 | 10 | 0 | 0 |  | 2
2.20.5.3 |  | - popravilo kamnitih oblog betonskih zidov, odstranjevanje poškodovanih oblog, dobava in polaganje nove kamnite obloge | m2 | 5 | 0 | 0 |  | 2
2.20.5.4 |  | - razna podbetoniranja opornih zidov in objektov: dobava in vgrajevanje betona C25/30 | m3 | 2 | 0 | 0 |  | 2
2.20.5.5 |  | - dobava, krivljenje, polaganje in vezanje armature S 500; armatura vseh profilov | kg | 160 | 0 | 0 |  | 2
2.20.5.6 |  | - opaž podbetoniranj, komplet z vsemi podpiranji. | m2 | 10 | 0 | 0 |  | 2
2.20.5.7 | 67 | Dobava in montaža nove ograje, komplet z vsemi pripadajočimi deli (vzpostavitev obstoječega stanja): | op | 0 | 0 | 0 |  | 2
2.20.5.8 |  | - lesena ograja na betonskem parapetu, višina 1m: Komplet izdelava parapetne ograje, steber 15/15/250 cm, parapet višine 50 cm, širine 15 cm, stebri na razdalji cca 200 cm, komplet z vsemi izkopi in nasipi, polnilo 2x barvane lesene deske deb. min. 20 mm, pritrjene na vzdolžno leseno podkonstrukcijo (dve vzdolžni letvi 5/10cm, pritrjeni na stebre) višine 1m | m | 10 | 0 | 0 |  | 2
2.20.5.9 | 68 | Dobava in zasaditev nove žive meje Liguster 'Atrovirens' – liguster, višine 60-100 cm, na 30 cm. | m | 175 | 0 | 0 |  | 2
2.20.5.10 | 69 | Dobava in zasaditev cipres Thuja Smaragd , višine 100-150 cm. | kos | 80 | 0 | 0 |  | 2
2.20.5.11 | 70 | Ponovna postavitev obstoječih prometnih znakov in napisnih tabel, komplet z drogom in pritrdilnim materialom ter zemeljskimi deli in temelji. | kos | 2 | 0 | 0 |  | 2
2.20.5.12 | 71 | Dobava in postavitev prometnih znakov, komplet z drogom in pritrdilnim materialom ter zemeljskimi deli in temelji: | op | 0 | 0 | 0 |  | 2
2.20.5.13 |  | - izdelava temelja iz cementnega betona C12/15, globine 80 cm, premera 30 cm, komplet z vsemi zemeljskimi deli - dobava in v graditev stebrička za prometni znak iz vročecinkane jeklene cevi s premerom 64mm, dolžine 3500mm - dobava in pritrditev prometnega znaka različnih oblik (okrogli, trikotni, pravokotni,...), podloga iz aluminijaste pločevine, znak z odsevno folijo 2.vrste Komplet prometni znak | kos | 1 | 0 | 0 |  | 2
2.20.5.14 | 72 | Barvanje cestnih označb z belo oz. rumeno enokomponentno barvo za asfalt: | op | 0 | 0 | 0 |  | 2
2.20.5.15 |  | -stop bela črta (50 cm), | m | 5 | 0 | 0 |  | 2
2.21 | 21. | FEKALNI KANAL K20 |  |  |  | 0 |  | 1
2.21.1 | I. | PRIPRAVLJALNA IN RUŠITVENA DELA |  |  |  | 0 |  | 1
2.21.1.1 | 1 | Eventuelna prestavitev vseh obstoječih komunalnih in inštalacijskih vodov, komplet z vsemi potrebnimi gradbenimi in montažnimi deli ter materialom. | m | 2 | 0 | 0 |  | 2
2.21.1.2 | 2 | Preverba podatkov (trasna in višinska) obstoječih iztokov fekalne kanalizacije iz vseh objektov, ki se priključujejo na predviden kanal. | kpl | 1 | 0 | 0 |  | 2
2.21.1.3 | 3 | Zakoličba in zavarovanje projektirane osi kanala. | m | 20 | 0 | 0 |  | 2
2.21.1.4 | 4 | Postavitev in zavarovanje prečnih profilov kanala in ceste. | kos | 2 | 0 | 0 |  | 2
2.21.1.5 | 5 | Čiščenje terena, posek grmičevja in dreves s premerom debla do 20 cm, kompletno z izkopom panjev, nakladanjem na kamion, odvozom na pooblaščeno deponijo po izbiri izvajalca in plačilom vseh stroškov deponiranja. | m2 | 5 | 0 | 0 |  | 2
2.21.1.6 | 6 | Zarez - odrez asfalta debeline 5 do 15 cm. | m | 10 | 0 | 0 |  | 2
2.21.1.7 | 7 | Rušenje obstoječega asfalta v debelini 5 do 15 cm, nalaganje ruševin na transportno sredstvo, odvoz v stalno pooblaščeno deponijo po izboru izvajalca z vključenimi vsemi stroški deponiranja. | m2 | 97 | 0 | 0 |  | 2
2.21.1.8 | 8 | Rušenje obstoječih betonskih robnikov in lamel, skupaj z betonsko podlago, nalaganje ruševin na transportno sredstvo, odvoz v stalno pooblaščeno deponijo po izboru izvajalca z vključenimi vsemi stroški deponiranja. | m | 50 | 0 | 0 |  | 2
2.21.1.9 | 9 | Rušenje betonskih plošč, tlakovcev, granitnih kock v peščeni ali betonski podlagi, nalaganje ruševin na transportno sredstvo, odvoz v stalno pooblaščeno deponijo po izboru izvajalca z vključenimi vsemi stroški deponiranja. | m2 | 25 | 0 | 0 |  | 2
2.21.1.10 | 10 | Odstranitev obstoječih tlakovcev in plošč ter deponiranje ob trasi kanalizacije, za kasnejšo uporabo. | m2 | 15 | 0 | 0 |  | 2
2.21.1.11 | 11 | Odstranitev obstoječih kanalet, začasno deponiranje ter ponovna montaža po končani izgradnji kanalov, komplet z vsemi deli. | m | 5 | 0 | 0 |  | 2
2.21.1.12 | 12 | Rušenje obstoječih kanalov mešane kanalizacije, nalaganje ruševin na transportno sredstvo, odvoz v stalno pooblaščeno deponijo po izboru izvajalca z vključenimi vsemi stroški deponiranja. | m | 15 | 0 | 0 |  | 2
2.21.1.13 | 13 | Odstranitev LTŽ pokrovov na obstoječih jaških, opaž, betoniranje ter namestitev obstoječih pokrovov na novo višino asfalta. | op | 0 | 0 | 0 |  | 2
2.21.1.14 |  | - Ø 60cm | kos | 1 | 0 | 0 |  | 2
2.21.2 | II. | ZEMELJSKA DELA |  |  |  | 0 |  | 1
2.21.2.1 | 14 | Široki strojni izkop peščenega nasutja (pod voznimi površinami), izkop v globini 40 cm, nakladanje materiala na transportno sredstvo, odvoz na začasno deponijo, material se uporabi za kasnejše zasipanje jarkov. | m3 | 54.42 | 0 | 0 |  | 2
2.21.2.2 | 15 | Široki strojni izkop materiala III.ktg (pod voznimi površinami), izkop za nov ustroj (plast debeline 70 cm) v globini do 1,2 m, nakladanje materiala na transportno sredstvo, odvoz na začasno deponijo. | m3 | 95.57 | 0 | 0 |  | 2
2.21.2.3 | 16 | Strojni izkop jarka z upoštevano pomočjo ročnega izkopa za fekalno kanalizacijo (cevovod, jaški) v terenu III.ktg., v naklonu, ki se prilagodi karakteristikam materiala in načinu varovanja izkopa (razpiranje - skladno z geomehanskim poročilom in PZI dokumentacijo, ter vpisi v gradbeni dnevnik), širina dna izkopa po standardu SIST EN 1610, izkop v globini do 4,0m, kompletno z direktnim nakladanjem materiala na kamion in odvozom na stalno deponijo (deponijo pridobi izvajalec) ter plačilo vseh stroškov deponiranja. | m3 | 50.44 | 0 | 0 |  | 2
2.21.2.4 | 17 | Ročni izkop jarka za fekalno kanalizacijo, izkop v terenu III.ktg., z odmetom materiala ob trasi kanalizacije. | m3 | 11.95 | 0 | 0 |  | 2
2.21.2.5 | 18 | Strojni izkop jarka z upoštevano pomočjo ročnega izkopa za fekalno kanalizacijo (cevovod, jaški) v terenu IV.ktg., v naklonu, ki se prilagodi karakteristikam materiala in načinu varovanja izkopa (razpiranje - skladno z geomehanskim poročilom in PZI dokumentacijo, ter vpisi v gradbeni dnevnik), širina dna izkopa po standardu SIST EN 1610, izkop v globini do 4,0m, kompletno z direktnim nakladanjem materiala na kamion in odvozom na stalno deponijo (deponijo pridobi izvajalec) ter plačilo vseh stroškov deponiranja. | m3 | 7.96 | 0 | 0 |  | 2
2.21.2.6 | 19 | Strojni izkop jarka z upoštevano pomočjo ročnega izkopa za fekalno kanalizacijo (cevovod, jaški) v terenu V.ktg., v naklonu, ki se prilagodi karakteristikam materiala in načinu varovanja izkopa (razpiranje - skladno z geomehanskim poročilom in PZI dokumentacijo, ter vpisi v gradbeni dnevnik), širina dna izkopa po standardu SIST EN 1610, izkop v globini do 4,0m, kompletno z direktnim nakladanjem materiala na kamion in odvozom na stalno deponijo (deponijo pridobi izvajalec) ter plačilo vseh stroškov deponiranja. | m3 | 3.98 | 0 | 0 |  | 2
2.21.2.7 | 20 | Planiranje dna izkopa z natančnostjo ± 1 cm in utrditev do potrebne zbitosti (Ev2 ≥ 20 MPa). | m2 | 35.84 | 0 | 0 |  | 2
2.21.2.8 | 21 | Izvedba prečkanj (križanj) kanalizacije z obstoječim vodom, v zaščitni cevi, z zavarovanjem obstoječega voda pri izkopu, med gradnjo in pri zasipu, komplet z ročnim izkopom, zavarovanjem s cevjo ter obbetoniranjem zaščitne cevi: | op | 0 | 0 | 0 |  | 2
2.21.2.9 |  | - križanje z obstoječim telekomunikacijskim vodom v zaščitni cevi PE DN 160 | kos | 1 | 0 | 0 |  | 2
2.21.2.10 |  | - križanje z obstoječim z obstoječim plinovodom v zaščitni cevi PE DN 160 | kos | 1 | 0 | 0 |  | 2
2.21.2.11 | 22 | Izvedba posteljice ter obsip cevi z okroglozrnatim peskom frakcije 0-22 mm do višine min. 30 cm nad temenom cevi, z ročnim utrjevanjem v območju cevi, z dobavo in dovozom materiala. | m3 | 15.4 | 0 | 0 |  | 2
2.21.2.12 | 23 | Zasip jarka z izbranim materialom od izkopa, skupaj s potrebnim utrjevanjem do potrebne zbitosti, zasip v plasteh največ do 30 cm. Upoštevati dovoz z začasne deponije. | m3 | 43.8 | 0 | 0 |  | 2
2.21.2.13 | 24 | Dobava in dovoz ustreznega zasipnega gramoznega materiala za zasip jarka, skupaj s potrebnim utrjevanjem do potrebne zbitosti, zasip v plasteh največ do 30 cm, vpis nadzora ali geomehanika v gradbeni dnvenik. | m3 | 7.96 | 0 | 0 |  | 2
2.21.2.14 | 25 | Nakladanje na transportno sredstvo in odvoz odvečnega materiala od izkopa na stalno deponijo (deponijo pridobi izvajalec) ter plačilo vseh stroškov deponiranja. | m3 | 80 | 0 | 0 |  | 2
2.21.3 | III. | SPODNJI in ZGORNJI USTROJ |  |  |  | 0 |  | 1
2.21.3.1 | 26 | Planiranje planuma pod spodnim ustrojem ceste z natančnostjo ± 3 cm in utrditev do potrebne zbitosti (Ev2 ≥ 60 MPa). | m2 | 135.39 | 0 | 0 |  | 2
2.21.3.2 | 27 | Dobava in polaganje lahkega ločilnega sloja med planumom in spodnjim ustrojem ceste iz geotekstila: polipropilenska polst PP 136 g/m2 (npr. Typar SF40 ali enakovredno). | m2 | 135.39 | 0 | 0 |  | 2
2.21.3.3 | 28 | Dobava, razgrinjanje in planiranje drobljenega, kamnitega, nasipnega materiala, granulacije 0-63 mm v debelini cca. 85 cm ter utrjevanje do potrebne trdnosti (Ev2 ≥ 80 MPa). Vgrajevanje in sprotno utrjevanje v slojih največ do 30 cm. | m3 | 115.48 | 0 | 0 |  | 2
2.21.3.4 | 29 | Dobava, razgrinjanje, planiranje in utrjevanje tamponskega drobljenca granulacije 0 - 32 mm v debelini minimalno 25 cm, utrjevanje do potrebne zbitosti (Ev2 ≥ 120 MPa), skupaj z gredarskim planiranjem pred asfaltiranjem z natančnostjo ±1cm. | m3 | 34.51 | 0 | 0 |  | 2
2.21.3.5 | 30 | Rezkanje - frezanje obstoječega finega asfalta v šir. 20 cm (stik obstoječi - novi), kompletno z dobavo in vgrajevanjem novega asfalt betona v deb. 4,0 cm (zalivanje fug z zalivno maso). | m | 10 | 0 | 0 |  | 2
2.21.3.6 | 31 | Čiščenje in prebrizg asfalta pri stikovanju obstoječega z novim. | m | 10 | 0 | 0 |  | 2
2.21.3.7 | 32 | Dobava in vgrajevanje asfalta: | op | 0 | 0 | 0 |  | 2
2.21.3.8 |  | - nosilni sloj - AC 22 base B 50/70 A4 v deb. 7 cm | m2 | 135.39 | 0 | 0 |  | 2
2.21.3.9 |  | - obrabni sloj - AC 8 surf B 50/70 A4 v deb. 3 cm | m2 | 135.39 | 0 | 0 |  | 2
2.21.3.10 | 33 | Doplačilo za izdelavo asfalnih muld širine 50 cm. | m | 25 | 0 | 0 |  | 2
2.21.3.11 | 34 | Dobava in postavitev predfabriciranih betonskih cestnih robnikov 15 x 25 x 33-100 cm (ravni ali vgreznjeni) ter zastičenje s cementno malto. Kompletno s pripravo betonske podlage iz betona C12/15 in pomožnimi deli. | m | 25 | 0 | 0 |  | 2
2.21.3.12 | 35 | Dobava in vgrajevanje betonskih lamelnih robnikov 5/20/100, kompletno s pripravo podlage, betonom C12/15 in pomožnimi deli. | m | 25 | 0 | 0 |  | 2
2.21.3.13 | 36 | Dobava in polaganje betonskih tlakovcev na peščeno podlago, komplet z izdelavo peščene podlage, z utrjevanjem in zastičenjem reg s kremenčevim peskom. | m2 | 20 | 0 | 0 |  | 2
2.21.3.14 | 37 | Dobava in polaganje betonskih tlakovcev (v barvnem odtenku) na peščeno podlago, komplet z izdelavo peščene podlage, z utrjevanjem in zastičenjem reg s kremenčevim peskom. | m2 | 5 | 0 | 0 |  | 2
2.21.3.15 | 38 | Polaganje obstoječih betonskih tlakovcev (brez dobave) na peščeno podlago, komplet z izdelavo peščene podlage, z utrjevanjem in zastičenjem reg s kremenčevim peskom. | m2 | 15 | 0 | 0 |  | 2
2.21.4 | IV. | KANALIZACIJSKA DELA |  |  |  | 0 |  | 1
2.21.4.1 | 39 | Dobava in vgraditev cevi iz umetnih mas (material PVC), togostnega razreda min. SN 8, kompletno z vsemi fazonskimi kosi in tesnili. | op | 0 | 0 | 0 |  | 2
2.21.4.2 |  | - cev DN 200 (notranji premer - min 188 mm) | m | 20 | 0 | 0 |  | 2
2.21.4.3 | 40 | Dobava in vgraditev revizijskega jaška iz cevi iz umetnih snovi (material PVC) DN 1000 mm (notranji premer), globine od 2,25 do 2,50 m, s pripadajočo lestvijo, muldo in koritnicami za priključevanje hišnih priključkov in drugih kanalov, podbetoniranje jaška. Zgornji del jaška se zaključi s konusom. | kos | 1 | 0 | 0 |  | 2
2.21.4.4 | 41 | Dobava in vgradnja AB venca ter dobava in montaža LTŽ pokrova Ø 60 cm, vgrajenega v reducirni AB obroč deb. min. 10 cm, izveden pod naklonom min. 8%, z nosilnostjo 40 t (D400). Pokrov narejen v skladu z veljavnim standardom na zaklep in s protihrupnim vložkom. | kos | 1 | 0 | 0 |  | 2
2.21.4.5 | 42 | Izdelava odcepa za hišni priključek s priklopom na jašek, kompletno z vsemi pripadajočimi gradbenimi deli, vključno s povrnitvijo v obstoječe stanje, pripravljalnimi in zaključnimi deli ter dobavo in montažo potrebnih kosov: -koleno pod kotom 45°___kos___1 -cev DN 160 (notranji premer) v dolžini do 5 m___kos___1 -čep s tesnilom Ø 160 na koncu cevi___kos___1 | kpl | 4 | 0 | 0 |  | 2
2.21.5 | V. | ZAKLJUČNA DELA |  |  |  | 0 |  | 1
2.21.5.1 | 43 | Dobava in zasaditev nove žive meje Liguster 'Atrovirens' – liguster, višine 60-100 cm, na 30 cm. | m | 5 | 0 | 0 |  | 2
2.22 | 22. | FEKALNI KANAL K21 |  |  |  | 0 |  | 1
2.22.1 | I. | PRIPRAVLJALNA IN RUŠITVENA DELA |  |  |  | 0 |  | 1
2.22.1.1 | 1 | Eventuelna prestavitev vseh obstoječih komunalnih in inštalacijskih vodov, komplet z vsemi potrebnimi gradbenimi in montažnimi deli ter materialom. | m | 6 | 0 | 0 |  | 2
2.22.1.2 | 2 | Preverba podatkov (trasna in višinska) obstoječih iztokov fekalne kanalizacije iz vseh objektov, ki se priključujejo na predviden kanal. | kpl | 1 | 0 | 0 |  | 2
2.22.1.3 | 3 | Zakoličba in zavarovanje projektirane osi kanala. | m | 139 | 0 | 0 |  | 2
2.22.1.4 | 4 | Postavitev in zavarovanje prečnih profilov kanala in ceste. | kos | 7 | 0 | 0 |  | 2
2.22.1.5 | 5 | Čiščenje terena, posek grmičevja in dreves s premerom debla do 20 cm, kompletno z izkopom panjev, nakladanjem na kamion, odvozom na pooblaščeno deponijo po izbiri izvajalca in plačilom vseh stroškov deponiranja. | m2 | 65 | 0 | 0 |  | 2
2.22.1.6 | 6 | Posek dreves s premerom debla od 20 do 50 cm, kompletno z izkopom panjev, nakladanjem na kamion, odvozom na pooblaščeno deponijo po izbiri izvajalca in plačilom vseh stroškov deponiranja. | kos | 2 | 0 | 0 |  | 2
2.22.1.7 | 7 | Zarez - odrez asfalta debeline 5 do 15 cm. | m | 60 | 0 | 0 |  | 2
2.22.1.8 | 8 | Rušenje obstoječega asfalta v debelini 5 do 15 cm, nalaganje ruševin na transportno sredstvo, odvoz v stalno pooblaščeno deponijo po izboru izvajalca z vključenimi vsemi stroški deponiranja. | m2 | 732 | 0 | 0 |  | 2
2.22.1.9 | 9 | Rušenje obstoječih betonskih robnikov in lamel, skupaj z betonsko podlago, nalaganje ruševin na transportno sredstvo, odvoz v stalno pooblaščeno deponijo po izboru izvajalca z vključenimi vsemi stroški deponiranja. | m | 110 | 0 | 0 |  | 2
2.22.1.10 | 10 | Rušenje betonskih plošč, tlakovcev, granitnih kock v peščeni ali betonski podlagi, nalaganje ruševin na transportno sredstvo, odvoz v stalno pooblaščeno deponijo po izboru izvajalca z vključenimi vsemi stroški deponiranja. | m2 | 40 | 0 | 0 |  | 2
2.22.1.11 | 11 | Odstranitev obstoječih tlakovcev in plošč ter deponiranje ob trasi kanalizacije, za kasnejšo uporabo. | m2 | 25 | 0 | 0 |  | 2
2.22.1.12 | 12 | Odstranitev obstoječih kanalet, začasno deponiranje ter ponovna montaža po končani izgradnji kanalov, komplet z vsemi deli. | m | 5 | 0 | 0 |  | 2
2.22.1.13 | 13 | Rušenje obstoječih AB in kamnitih konstrukcij (oporni zid, betonske površine), komplet z nalaganjem ruševin na transportno sredstvo in odvozom materiala v stalno pooblaščeno deponijo vključno s plačilom vseh komunalnih pristojbin. | m3 | 2 | 0 | 0 |  | 2
2.22.1.14 | 14 | Odstranitev LTŽ pokrovov na obstoječih jaških, opaž, betoniranje ter namestitev obstoječih pokrovov na novo višino asfalta. | op | 0 | 0 | 0 |  | 2
2.22.1.15 |  | - dim 60x60cm | kos | 1 | 0 | 0 |  | 2
2.22.1.16 | 15 | Odstranitev LTŽ pokrovov na obstoječih jaških, opaž, betoniranje ter dobava in vgraditev novih LTŽ pokrovov z nosilnostjo 40 t (D400) na novo višino asfalta. | op | 0 | 0 | 0 |  | 2
2.22.1.17 |  | - dim 60x60cm | kos | 1 | 0 | 0 |  | 2
2.22.1.18 | 16 | Demontaža obstoječih ograj, skladiščenje ter naknadna montaža ograje z izvedbo vseh temeljev, parapetov, ki so bili porušeni; izdelava AB parapetnega zidu, h=0.25-0,35 m nad koto terena, š=20cm, temelj š=50cm, h=80cm, beton C20/25 zmrzlinsko obstojen, odporen proti soljenju, komplet izvedba z vsemi deli izkopa, zasipa, odvoza, opaženja, armiranja in betoniranja (armatura, 2x mreža Q225) | m | 15 | 0 | 0 |  | 2
2.22.1.19 | 17 | Rušenje obstoječih ograj, komplet s temelji, parapeti, stebri, polnili, nalaganje ruševin na transportno sredstvo, odvoz v stalno pooblaščeno deponijo po izboru izvajalca z vključenimi vsemi stroški deponiranja. | m | 15 | 0 | 0 |  | 2
2.22.2 | II. | ZEMELJSKA DELA |  |  |  | 0 |  | 1
2.22.2.1 | 18 | Odriv humusa v deb. do 20 cm z direktnim nakladanjem na transportno sredstvo in odvozom na gradbiščno deponijo. | m3 | 5.31 | 0 | 0 |  | 2
2.22.2.2 | 19 | Široki strojni izkop peščenega nasutja (pod voznimi površinami), izkop v globini 40 cm, nakladanje materiala na transportno sredstvo, odvoz na začasno deponijo, material se uporabi za kasnejše zasipanje jarkov. | m3 | 407.49 | 0 | 0 |  | 2
2.22.2.3 | 20 | Široki strojni izkop materiala III.ktg (pod voznimi površinami), izkop za nov ustroj (plast debeline 70 cm) v globini do 1,2 m, nakladanje materiala na transportno sredstvo, odvoz na začasno deponijo. | m3 | 712.78 | 0 | 0 |  | 2
2.22.2.4 | 21 | Strojni izkop jarka z upoštevano pomočjo ročnega izkopa za fekalno kanalizacijo (cevovod, jaški) v terenu III.ktg., v naklonu, ki se prilagodi karakteristikam materiala in načinu varovanja izkopa (razpiranje - skladno z geomehanskim poročilom in PZI dokumentacijo, ter vpisi v gradbeni dnevnik), širina dna izkopa po standardu SIST EN 1610, izkop v globini do 4,0m, kompletno z direktnim nakladanjem materiala na kamion in odvozom na stalno deponijo (deponijo pridobi izvajalec) ter plačilo vseh stroškov deponiranja. | m3 | 355.73 | 0 | 0 |  | 2
2.22.2.5 | 22 | Ročni izkop jarka za fekalno kanalizacijo, izkop v terenu III.ktg., z odmetom materiala ob trasi kanalizacije. | m3 | 76.99 | 0 | 0 |  | 2
2.22.2.6 | 23 | Strojni izkop jarka z upoštevano pomočjo ročnega izkopa za fekalno kanalizacijo (cevovod, jaški) v terenu IV.ktg., v naklonu, ki se prilagodi karakteristikam materiala in načinu varovanja izkopa (razpiranje - skladno z geomehanskim poročilom in PZI dokumentacijo, ter vpisi v gradbeni dnevnik), širina dna izkopa po standardu SIST EN 1610, izkop v globini do 4,0m, kompletno z direktnim nakladanjem materiala na kamion in odvozom na stalno deponijo (deponijo pridobi izvajalec) ter plačilo vseh stroškov deponiranja. | m3 | 51.77 | 0 | 0 |  | 2
2.22.2.7 | 24 | Strojni izkop jarka z upoštevano pomočjo ročnega izkopa za fekalno kanalizacijo (cevovod, jaški) v terenu V.ktg., v naklonu, ki se prilagodi karakteristikam materiala in načinu varovanja izkopa (razpiranje - skladno z geomehanskim poročilom in PZI dokumentacijo, ter vpisi v gradbeni dnevnik), širina dna izkopa po standardu SIST EN 1610, izkop v globini do 4,0m, kompletno z direktnim nakladanjem materiala na kamion in odvozom na stalno deponijo (deponijo pridobi izvajalec) ter plačilo vseh stroškov deponiranja. | m3 | 26.55 | 0 | 0 |  | 2
2.22.2.8 | 25 | Planiranje dna izkopa z natančnostjo ± 1 cm in utrditev do potrebne zbitosti (Ev2 ≥ 20 MPa). | m2 | 252.19 | 0 | 0 |  | 2
2.22.2.9 | 26 | Izvedba sondažnih izkopov za odkrivanje lokacije in globine obastoječih komunalnih vodov. | kpl | 1 | 0 | 0 |  | 2
2.22.2.10 | 27 | Izvedba prečkanj (križanj) kanalizacije z obstoječim vodom, v zaščitni cevi, z zavarovanjem obstoječega voda pri izkopu, med gradnjo in pri zasipu, komplet z ročnim izkopom, zavarovanjem s cevjo ter obbetoniranjem zaščitne cevi: | op | 0 | 0 | 0 |  | 2
2.22.2.11 |  | - križanje z obstoječim telekomunikacijskim vodom v zaščitni cevi PE DN 160 | kos | 2 | 0 | 0 |  | 2
2.22.2.12 |  | - križanje z obstoječim z obstoječim NN in SN vodom v zaščitni cevi PE DN 160 | kos | 1 | 0 | 0 |  | 2
2.22.2.13 | 28 | Izvedba posteljice ter obsip cevi z okroglozrnatim peskom frakcije 0-22 mm do višine min. 30 cm nad temenom cevi, z ročnim utrjevanjem v območju cevi, z dobavo in dovozom materiala. | m3 | 110.9 | 0 | 0 |  | 2
2.22.2.14 | 29 | Zasip jarka z izbranim materialom od izkopa, skupaj s potrebnim utrjevanjem do potrebne zbitosti, zasip v plasteh največ do 30 cm. Upoštevati dovoz z začasne deponije. | m3 | 301.3 | 0 | 0 |  | 2
2.22.2.15 | 30 | Dobava in dovoz ustreznega zasipnega gramoznega materiala za zasip jarka, skupaj s potrebnim utrjevanjem do potrebne zbitosti, zasip v plasteh največ do 30 cm, vpis nadzora ali geomehanika v gradbeni dnvenik. | m3 | 53.09 | 0 | 0 |  | 2
2.22.2.16 | 31 | Dovoz humusa - podlage za zasejanje trave iz začasne deponije, razstiranje v debelini cca 20 cm, ravnanje in ostala pomožna dela. Upoštevati tudi valjanje površine pred sejanjem trave. | m3 | 5.31 | 0 | 0 |  | 2
2.22.2.17 | 32 | Ozelenitev površin, dobava in sejanje travnega semena. Upoštevati pokrivanje sejane površine s tanko plastjo humusa in negovanje trave do popolne ozelenitve. | m2 | 20 | 0 | 0 |  | 2
2.22.2.18 | 33 | Nakladanje na transportno sredstvo in odvoz odvečnega materiala od izkopa na stalno deponijo (deponijo pridobi izvajalec) ter plačilo vseh stroškov deponiranja. | m3 | 617 | 0 | 0 |  | 2
2.22.3 | III. | SPODNJI in ZGORNJI USTROJ |  |  |  | 0 |  | 1
2.22.3.1 | 34 | Planiranje planuma pod spodnim ustrojem ceste z natančnostjo ± 3 cm in utrditev do potrebne zbitosti (Ev2 ≥ 60 MPa). | m2 | 1018.07 | 0 | 0 |  | 2
2.22.3.2 | 35 | Dobava in polaganje lahkega ločilnega sloja med planumom in spodnjim ustrojem ceste iz geotekstila: polipropilenska polst PP 136 g/m2 (npr. Typar SF40 ali enakovredno). | m2 | 1018.07 | 0 | 0 |  | 2
2.22.3.3 | 36 | Dobava, razgrinjanje in planiranje drobljenega, kamnitega, nasipnega materiala, granulacije 0-63 mm v debelini cca. 85 cm ter utrjevanje do potrebne trdnosti (Ev2 ≥ 80 MPa). Vgrajevanje in sprotno utrjevanje v slojih največ do 30 cm. | m3 | 865.42 | 0 | 0 |  | 2
2.22.3.4 | 37 | Dobava, razgrinjanje, planiranje in utrjevanje tamponskega drobljenca granulacije 0 - 32 mm v debelini minimalno 25 cm, utrjevanje do potrebne zbitosti (Ev2 ≥ 120 MPa), skupaj z gredarskim planiranjem pred asfaltiranjem z natančnostjo ±1cm. | m3 | 254.85 | 0 | 0 |  | 2
2.22.3.5 | 38 | Rezkanje - frezanje obstoječega finega asfalta v šir. 20 cm (stik obstoječi - novi), kompletno z dobavo in vgrajevanjem novega asfalt betona v deb. 4,0 cm (zalivanje fug z zalivno maso). | m | 60 | 0 | 0 |  | 2
2.22.3.6 | 39 | Čiščenje in prebrizg asfalta pri stikovanju obstoječega z novim. | m | 60 | 0 | 0 |  | 2
2.22.3.7 | 40 | Dobava in vgrajevanje asfalta: | op | 0 | 0 | 0 |  | 2
2.22.3.8 |  | - nosilni sloj - AC 22 base B 50/70 A4 v deb. 7 cm | m2 | 998.16 | 0 | 0 |  | 2
2.22.3.9 |  | - obrabni sloj - AC 8 surf B 50/70 A4 v deb. 3 cm | m2 | 998.16 | 0 | 0 |  | 2
2.22.3.10 | 41 | Doplačilo za izdelavo asfalnih muld širine 50 cm. | m | 145 | 0 | 0 |  | 2
2.22.3.11 | 42 | Nabava, dobava in vgrajevanje peska za urejanje bankin po asfaltiranju ceste v debelini 10 cm, sloj iz 2x sejanega peska, skupaj z razgrinjanjem in valjanjem bankin v širini 30 do 50 cm. | m2 | 15 | 0 | 0 |  | 2
2.22.3.12 | 43 | Dobava in postavitev predfabriciranih betonskih cestnih robnikov 15 x 25 x 33-100 cm (ravni ali vgreznjeni) ter zastičenje s cementno malto. Kompletno s pripravo betonske podlage iz betona C12/15 in pomožnimi deli. | m | 65 | 0 | 0 |  | 2
2.22.3.13 | 44 | Dobava in vgrajevanje betonskih lamelnih robnikov 5/20/100, kompletno s pripravo podlage, betonom C12/15 in pomožnimi deli. | m | 35 | 0 | 0 |  | 2
2.22.3.14 | 45 | Dobava in vgrajevanje granitnih robnikov 15/25/33-100 cm, kompletno s pripravo podlage, betonom C12/15, 0-16 mm in vsemi pomožnimi deli. | m | 10 | 0 | 0 |  | 2
2.22.3.15 | 46 | Dobava in polaganje betonskih tlakovcev na peščeno podlago, komplet z izdelavo peščene podlage, z utrjevanjem in zastičenjem reg s kremenčevim peskom. | m2 | 30 | 0 | 0 |  | 2
2.22.3.16 | 47 | Dobava in polaganje betonskih tlakovcev (v barvnem odtenku) na peščeno podlago, komplet z izdelavo peščene podlage, z utrjevanjem in zastičenjem reg s kremenčevim peskom. | m2 | 5 | 0 | 0 |  | 2
2.22.3.17 | 48 | Polaganje obstoječih betonskih tlakovcev (brez dobave) na peščeno podlago, komplet z izdelavo peščene podlage, z utrjevanjem in zastičenjem reg s kremenčevim peskom. | m2 | 25 | 0 | 0 |  | 2
2.22.3.18 | 49 | Dobava in polaganje betonskih pranih plošč dimenzije 40x40cm na peščeno podlago, komplet z izdelavo peščene podlage, z utrjevanjem in zastičenjem reg s kremenčevim peskom. | m2 | 5 | 0 | 0 |  | 2
2.22.4 | IV. | KANALIZACIJSKA DELA |  |  |  | 0 |  | 1
2.22.4.1 | 50 | Dobava in vgraditev cevi iz umetnih mas (material PVC), togostnega razreda min. SN 8, kompletno z vsemi fazonskimi kosi in tesnili. | op | 0 | 0 | 0 |  | 2
2.22.4.2 |  | - cev DN 200 (notranji premer - min 188 mm) | m | 139 | 0 | 0 |  | 2
2.22.4.3 | 51 | Dobava in vgraditev revizijskega jaška iz cevi iz umetnih snovi (material PVC) DN 800 mm (notranji premer), globine od 2,0 do 2,25 m, s pripadajočo lestvijo, muldo in koritnicami za priključevanje hišnih priključkov in drugih kanalov, podbetoniranje jaška. Zgornji del jaška se zaključi s konusom. | kos | 1 | 0 | 0 |  | 2
2.22.4.4 | 52 | Dobava in vgraditev revizijskega jaška iz cevi iz umetnih snovi (material PVC) DN 1000 mm (notranji premer), globine od 2,25 do 2,50 m, s pripadajočo lestvijo, muldo in koritnicami za priključevanje hišnih priključkov in drugih kanalov, podbetoniranje jaška. Zgornji del jaška se zaključi s konusom. | kos | 2 | 0 | 0 |  | 2
2.22.4.5 | 53 | Dobava in vgraditev revizijskega jaška iz cevi iz umetnih snovi (material PVC) DN 1000 mm (notranji premer), globine od 2,50 do 3,00 m, s pripadajočo lestvijo, muldo in koritnicami za priključevanje hišnih priključkov in drugih kanalov, podbetoniranje jaška. Zgornji del jaška se zaključi s konusom. | kos | 2 | 0 | 0 |  | 2
2.22.4.6 | 54 | Dobava in vgradnja AB venca ter dobava in montaža LTŽ pokrova Ø 60 cm, vgrajenega v reducirni AB obroč deb. min. 10 cm, izveden pod naklonom min. 8%, z nosilnostjo 40 t (D400). Pokrov narejen v skladu z veljavnim standardom na zaklep in s protihrupnim vložkom. | kos | 4 | 0 | 0 |  | 2
2.22.4.7 | 55 | Dobava in vgradnja AB venca ter dobava in montaža LTŽ pokrova z luknjami Ø 60 cm, vgrajenega v reducirni AB obroč deb. min. 10 cm, izveden pod naklonom min. 8%, z nosilnostjo 40 t (D400). Pokrov narejen v skladu z veljavnim standardom na zaklep in s protihrupnim vložkom. | kos | 1 | 0 | 0 |  | 2
2.22.4.8 | 56 | Izdelava odcepa za hišni priključek s priklopom na jašek, kompletno z vsemi pripadajočimi gradbenimi deli, vključno s povrnitvijo v obstoječe stanje, pripravljalnimi in zaključnimi deli ter dobavo in montažo potrebnih kosov: -koleno pod kotom 45°___kos___1 -cev DN 160 (notranji premer) v dolžini do 5 m___kos___1 -čep s tesnilom Ø 160 na koncu cevi___kos___1 | kpl | 10 | 0 | 0 |  | 2
2.22.4.9 | 57 | Izdelava odcepa za hišni priključek s priklopom na cev na kanalu DN 200 mm (notranji premer), kompletno z vsemi pripadajočimi gradbenimi deli, vključno s povrnitvijo v obstoječe stanje, pripravljalnimi in zaključnimi deli ter dobavo in montažo potrebnih kosov: -fazonski odcep DN 200/160 pod kotom 45° ___kos___1 -cev DN 160 (notranji premer) v dolžini do 5 m___kos___1 -čep s tesnilom Ø 160 na koncu cevi___kos___1 | kpl | 4 | 0 | 0 |  | 2
2.22.4.10 | 58 | Dodatek na izdelavo podbojev/podkopov pod obstoječimi betonskimi in kamnitimi opornimi zidovi, ograjami, parapeti. | kos | 3 | 0 | 0 |  | 2
2.22.5 | V. | ZAKLJUČNA DELA |  |  |  | 0 |  | 1
2.22.5.1 | 59 | Popravila na obstoječih konstrukcijah, podbetoniranje obstoječih zidov ob cesti, vzpostavitev obstoječega stanja; | op | 0 | 0 | 0 |  | 2
2.22.5.2 |  | - čiščenje in oplesk zidu | m2 | 10 | 0 | 0 |  | 2
2.22.5.3 |  | - popravilo kamnitih oblog betonskih zidov, odstranjevanje poškodovanih oblog, dobava in polaganje nove kamnite obloge | m2 | 5 | 0 | 0 |  | 2
2.22.5.4 |  | - razna podbetoniranja opornih zidov in objektov: dobava in vgrajevanje betona C25/30 | m3 | 2 | 0 | 0 |  | 2
2.22.5.5 |  | - dobava, krivljenje, polaganje in vezanje armature S 500; armatura vseh profilov | kg | 160 | 0 | 0 |  | 2
2.22.5.6 |  | - opaž podbetoniranj, komplet z vsemi podpiranji. | m2 | 10 | 0 | 0 |  | 2
2.22.5.7 | 60 | Dobava in montaža nove ograje, komplet z vsemi pripadajočimi deli (vzpostavitev obstoječega stanja): | op | 0 | 0 | 0 |  | 2
2.22.5.8 |  | - lesena ograja na betonskem parapetu, višina 1m:Komplet izdelava parapetne ograje, steber 15/15/100 cm, parapet višine 50 cm, širine 15 cm, stebri na razdalji cca 200 cm, komplet z vsemi izkopi in nasipi, polnilo 2x barvane lesene deske deb. min. 20 mm, pritrjene na vzdolžno leseno podkonstrukcijo (dve vzdolžni letvi 5/10cm, pritrjeni na stebre) višine 1m | m | 15 | 0 | 0 |  | 2
2.22.5.9 | 61 | Dobava in zasaditev nove žive meje Liguster 'Atrovirens' – liguster, višine 60-100 cm, na 30 cm. | m | 30 | 0 | 0 |  | 2
2.22.5.10 | 62 | Dobava in zasaditev cipres Thuja Smaragd , višine 100-150 cm. | kos | 10 | 0 | 0 |  | 2
2.23 | 23. | FEKALNI KANAL K22 |  |  |  | 0 |  | 1
2.23.1 | I. | PRIPRAVLJALNA IN RUŠITVENA DELA |  |  |  | 0 |  | 1
2.23.1.1 | 1 | Eventuelna prestavitev vseh obstoječih komunalnih in inštalacijskih vodov, komplet z vsemi potrebnimi gradbenimi in montažnimi deli ter materialom. | m | 3 | 0 | 0 |  | 2
2.23.1.2 | 2 | Preverba podatkov (trasna in višinska) obstoječih iztokov fekalne kanalizacije iz vseh objektov, ki se priključujejo na predviden kanal. | kpl | 1 | 0 | 0 |  | 2
2.23.1.3 | 3 | Zakoličba in zavarovanje projektirane osi kanala. | m | 44 | 0 | 0 |  | 2
2.23.1.4 | 4 | Postavitev in zavarovanje prečnih profilov kanala in ceste. | kos | 3 | 0 | 0 |  | 2
2.23.1.5 | 5 | Čiščenje terena, posek grmičevja in dreves s premerom debla do 20 cm, kompletno z izkopom panjev, nakladanjem na kamion, odvozom na pooblaščeno deponijo po izbiri izvajalca in plačilom vseh stroškov deponiranja. | m2 | 20 | 0 | 0 |  | 2
2.23.1.6 | 6 | Posek dreves s premerom debla od 20 do 50 cm, kompletno z izkopom panjev, nakladanjem na kamion, odvozom na pooblaščeno deponijo po izbiri izvajalca in plačilom vseh stroškov deponiranja. | kos | 1 | 0 | 0 |  | 2
2.23.1.7 | 7 | Demontaža prometnih znakov, ogledal, napisnih tabel, kompletno s skladiščenjem za ponovno montažo po izgradnji kanalizacije. | kos | 1 | 0 | 0 |  | 2
2.23.1.8 | 8 | Zarez - odrez asfalta debeline 5 do 15 cm. | m | 10 | 0 | 0 |  | 2
2.23.1.9 | 9 | Rušenje obstoječega asfalta v debelini 5 do 15 cm, nalaganje ruševin na transportno sredstvo, odvoz v stalno pooblaščeno deponijo po izboru izvajalca z vključenimi vsemi stroški deponiranja. | m2 | 173 | 0 | 0 |  | 2
2.23.1.10 | 10 | Rušenje obstoječih betonskih robnikov in lamel, skupaj z betonsko podlago, nalaganje ruševin na transportno sredstvo, odvoz v stalno pooblaščeno deponijo po izboru izvajalca z vključenimi vsemi stroški deponiranja. | m | 5 | 0 | 0 |  | 2
2.23.1.11 | 11 | Rušenje betonskih plošč, tlakovcev, granitnih kock v peščeni ali betonski podlagi, nalaganje ruševin na transportno sredstvo, odvoz v stalno pooblaščeno deponijo po izboru izvajalca z vključenimi vsemi stroški deponiranja. | m2 | 3 | 0 | 0 |  | 2
2.23.1.12 | 12 | Odstranitev obstoječih tlakovcev in plošč ter deponiranje ob trasi kanalizacije, za kasnejšo uporabo. | m2 | 2 | 0 | 0 |  | 2
2.23.1.13 | 13 | Demontaža obstoječih ograj, skladiščenje ter naknadna montaža ograje z izvedbo vseh temeljev, parapetov, ki so bili porušeni; izdelava AB parapetnega zidu, h=0.25-0,35 m nad koto terena, š=20cm, temelj š=50cm, h=80cm, beton C20/25 zmrzlinsko obstojen, odporen proti soljenju, komplet izvedba z vsemi deli izkopa, zasipa, odvoza, opaženja, armiranja in betoniranja (armatura, 2x mreža Q225) | m | 15 | 0 | 0 |  | 2
2.23.1.14 | 14 | Rušenje obstoječih ograj, komplet s temelji, parapeti, stebri, polnili, nalaganje ruševin na transportno sredstvo, odvoz v stalno pooblaščeno deponijo po izboru izvajalca z vključenimi vsemi stroški deponiranja. | m | 10 | 0 | 0 |  | 2
2.23.2 | II. | ZEMELJSKA DELA |  |  |  | 0 |  | 1
2.23.2.1 | 15 | Odriv humusa v deb. do 20 cm z direktnim nakladanjem na transportno sredstvo in odvozom na gradbiščno deponijo. | m3 | 6.64 | 0 | 0 |  | 2
2.23.2.2 | 16 | Široki strojni izkop peščenega nasutja (pod voznimi površinami), izkop v globini 40 cm, nakladanje materiala na transportno sredstvo, odvoz na začasno deponijo, material se uporabi za kasnejše zasipanje jarkov. | m3 | 111.5 | 0 | 0 |  | 2
2.23.2.3 | 17 | Široki strojni izkop materiala III.ktg (pod voznimi površinami), izkop za nov ustroj (plast debeline 70 cm) v globini do 1,2 m, nakladanje materiala na transportno sredstvo, odvoz na začasno deponijo. | m3 | 195.12 | 0 | 0 |  | 2
2.23.2.4 | 18 | Strojni izkop jarka z upoštevano pomočjo ročnega izkopa za fekalno kanalizacijo (cevovod, jaški) v terenu III.ktg., v naklonu, ki se prilagodi karakteristikam materiala in načinu varovanja izkopa (razpiranje - skladno z geomehanskim poročilom in PZI dokumentacijo, ter vpisi v gradbeni dnevnik), širina dna izkopa po standardu SIST EN 1610, izkop v globini do 4,0m, kompletno z direktnim nakladanjem materiala na kamion in odvozom na stalno deponijo (deponijo pridobi izvajalec) ter plačilo vseh stroškov deponiranja. | m3 | 96.9 | 0 | 0 |  | 2
2.23.2.5 | 19 | Ročni izkop jarka za fekalno kanalizacijo, izkop v terenu III.ktg., z odmetom materiala ob trasi kanalizacije. | m3 | 21.24 | 0 | 0 |  | 2
2.23.2.6 | 20 | Strojni izkop jarka z upoštevano pomočjo ročnega izkopa za fekalno kanalizacijo (cevovod, jaški) v terenu IV.ktg., v naklonu, ki se prilagodi karakteristikam materiala in načinu varovanja izkopa (razpiranje - skladno z geomehanskim poročilom in PZI dokumentacijo, ter vpisi v gradbeni dnevnik), širina dna izkopa po standardu SIST EN 1610, izkop v globini do 4,0m, kompletno z direktnim nakladanjem materiala na kamion in odvozom na stalno deponijo (deponijo pridobi izvajalec) ter plačilo vseh stroškov deponiranja. | m3 | 14.6 | 0 | 0 |  | 2
2.23.2.7 | 21 | Strojni izkop jarka z upoštevano pomočjo ročnega izkopa za fekalno kanalizacijo (cevovod, jaški) v terenu V.ktg., v naklonu, ki se prilagodi karakteristikam materiala in načinu varovanja izkopa (razpiranje - skladno z geomehanskim poročilom in PZI dokumentacijo, ter vpisi v gradbeni dnevnik), širina dna izkopa po standardu SIST EN 1610, izkop v globini do 4,0m, kompletno z direktnim nakladanjem materiala na kamion in odvozom na stalno deponijo (deponijo pridobi izvajalec) ter plačilo vseh stroškov deponiranja. | m3 | 7.96 | 0 | 0 |  | 2
2.23.2.8 | 22 | Planiranje dna izkopa z natančnostjo ± 1 cm in utrditev do potrebne zbitosti (Ev2 ≥ 20 MPa). | m2 | 80.97 | 0 | 0 |  | 2
2.23.2.9 | 23 | Izvedba sondažnih izkopov za odkrivanje lokacije in globine obastoječih komunalnih vodov. | kpl | 1 | 0 | 0 |  | 2
2.23.2.10 | 24 | Izvedba posteljice ter obsip cevi z okroglozrnatim peskom frakcije 0-22 mm do višine min. 30 cm nad temenom cevi, z ročnim utrjevanjem v območju cevi, z dobavo in dovozom materiala. | m3 | 35.2 | 0 | 0 |  | 2
2.23.2.11 | 25 | Zasip jarka z izbranim materialom od izkopa, skupaj s potrebnim utrjevanjem do potrebne zbitosti, zasip v plasteh največ do 30 cm. Upoštevati dovoz z začasne deponije. | m3 | 75.66 | 0 | 0 |  | 2
2.23.2.12 | 26 | Dobava in dovoz ustreznega zasipnega gramoznega materiala za zasip jarka, skupaj s potrebnim utrjevanjem do potrebne zbitosti, zasip v plasteh največ do 30 cm, vpis nadzora ali geomehanika v gradbeni dnvenik. | m3 | 14.6 | 0 | 0 |  | 2
2.23.2.13 | 27 | Dovoz humusa - podlage za zasejanje trave iz začasne deponije, razstiranje v debelini cca 20 cm, ravnanje in ostala pomožna dela. Upoštevati tudi valjanje površine pred sejanjem trave. | m3 | 3.98 | 0 | 0 |  | 2
2.23.2.14 | 28 | Ozelenitev površin, dobava in sejanje travnega semena. Upoštevati pokrivanje sejane površine s tanko plastjo humusa in negovanje trave do popolne ozelenitve. | m2 | 15 | 0 | 0 |  | 2
2.23.2.15 | 29 | Nakladanje na transportno sredstvo in odvoz odvečnega materiala od izkopa na stalno deponijo (deponijo pridobi izvajalec) ter plačilo vseh stroškov deponiranja. | m3 | 174 | 0 | 0 |  | 2
2.23.3 | III. | SPODNJI in ZGORNJI USTROJ |  |  |  | 0 |  | 1
2.23.3.1 | 30 | Planiranje planuma pod spodnim ustrojem ceste z natančnostjo ± 3 cm in utrditev do potrebne zbitosti (Ev2 ≥ 60 MPa). | m2 | 277.41 | 0 | 0 |  | 2
2.23.3.2 | 31 | Dobava in polaganje lahkega ločilnega sloja med planumom in spodnjim ustrojem ceste iz geotekstila: polipropilenska polst PP 136 g/m2 (npr. Typar SF40 ali enakovredno). | m2 | 277.41 | 0 | 0 |  | 2
2.23.3.3 | 32 | Dobava, razgrinjanje in planiranje drobljenega, kamnitega, nasipnega materiala, granulacije 0-63 mm v debelini cca. 85 cm ter utrjevanje do potrebne trdnosti (Ev2 ≥ 80 MPa). Vgrajevanje in sprotno utrjevanje v slojih največ do 30 cm. | m3 | 236.27 | 0 | 0 |  | 2
2.23.3.4 | 33 | Dobava, razgrinjanje, planiranje in utrjevanje tamponskega drobljenca granulacije 0 - 32 mm v debelini minimalno 25 cm, utrjevanje do potrebne zbitosti (Ev2 ≥ 120 MPa), skupaj z gredarskim planiranjem pred asfaltiranjem z natančnostjo ±1cm. | m3 | 70.35 | 0 | 0 |  | 2
2.23.3.5 | 34 | Rezkanje - frezanje obstoječega finega asfalta v šir. 20 cm (stik obstoječi - novi), kompletno z dobavo in vgrajevanjem novega asfalt betona v deb. 4,0 cm (zalivanje fug z zalivno maso). | m | 10 | 0 | 0 |  | 2
2.23.3.6 | 35 | Čiščenje in prebrizg asfalta pri stikovanju obstoječega z novim. | m | 10 | 0 | 0 |  | 2
2.23.3.7 | 36 | Dobava in vgrajevanje asfalta: | op | 0 | 0 | 0 |  | 2
2.23.3.8 |  | - nosilni sloj - AC 22 base B 50/70 A4 v deb. 7 cm | m2 | 257.5 | 0 | 0 |  | 2
2.23.3.9 |  | - obrabni sloj - AC 8 surf B 50/70 A4 v deb. 3 cm | m2 | 257.5 | 0 | 0 |  | 2
2.23.3.10 | 37 | Doplačilo za izdelavo asfalnih muld širine 50 cm. | m | 50 | 0 | 0 |  | 2
2.23.3.11 | 38 | Nabava, dobava in vgrajevanje peska za urejanje bankin po asfaltiranju ceste v debelini 10 cm, sloj iz 2x sejanega peska, skupaj z razgrinjanjem in valjanjem bankin v širini 30 do 50 cm. | m2 | 15 | 0 | 0 |  | 2
2.23.3.12 | 39 | Dobava in postavitev predfabriciranih betonskih cestnih robnikov 15 x 25 x 33-100 cm (ravni ali vgreznjeni) ter zastičenje s cementno malto. Kompletno s pripravo betonske podlage iz betona C12/15 in pomožnimi deli. | m | 3 | 0 | 0 |  | 2
2.23.3.13 | 40 | Dobava in vgrajevanje betonskih lamelnih robnikov 5/20/100, kompletno s pripravo podlage, betonom C12/15 in pomožnimi deli. | m | 2 | 0 | 0 |  | 2
2.23.3.14 | 41 | Dobava in polaganje betonskih tlakovcev na peščeno podlago, komplet z izdelavo peščene podlage, z utrjevanjem in zastičenjem reg s kremenčevim peskom. | m2 | 3 | 0 | 0 |  | 2
2.23.3.15 | 42 | Polaganje obstoječih betonskih tlakovcev (brez dobave) na peščeno podlago, komplet z izdelavo peščene podlage, z utrjevanjem in zastičenjem reg s kremenčevim peskom. | m2 | 2 | 0 | 0 |  | 2
2.23.4 | IV. | KANALIZACIJSKA DELA |  |  |  | 0 |  | 1
2.23.4.1 | 43 | Dobava in vgraditev cevi iz umetnih mas (material PVC), togostnega razreda min. SN 8, kompletno z vsemi fazonskimi kosi in tesnili. | op | 0 | 0 | 0 |  | 2
2.23.4.2 |  | - cev DN 200 (notranji premer - min 188 mm) | m | 44 | 0 | 0 |  | 2
2.23.4.3 | 44 | Dobava in vgraditev revizijskega jaška iz cevi iz umetnih snovi (material PVC) DN 800 mm (notranji premer), globine od 2,0 do 2,25 m, s pripadajočo lestvijo, muldo in koritnicami za priključevanje hišnih priključkov in drugih kanalov, podbetoniranje jaška. Zgornji del jaška se zaključi s konusom. | kos | 1 | 0 | 0 |  | 2
2.23.4.4 | 45 | Dobava in vgradnja AB venca ter dobava in montaža LTŽ pokrova z luknjami Ø 60 cm, vgrajenega v reducirni AB obroč deb. min. 10 cm, izveden pod naklonom min. 8%, z nosilnostjo 40 t (D400). Pokrov narejen v skladu z veljavnim standardom na zaklep in s protihrupnim vložkom. | kos | 1 | 0 | 0 |  | 2
2.23.4.5 | 46 | Izdelava odcepa za hišni priključek s priklopom na jašek, kompletno z vsemi pripadajočimi gradbenimi deli, vključno s povrnitvijo v obstoječe stanje, pripravljalnimi in zaključnimi deli ter dobavo in montažo potrebnih kosov: -koleno pod kotom 45°___kos___1 -cev DN 160 (notranji premer) v dolžini do 5 m___kos___1 -čep s tesnilom Ø 160 na koncu cevi___kos___1 | kpl | 3 | 0 | 0 |  | 2
2.23.4.6 | 47 | Izdelava odcepa za hišni priključek s priklopom na cev na kanalu DN 200 mm (notranji premer), kompletno z vsemi pripadajočimi gradbenimi deli, vključno s povrnitvijo v obstoječe stanje, pripravljalnimi in zaključnimi deli ter dobavo in montažo potrebnih kosov: -fazonski odcep DN 200/160 pod kotom 45° ___kos___1 -cev DN 160 (notranji premer) v dolžini do 5 m___kos___1 -čep s tesnilom Ø 160 na koncu cevi___kos___1 | kpl | 1 | 0 | 0 |  | 2
2.23.4.7 | 48 | Izdelava priključka novopredvidene kanalizacije na obstoječo, upoštevati material ter vsa pripravljalna, zaključna in druga dela. | kpl | 1 | 0 | 0 |  | 2
2.23.4.8 | 49 | Dodatek na izdelavo podbojev/podkopov pod obstoječimi betonskimi in kamnitimi opornimi zidovi, ograjami, parapeti. | kos | 2 | 0 | 0 |  | 2
2.23.5 | V. | ZAKLJUČNA DELA |  |  |  | 0 |  | 1
2.23.5.1 | 50 | Dobava in montaža nove ograje, komplet z vsemi pripadajočimi deli (vzpostavitev obstoječega stanja): | op | 0 | 0 | 0 |  | 2
2.23.5.2 |  | - žična ograja z jeklenimi stebri na betonskem parapetu, višina 1m: Komplet izdelava žičnate parapetne ograje, steber kovinski fi 50mm, debelostenski, parapet višine 50cm, širine 15 cm, stebri na razdalji 2-2,5m, komplet z vsemi izkopi in nasipi, polnilo:žično pletivo, zeleno, plastificirano, višine 1,0m . | m | 10 | 0 | 0 |  | 2
2.23.5.3 | 51 | Dobava in zasaditev nove žive meje Liguster 'Atrovirens' – liguster, višine 60-100 cm, na 30 cm. | m | 10 | 0 | 0 |  | 2
2.23.5.4 | 52 | Dobava in zasaditev cipres Thuja Smaragd , višine 100-150 cm. | kos | 5 | 0 | 0 |  | 2
2.23.5.5 | 53 | Ponovna postavitev obstoječih prometnih znakov in napisnih tabel, komplet z drogom in pritrdilnim materialom ter zemeljskimi deli in temelji. | kos | 1 | 0 | 0 |  | 2
2.24 | 24. | FEKALNI KANAL K23 |  |  |  | 0 |  | 1
2.24.1 | I. | PRIPRAVLJALNA IN RUŠITVENA DELA |  |  |  | 0 |  | 1
2.24.1.1 | 1 | Eventuelna prestavitev vseh obstoječih komunalnih in inštalacijskih vodov, komplet z vsemi potrebnimi gradbenimi in montažnimi deli ter materialom. | m | 3 | 0 | 0 |  | 2
2.24.1.2 | 2 | Preverba podatkov (trasna in višinska) obstoječih iztokov fekalne kanalizacije iz vseh objektov, ki se priključujejo na predviden kanal. | kpl | 1 | 0 | 0 |  | 2
2.24.1.3 | 3 | Zakoličba in zavarovanje projektirane osi kanala. | m | 53 | 0 | 0 |  | 2
2.24.1.4 | 4 | Postavitev in zavarovanje prečnih profilov kanala in ceste. | kos | 3 | 0 | 0 |  | 2
2.24.1.5 | 5 | Čiščenje terena, posek grmičevja in dreves s premerom debla do 20 cm, kompletno z izkopom panjev, nakladanjem na kamion, odvozom na pooblaščeno deponijo po izbiri izvajalca in plačilom vseh stroškov deponiranja. | m2 | 15 | 0 | 0 |  | 2
2.24.1.6 | 6 | Zarez - odrez asfalta debeline 5 do 15 cm. | m | 15 | 0 | 0 |  | 2
2.24.1.7 | 7 | Rušenje obstoječega asfalta v debelini 5 do 15 cm, nalaganje ruševin na transportno sredstvo, odvoz v stalno pooblaščeno deponijo po izboru izvajalca z vključenimi vsemi stroški deponiranja. | m2 | 206 | 0 | 0 |  | 2
2.24.1.8 | 8 | Rušenje obstoječih betonskih robnikov in lamel, skupaj z betonsko podlago, nalaganje ruševin na transportno sredstvo, odvoz v stalno pooblaščeno deponijo po izboru izvajalca z vključenimi vsemi stroški deponiranja. | m | 5 | 0 | 0 |  | 2
2.24.1.9 | 9 | Rušenje betonskih plošč, tlakovcev, granitnih kock v peščeni ali betonski podlagi, nalaganje ruševin na transportno sredstvo, odvoz v stalno pooblaščeno deponijo po izboru izvajalca z vključenimi vsemi stroški deponiranja. | m2 | 5 | 0 | 0 |  | 2
2.24.1.10 | 10 | Odstranitev obstoječih tlakovcev in plošč ter deponiranje ob trasi kanalizacije, za kasnejšo uporabo. | m2 | 5 | 0 | 0 |  | 2
2.24.1.11 | 11 | Odstranitev LTŽ pokrovov na obstoječih jaških, opaž, betoniranje ter namestitev obstoječih pokrovov na novo višino asfalta. | op | 0 | 0 | 0 |  | 2
2.24.1.12 |  | - Ø 60cm | kos | 1 | 0 | 0 |  | 2
2.24.1.13 | 12 | Odstranitev LTŽ pokrovov na obstoječih jaških, opaž, betoniranje ter dobava in vgraditev novih LTŽ pokrovov z nosilnostjo 40 t (D400) na novo višino asfalta. | op | 0 | 0 | 0 |  | 2
2.24.1.14 |  | - dim 60x60cm | kos | 1 | 0 | 0 |  | 2
2.24.1.15 | 13 | Demontaža obstoječih ograj, skladiščenje ter naknadna montaža ograje z izvedbo vseh temeljev, parapetov, ki so bili porušeni; izdelava AB parapetnega zidu, h=0.25-0,35 m nad koto terena, š=20cm, temelj š=50cm, h=80cm, beton C20/25 zmrzlinsko obstojen, odporen proti soljenju, komplet izvedba z vsemi deli izkopa, zasipa, odvoza, opaženja, armiranja in betoniranja (armatura, 2x mreža Q225) | m | 25 | 0 | 0 |  | 2
2.24.1.16 | 14 | Rušenje obstoječih ograj, komplet s temelji, parapeti, stebri, polnili, nalaganje ruševin na transportno sredstvo, odvoz v stalno pooblaščeno deponijo po izboru izvajalca z vključenimi vsemi stroški deponiranja. | m | 20 | 0 | 0 |  | 2
2.24.2 | II. | ZEMELJSKA DELA |  |  |  | 0 |  | 1
2.24.2.1 | 15 | Odriv humusa v deb. do 20 cm z direktnim nakladanjem na transportno sredstvo in odvozom na gradbiščno deponijo. | m3 | 3.98 | 0 | 0 |  | 2
2.24.2.2 | 16 | Široki strojni izkop peščenega nasutja (pod voznimi površinami), izkop v globini 40 cm, nakladanje materiala na transportno sredstvo, odvoz na začasno deponijo, material se uporabi za kasnejše zasipanje jarkov. | m3 | 126.1 | 0 | 0 |  | 2
2.24.2.3 | 17 | Široki strojni izkop materiala III.ktg (pod voznimi površinami), izkop za nov ustroj (plast debeline 70 cm) v globini do 1,2 m, nakladanje materiala na transportno sredstvo, odvoz na začasno deponijo. | m3 | 220.34 | 0 | 0 |  | 2
2.24.2.4 | 18 | Strojni izkop jarka z upoštevano pomočjo ročnega izkopa za fekalno kanalizacijo (cevovod, jaški) v terenu III.ktg., v naklonu, ki se prilagodi karakteristikam materiala in načinu varovanja izkopa (razpiranje - skladno z geomehanskim poročilom in PZI dokumentacijo, ter vpisi v gradbeni dnevnik), širina dna izkopa po standardu SIST EN 1610, izkop v globini do 4,0m, kompletno z direktnim nakladanjem materiala na kamion in odvozom na stalno deponijo (deponijo pridobi izvajalec) ter plačilo vseh stroškov deponiranja. | m3 | 59.73 | 0 | 0 |  | 2
2.24.2.5 | 19 | Ročni izkop jarka za fekalno kanalizacijo, izkop v terenu III.ktg., z odmetom materiala ob trasi kanalizacije. | m3 | 13.27 | 0 | 0 |  | 2
2.24.2.6 | 20 | Strojni izkop jarka z upoštevano pomočjo ročnega izkopa za fekalno kanalizacijo (cevovod, jaški) v terenu IV.ktg., v naklonu, ki se prilagodi karakteristikam materiala in načinu varovanja izkopa (razpiranje - skladno z geomehanskim poročilom in PZI dokumentacijo, ter vpisi v gradbeni dnevnik), širina dna izkopa po standardu SIST EN 1610, izkop v globini do 4,0m, kompletno z direktnim nakladanjem materiala na kamion in odvozom na stalno deponijo (deponijo pridobi izvajalec) ter plačilo vseh stroškov deponiranja. | m3 | 9.29 | 0 | 0 |  | 2
2.24.2.7 | 21 | Strojni izkop jarka z upoštevano pomočjo ročnega izkopa za fekalno kanalizacijo (cevovod, jaški) v terenu V.ktg., v naklonu, ki se prilagodi karakteristikam materiala in načinu varovanja izkopa (razpiranje - skladno z geomehanskim poročilom in PZI dokumentacijo, ter vpisi v gradbeni dnevnik), širina dna izkopa po standardu SIST EN 1610, izkop v globini do 4,0m, kompletno z direktnim nakladanjem materiala na kamion in odvozom na stalno deponijo (deponijo pridobi izvajalec) ter plačilo vseh stroškov deponiranja. | m3 | 5.31 | 0 | 0 |  | 2
2.24.2.8 | 22 | Planiranje dna izkopa z natančnostjo ± 1 cm in utrditev do potrebne zbitosti (Ev2 ≥ 20 MPa). | m2 | 96.9 | 0 | 0 |  | 2
2.24.2.9 | 23 | Izvedba posteljice ter obsip cevi z okroglozrnatim peskom frakcije 0-22 mm do višine min. 30 cm nad temenom cevi, z ročnim utrjevanjem v območju cevi, z dobavo in dovozom materiala. | m3 | 42.2 | 0 | 0 |  | 2
2.24.2.10 | 24 | Zasip jarka z izbranim materialom od izkopa, skupaj s potrebnim utrjevanjem do potrebne zbitosti, zasip v plasteh največ do 30 cm. Upoštevati dovoz z začasne deponije. | m3 | 22.56 | 0 | 0 |  | 2
2.24.2.11 | 25 | Dobava in dovoz ustreznega zasipnega gramoznega materiala za zasip jarka, skupaj s potrebnim utrjevanjem do potrebne zbitosti, zasip v plasteh največ do 30 cm, vpis nadzora ali geomehanika v gradbeni dnvenik. | m3 | 3.98 | 0 | 0 |  | 2
2.24.2.12 | 26 | Dovoz humusa - podlage za zasejanje trave iz začasne deponije, razstiranje v debelini cca 20 cm, ravnanje in ostala pomožna dela. Upoštevati tudi valjanje površine pred sejanjem trave. | m3 | 2.65 | 0 | 0 |  | 2
2.24.2.13 | 27 | Ozelenitev površin, dobava in sejanje travnega semena. Upoštevati pokrivanje sejane površine s tanko plastjo humusa in negovanje trave do popolne ozelenitve. | m2 | 10 | 0 | 0 |  | 2
2.24.2.14 | 28 | Nakladanje na transportno sredstvo in odvoz odvečnega materiala od izkopa na stalno deponijo (deponijo pridobi izvajalec) ter plačilo vseh stroškov deponiranja. | m3 | 244 | 0 | 0 |  | 2
2.24.3 | III. | SPODNJI in ZGORNJI USTROJ |  |  |  | 0 |  | 1
2.24.3.1 | 29 | Planiranje planuma pod spodnim ustrojem ceste z natančnostjo ± 3 cm in utrditev do potrebne zbitosti (Ev2 ≥ 60 MPa). | m2 | 313.25 | 0 | 0 |  | 2
2.24.3.2 | 30 | Dobava in polaganje lahkega ločilnega sloja med planumom in spodnjim ustrojem ceste iz geotekstila: polipropilenska polst PP 136 g/m2 (npr. Typar SF40 ali enakovredno). | m2 | 313.25 | 0 | 0 |  | 2
2.24.3.3 | 31 | Dobava, razgrinjanje in planiranje drobljenega, kamnitega, nasipnega materiala, granulacije 0-63 mm v debelini cca. 85 cm ter utrjevanje do potrebne trdnosti (Ev2 ≥ 80 MPa). Vgrajevanje in sprotno utrjevanje v slojih največ do 30 cm. | m3 | 266.79 | 0 | 0 |  | 2
2.24.3.4 | 32 | Dobava, razgrinjanje, planiranje in utrjevanje tamponskega drobljenca granulacije 0 - 32 mm v debelini minimalno 25 cm, utrjevanje do potrebne zbitosti (Ev2 ≥ 120 MPa), skupaj z gredarskim planiranjem pred asfaltiranjem z natančnostjo ±1cm. | m3 | 78.31 | 0 | 0 |  | 2
2.24.3.5 | 33 | Rezkanje - frezanje obstoječega finega asfalta v šir. 20 cm (stik obstoječi - novi), kompletno z dobavo in vgrajevanjem novega asfalt betona v deb. 4,0 cm (zalivanje fug z zalivno maso). | m | 15 | 0 | 0 |  | 2
2.24.3.6 | 34 | Čiščenje in prebrizg asfalta pri stikovanju obstoječega z novim. | m | 15 | 0 | 0 |  | 2
2.24.3.7 | 35 | Dobava in vgrajevanje asfalta: | op | 0 | 0 | 0 |  | 2
2.24.3.8 |  | - nosilni sloj - AC 22 base B 50/70 A4 v deb. 7 cm | m2 | 299.98 | 0 | 0 |  | 2
2.24.3.9 |  | - obrabni sloj - AC 8 surf B 50/70 A4 v deb. 3 cm | m2 | 299.98 | 0 | 0 |  | 2
2.24.3.10 | 36 | Doplačilo za izdelavo asfalnih muld širine 50 cm. | m | 60 | 0 | 0 |  | 2
2.24.3.11 | 37 | Nabava, dobava in vgrajevanje peska za urejanje bankin po asfaltiranju ceste v debelini 10 cm, sloj iz 2x sejanega peska, skupaj z razgrinjanjem in valjanjem bankin v širini 30 do 50 cm. | m2 | 10 | 0 | 0 |  | 2
2.24.3.12 | 38 | Dobava in postavitev predfabriciranih betonskih cestnih robnikov 15 x 25 x 33-100 cm (ravni ali vgreznjeni) ter zastičenje s cementno malto. Kompletno s pripravo betonske podlage iz betona C12/15 in pomožnimi deli. | m | 5 | 0 | 0 |  | 2
2.24.3.13 | 39 | Dobava in polaganje betonskih tlakovcev na peščeno podlago, komplet z izdelavo peščene podlage, z utrjevanjem in zastičenjem reg s kremenčevim peskom. | m2 | 5 | 0 | 0 |  | 2
2.24.3.14 | 40 | Polaganje obstoječih betonskih tlakovcev (brez dobave) na peščeno podlago, komplet z izdelavo peščene podlage, z utrjevanjem in zastičenjem reg s kremenčevim peskom. | m2 | 5 | 0 | 0 |  | 2
2.24.4 | IV. | KANALIZACIJSKA DELA |  |  |  | 0 |  | 1
2.24.4.1 | 41 | Dobava in vgraditev cevi iz umetnih mas (material PVC), togostnega razreda min. SN 8, kompletno z vsemi fazonskimi kosi in tesnili. | op | 0 | 0 | 0 |  | 2
2.24.4.2 |  | - cev DN 200 (notranji premer - min 188 mm) | m | 53 | 0 | 0 |  | 2
2.24.4.3 | 42 | Dobava in vgraditev revizijskega jaška iz cevi iz umetnih snovi (material PVC) DN 800 mm (notranji premer), globine od 1,5 do 2,0 m, s pripadajočo lestvijo, muldo in koritnicami za priključevanje hišnih priključkov in drugih kanalov, podbetoniranje jaška. Zgornji del jaška se zaključi s konusom. | kos | 1 | 0 | 0 |  | 2
2.24.4.4 | 43 | Dobava in vgradnja AB venca ter dobava in montaža LTŽ pokrova z luknjami Ø 60 cm, vgrajenega v reducirni AB obroč deb. min. 10 cm, izveden pod naklonom min. 8%, z nosilnostjo 40 t (D400). Pokrov narejen v skladu z veljavnim standardom na zaklep in s protihrupnim vložkom. | kos | 1 | 0 | 0 |  | 2
2.24.4.5 | 44 | Izdelava odcepa za hišni priključek s priklopom na jašek, kompletno z vsemi pripadajočimi gradbenimi deli, vključno s povrnitvijo v obstoječe stanje, pripravljalnimi in zaključnimi deli ter dobavo in montažo potrebnih kosov: -koleno pod kotom 45°___kos___1 -cev DN 160 (notranji premer) v dolžini do 5 m___kos___1 -čep s tesnilom Ø 160 na koncu cevi___kos___1 | kpl | 3 | 0 | 0 |  | 2
2.24.4.6 | 45 | Izdelava odcepa za hišni priključek s priklopom na cev na kanalu DN 200 mm (notranji premer), kompletno z vsemi pripadajočimi gradbenimi deli, vključno s povrnitvijo v obstoječe stanje, pripravljalnimi in zaključnimi deli ter dobavo in montažo potrebnih kosov: -fazonski odcep DN 200/160 pod kotom 45° ___kos___1 -cev DN 160 (notranji premer) v dolžini do 5 m___kos___1 -čep s tesnilom Ø 160 na koncu cevi___kos___1 | kpl | 1 | 0 | 0 |  | 2
2.24.4.7 | 46 | Izdelava priključka novopredvidene kanalizacije na obstoječo, upoštevati material ter vsa pripravljalna, zaključna in druga dela. | kpl | 1 | 0 | 0 |  | 2
2.24.4.8 | 47 | Dodatek na izdelavo podbojev/podkopov pod obstoječimi betonskimi in kamnitimi opornimi zidovi, ograjami, parapeti. | kos | 1 | 0 | 0 |  | 2
2.24.5 | V. | ZAKLJUČNA DELA |  |  |  | 0 |  | 1
2.24.5.1 | 48 | Dobava in montaža nove ograje, komplet z vsemi pripadajočimi deli (vzpostavitev obstoječega stanja): | op | 0 | 0 | 0 |  | 2
2.24.5.2 |  | - žična ograja z betonskimi stebri na betonskem parapetu, višina 1m: Komplet izdelava žičnate parapetne ograje, steber 15/15/100, parapet višine 50cm, širine 15 cm, stebri na razdalji 2-2,5m, komplet z vsemi izkopi in nasipi, polnilo:žično pletivo, zeleno, plastificirano, višine 1,0m . | m | 20 | 0 | 0 |  | 2
2.24.5.3 | 49 | Dobava in zasaditev nove žive meje Liguster 'Atrovirens' – liguster, višine 60-100 cm, na 30 cm. | m | 5 | 0 | 0 |  | 2
2.24.5.4 | 50 | Dobava in zasaditev cipres Thuja Smaragd , višine 100-150 cm. | kos | 3 | 0 | 0 |  | 2
2.25 | 25. | FEKALNI KANAL K24 |  |  |  | 0 |  | 1
2.25.1 | I. | PRIPRAVLJALNA IN RUŠITVENA DELA |  |  |  | 0 |  | 1
2.25.1.1 | 1 | Eventuelna prestavitev vseh obstoječih komunalnih in inštalacijskih vodov, komplet z vsemi potrebnimi gradbenimi in montažnimi deli ter materialom. | m | 3 | 0 | 0 |  | 2
2.25.1.2 | 2 | Preverba podatkov (trasna in višinska) obstoječih iztokov fekalne kanalizacije iz vseh objektov, ki se priključujejo na predviden kanal. | kpl | 1 | 0 | 0 |  | 2
2.25.1.3 | 3 | Zakoličba in zavarovanje projektirane osi kanala. | m | 67 | 0 | 0 |  | 2
2.25.1.4 | 4 | Postavitev in zavarovanje prečnih profilov kanala in ceste. | kos | 4 | 0 | 0 |  | 2
2.25.1.5 | 5 | Čiščenje terena, posek grmičevja in dreves s premerom debla do 20 cm, kompletno z izkopom panjev, nakladanjem na kamion, odvozom na pooblaščeno deponijo po izbiri izvajalca in plačilom vseh stroškov deponiranja. | m2 | 10 | 0 | 0 |  | 2
2.25.1.6 | 6 | Demontaža prometnih znakov, ogledal, napisnih tabel, kompletno s skladiščenjem za ponovno montažo po izgradnji kanalizacije. | kos | 1 | 0 | 0 |  | 2
2.25.1.7 | 7 | Zarez - odrez asfalta debeline 5 do 15 cm. | m | 10 | 0 | 0 |  | 2
2.25.1.8 | 8 | Rušenje obstoječega asfalta v debelini 5 do 15 cm, nalaganje ruševin na transportno sredstvo, odvoz v stalno pooblaščeno deponijo po izboru izvajalca z vključenimi vsemi stroški deponiranja. | m2 | 286 | 0 | 0 |  | 2
2.25.1.9 | 9 | Rušenje obstoječih betonskih robnikov in lamel, skupaj z betonsko podlago, nalaganje ruševin na transportno sredstvo, odvoz v stalno pooblaščeno deponijo po izboru izvajalca z vključenimi vsemi stroški deponiranja. | m | 30 | 0 | 0 |  | 2
2.25.1.10 | 10 | Rušenje betonskih plošč, tlakovcev, granitnih kock v peščeni ali betonski podlagi, nalaganje ruševin na transportno sredstvo, odvoz v stalno pooblaščeno deponijo po izboru izvajalca z vključenimi vsemi stroški deponiranja. | m2 | 12 | 0 | 0 |  | 2
2.25.1.11 | 11 | Odstranitev obstoječih tlakovcev in plošč ter deponiranje ob trasi kanalizacije, za kasnejšo uporabo. | m2 | 8 | 0 | 0 |  | 2
2.25.1.12 | 12 | Odstranitev obstoječih kanalet, začasno deponiranje ter ponovna montaža po končani izgradnji kanalov, komplet z vsemi deli. | m | 5 | 0 | 0 |  | 2
2.25.1.13 | 13 | Rušenje obstoječih AB in kamnitih konstrukcij (oporni zid, betonske površine), komplet z nalaganjem ruševin na transportno sredstvo in odvozom materiala v stalno pooblaščeno deponijo vključno s plačilom vseh komunalnih pristojbin. | m3 | 0.5 | 0 | 0 |  | 2
2.25.1.14 | 14 | Odstranitev LTŽ pokrovov na obstoječih jaških, opaž, betoniranje ter namestitev obstoječih pokrovov na novo višino asfalta. | op | 0 | 0 | 0 |  | 2
2.25.1.15 |  | - Ø 60cm | kos | 1 | 0 | 0 |  | 2
2.25.1.16 | 15 | Demontaža obstoječih ograj, skladiščenje ter naknadna montaža ograje z izvedbo vseh temeljev, parapetov, ki so bili porušeni; izdelava AB parapetnega zidu, h=0.25-0,35 m nad koto terena, š=20cm, temelj š=50cm, h=80cm, beton C20/25 zmrzlinsko obstojen, odporen proti soljenju, komplet izvedba z vsemi deli izkopa, zasipa, odvoza, opaženja, armiranja in betoniranja (armatura, 2x mreža Q225) | m | 20 | 0 | 0 |  | 2
2.25.1.17 | 16 | Rušenje obstoječih ograj, komplet s temelji, parapeti, stebri, polnili, nalaganje ruševin na transportno sredstvo, odvoz v stalno pooblaščeno deponijo po izboru izvajalca z vključenimi vsemi stroški deponiranja. | m | 20 | 0 | 0 |  | 2
2.25.2 | II. | ZEMELJSKA DELA |  |  |  | 0 |  | 1
2.25.2.1 | 17 | Odriv humusa v deb. do 20 cm z direktnim nakladanjem na transportno sredstvo in odvozom na gradbiščno deponijo. | m3 | 5.31 | 0 | 0 |  | 2
2.25.2.2 | 18 | Široki strojni izkop peščenega nasutja (pod voznimi površinami), izkop v globini 40 cm, nakladanje materiala na transportno sredstvo, odvoz na začasno deponijo, material se uporabi za kasnejše zasipanje jarkov. | m3 | 171.23 | 0 | 0 |  | 2
2.25.2.3 | 19 | Široki strojni izkop materiala III.ktg (pod voznimi površinami), izkop za nov ustroj (plast debeline 70 cm) v globini do 1,2 m, nakladanje materiala na transportno sredstvo, odvoz na začasno deponijo. | m3 | 298.65 | 0 | 0 |  | 2
2.25.2.4 | 20 | Strojni izkop jarka z upoštevano pomočjo ročnega izkopa za fekalno kanalizacijo (cevovod, jaški) v terenu III.ktg., v naklonu, ki se prilagodi karakteristikam materiala in načinu varovanja izkopa (razpiranje - skladno z geomehanskim poročilom in PZI dokumentacijo, ter vpisi v gradbeni dnevnik), širina dna izkopa po standardu SIST EN 1610, izkop v globini do 4,0m, kompletno z direktnim nakladanjem materiala na kamion in odvozom na stalno deponijo (deponijo pridobi izvajalec) ter plačilo vseh stroškov deponiranja. | m3 | 107.51 | 0 | 0 |  | 2
2.25.2.5 | 21 | Ročni izkop jarka za fekalno kanalizacijo, izkop v terenu III.ktg., z odmetom materiala ob trasi kanalizacije. | m3 | 23.89 | 0 | 0 |  | 2
2.25.2.6 | 22 | Strojni izkop jarka z upoštevano pomočjo ročnega izkopa za fekalno kanalizacijo (cevovod, jaški) v terenu IV.ktg., v naklonu, ki se prilagodi karakteristikam materiala in načinu varovanja izkopa (razpiranje - skladno z geomehanskim poročilom in PZI dokumentacijo, ter vpisi v gradbeni dnevnik), širina dna izkopa po standardu SIST EN 1610, izkop v globini do 4,0m, kompletno z direktnim nakladanjem materiala na kamion in odvozom na stalno deponijo (deponijo pridobi izvajalec) ter plačilo vseh stroškov deponiranja. | m3 | 15.93 | 0 | 0 |  | 2
2.25.2.7 | 23 | Strojni izkop jarka z upoštevano pomočjo ročnega izkopa za fekalno kanalizacijo (cevovod, jaški) v terenu V.ktg., v naklonu, ki se prilagodi karakteristikam materiala in načinu varovanja izkopa (razpiranje - skladno z geomehanskim poročilom in PZI dokumentacijo, ter vpisi v gradbeni dnevnik), širina dna izkopa po standardu SIST EN 1610, izkop v globini do 4,0m, kompletno z direktnim nakladanjem materiala na kamion in odvozom na stalno deponijo (deponijo pridobi izvajalec) ter plačilo vseh stroškov deponiranja. | m3 | 7.96 | 0 | 0 |  | 2
2.25.2.8 | 24 | Planiranje dna izkopa z natančnostjo ± 1 cm in utrditev do potrebne zbitosti (Ev2 ≥ 20 MPa). | m2 | 123.44 | 0 | 0 |  | 2
2.25.2.9 | 25 | Izvedba sondažnih izkopov za odkrivanje lokacije in globine obastoječih komunalnih vodov. | kpl | 1 | 0 | 0 |  | 2
2.25.2.10 | 26 | Izvedba prečkanj (križanj) kanalizacije z obstoječim vodom, v zaščitni cevi, z zavarovanjem obstoječega voda pri izkopu, med gradnjo in pri zasipu, komplet z ročnim izkopom, zavarovanjem s cevjo ter obbetoniranjem zaščitne cevi: | op | 0 | 0 | 0 |  | 2
2.25.2.11 |  | - križanje z obstoječim telekomunikacijskim vodom v zaščitni cevi PE DN 160 | kos | 1 | 0 | 0 |  | 2
2.25.2.12 | 27 | Izvedba posteljice ter obsip cevi z okroglozrnatim peskom frakcije 0-22 mm do višine min. 30 cm nad temenom cevi, z ročnim utrjevanjem v območju cevi, z dobavo in dovozom materiala. | m3 | 54.2 | 0 | 0 |  | 2
2.25.2.13 | 28 | Zasip jarka z izbranim materialom od izkopa, skupaj s potrebnim utrjevanjem do potrebne zbitosti, zasip v plasteh največ do 30 cm. Upoštevati dovoz z začasne deponije. | m3 | 66.37 | 0 | 0 |  | 2
2.25.2.14 | 29 | Dobava in dovoz ustreznega zasipnega gramoznega materiala za zasip jarka, skupaj s potrebnim utrjevanjem do potrebne zbitosti, zasip v plasteh največ do 30 cm, vpis nadzora ali geomehanika v gradbeni dnvenik. | m3 | 11.95 | 0 | 0 |  | 2
2.25.2.15 | 30 | Dovoz humusa - podlage za zasejanje trave iz začasne deponije, razstiranje v debelini cca 20 cm, ravnanje in ostala pomožna dela. Upoštevati tudi valjanje površine pred sejanjem trave. | m3 | 3.98 | 0 | 0 |  | 2
2.25.2.16 | 31 | Ozelenitev površin, dobava in sejanje travnega semena. Upoštevati pokrivanje sejane površine s tanko plastjo humusa in negovanje trave do popolne ozelenitve. | m2 | 15 | 0 | 0 |  | 2
2.25.2.17 | 32 | Nakladanje na transportno sredstvo in odvoz odvečnega materiala od izkopa na stalno deponijo (deponijo pridobi izvajalec) ter plačilo vseh stroškov deponiranja. | m3 | 304 | 0 | 0 |  | 2
2.25.3 | III. | SPODNJI in ZGORNJI USTROJ |  |  |  | 0 |  | 1
2.25.3.1 | 33 | Planiranje planuma pod spodnim ustrojem ceste z natančnostjo ± 3 cm in utrditev do potrebne zbitosti (Ev2 ≥ 60 MPa). | m2 | 426.07 | 0 | 0 |  | 2
2.25.3.2 | 34 | Dobava in polaganje lahkega ločilnega sloja med planumom in spodnjim ustrojem ceste iz geotekstila: polipropilenska polst PP 136 g/m2 (npr. Typar SF40 ali enakovredno). | m2 | 426.07 | 0 | 0 |  | 2
2.25.3.3 | 35 | Dobava, razgrinjanje in planiranje drobljenega, kamnitega, nasipnega materiala, granulacije 0-63 mm v debelini cca. 85 cm ter utrjevanje do potrebne trdnosti (Ev2 ≥ 80 MPa). Vgrajevanje in sprotno utrjevanje v slojih največ do 30 cm. | m3 | 362.36 | 0 | 0 |  | 2
2.25.3.4 | 36 | Dobava, razgrinjanje, planiranje in utrjevanje tamponskega drobljenca granulacije 0 - 32 mm v debelini minimalno 25 cm, utrjevanje do potrebne zbitosti (Ev2 ≥ 120 MPa), skupaj z gredarskim planiranjem pred asfaltiranjem z natančnostjo ±1cm. | m3 | 107.51 | 0 | 0 |  | 2
2.25.3.5 | 37 | Rezkanje - frezanje obstoječega finega asfalta v šir. 20 cm (stik obstoječi - novi), kompletno z dobavo in vgrajevanjem novega asfalt betona v deb. 4,0 cm (zalivanje fug z zalivno maso). | m | 10 | 0 | 0 |  | 2
2.25.3.6 | 38 | Čiščenje in prebrizg asfalta pri stikovanju obstoječega z novim. | m | 10 | 0 | 0 |  | 2
2.25.3.7 | 39 | Dobava in vgrajevanje asfalta: | op | 0 | 0 | 0 |  | 2
2.25.3.8 |  | - nosilni sloj - AC 22 base B 50/70 A4 v deb. 7 cm | m2 | 399.53 | 0 | 0 |  | 2
2.25.3.9 |  | - obrabni sloj - AC 8 surf B 50/70 A4 v deb. 3 cm | m2 | 399.53 | 0 | 0 |  | 2
2.25.3.10 | 40 | Doplačilo za izdelavo asfalnih muld širine 50 cm. | m | 70 | 0 | 0 |  | 2
2.25.3.11 | 41 | Nabava, dobava in vgrajevanje peska za urejanje bankin po asfaltiranju ceste v debelini 10 cm, sloj iz 2x sejanega peska, skupaj z razgrinjanjem in valjanjem bankin v širini 30 do 50 cm. | m2 | 20 | 0 | 0 |  | 2
2.25.3.12 | 42 | Dobava in postavitev predfabriciranih betonskih cestnih robnikov 15 x 25 x 33-100 cm (ravni ali vgreznjeni) ter zastičenje s cementno malto. Kompletno s pripravo betonske podlage iz betona C12/15 in pomožnimi deli. | m | 20 | 0 | 0 |  | 2
2.25.3.13 | 43 | Dobava in vgrajevanje betonskih lamelnih robnikov 5/20/100, kompletno s pripravo podlage, betonom C12/15 in pomožnimi deli. | m | 5 | 0 | 0 |  | 2
2.25.3.14 | 44 | Dobava in vgrajevanje granitnih robnikov 15/25/33-100 cm, kompletno s pripravo podlage, betonom C12/15, 0-16 mm in vsemi pomožnimi deli. | m | 5 | 0 | 0 |  | 2
2.25.3.15 | 45 | Dobava in polaganje betonskih tlakovcev na peščeno podlago, komplet z izdelavo peščene podlage, z utrjevanjem in zastičenjem reg s kremenčevim peskom. | m2 | 10 | 0 | 0 |  | 2
2.25.3.16 | 46 | Dobava in polaganje betonskih tlakovcev (v barvnem odtenku) na peščeno podlago, komplet z izdelavo peščene podlage, z utrjevanjem in zastičenjem reg s kremenčevim peskom. | m2 | 2 | 0 | 0 |  | 2
2.25.3.17 | 47 | Polaganje obstoječih betonskih tlakovcev (brez dobave) na peščeno podlago, komplet z izdelavo peščene podlage, z utrjevanjem in zastičenjem reg s kremenčevim peskom. | m2 | 8 | 0 | 0 |  | 2
2.25.4 | IV. | KANALIZACIJSKA DELA |  |  |  | 0 |  | 1
2.25.4.1 | 48 | Dobava in vgraditev cevi iz umetnih mas (material PVC), togostnega razreda min. SN 8, kompletno z vsemi fazonskimi kosi in tesnili. | op | 0 | 0 | 0 |  | 2
2.25.4.2 |  | - cev DN 200 (notranji premer - min 188 mm) | m | 67 | 0 | 0 |  | 2
2.25.4.3 | 49 | Dobava in vgraditev revizijskega jaška iz cevi iz umetnih snovi (material PVC) DN 800 mm (notranji premer), globine od 2,0 do 2,25 m, s pripadajočo lestvijo, muldo in koritnicami za priključevanje hišnih priključkov in drugih kanalov, podbetoniranje jaška. Zgornji del jaška se zaključi s konusom. | kos | 2 | 0 | 0 |  | 2
2.25.4.4 | 50 | Dobava in vgradnja AB venca ter dobava in montaža LTŽ pokrova Ø 60 cm, vgrajenega v reducirni AB obroč deb. min. 10 cm, izveden pod naklonom min. 8%, z nosilnostjo 40 t (D400). Pokrov narejen v skladu z veljavnim standardom na zaklep in s protihrupnim vložkom. | kos | 1 | 0 | 0 |  | 2
2.25.4.5 | 51 | Dobava in vgradnja AB venca ter dobava in montaža LTŽ pokrova z luknjami Ø 60 cm, vgrajenega v reducirni AB obroč deb. min. 10 cm, izveden pod naklonom min. 8%, z nosilnostjo 40 t (D400). Pokrov narejen v skladu z veljavnim standardom na zaklep in s protihrupnim vložkom. | kos | 1 | 0 | 0 |  | 2
2.25.4.6 | 52 | Izdelava odcepa za hišni priključek s priklopom na jašek, kompletno z vsemi pripadajočimi gradbenimi deli, vključno s povrnitvijo v obstoječe stanje, pripravljalnimi in zaključnimi deli ter dobavo in montažo potrebnih kosov: -koleno pod kotom 45°___kos___1 -cev DN 160 (notranji premer) v dolžini do 5 m___kos___1 -čep s tesnilom Ø 160 na koncu cevi___kos___1 | kpl | 3 | 0 | 0 |  | 2
2.25.4.7 | 53 | Izdelava odcepa za hišni priključek s priklopom na cev na kanalu DN 200 mm (notranji premer), kompletno z vsemi pripadajočimi gradbenimi deli, vključno s povrnitvijo v obstoječe stanje, pripravljalnimi in zaključnimi deli ter dobavo in montažo potrebnih kosov: -fazonski odcep DN 200/160 pod kotom 45° ___kos___1 -cev DN 160 (notranji premer) v dolžini do 5 m___kos___1 -čep s tesnilom Ø 160 na koncu cevi___kos___1 | kpl | 2 | 0 | 0 |  | 2
2.25.4.8 | 54 | Izdelava priključka novopredvidene kanalizacije na obstoječo, upoštevati material ter vsa pripravljalna, zaključna in druga dela. | kpl | 1 | 0 | 0 |  | 2
2.25.4.9 | 55 | Dodatek na izdelavo podbojev/podkopov pod obstoječimi betonskimi in kamnitimi opornimi zidovi, ograjami, parapeti. | kos | 2 | 0 | 0 |  | 2
2.25.5 | V. | ZAKLJUČNA DELA |  |  |  | 0 |  | 1
2.25.5.1 | 56 | Popravila na obstoječih konstrukcijah, podbetoniranje obstoječih zidov ob cesti, vzpostavitev obstoječega stanja; | op | 0 | 0 | 0 |  | 2
2.25.5.2 |  | - čiščenje in oplesk zidu | m2 | 5 | 0 | 0 |  | 2
2.25.5.3 |  | - popravilo kamnitih oblog betonskih zidov, odstranjevanje poškodovanih oblog, dobava in polaganje nove kamnite obloge | m2 | 2 | 0 | 0 |  | 2
2.25.5.4 |  | - razna podbetoniranja opornih zidov in objektov: dobava in vgrajevanje betona C25/30 | m3 | 0.5 | 0 | 0 |  | 2
2.25.5.5 |  | - dobava, krivljenje, polaganje in vezanje armature S 500; armatura vseh profilov | kg | 40 | 0 | 0 |  | 2
2.25.5.6 |  | - opaž podbetoniranj, komplet z vsemi podpiranji. | m2 | 2 | 0 | 0 |  | 2
2.25.5.7 | 57 | Dobava in montaža nove ograje, komplet z vsemi pripadajočimi deli (vzpostavitev obstoječega stanja): | op | 0 | 0 | 0 |  | 2
2.25.5.8 |  | - žična ograja z jeklenimi stebri na betonskem parapetu, višina 1m: Komplet izdelava žičnate parapetne ograje, steber kovinski fi 50mm, debelostenski, parapet višine 50cm, širine 15 cm, stebri na razdalji 2-2,5m, komplet z vsemi izkopi in nasipi, polnilo:žično pletivo, zeleno, plastificirano, višine 1,0m . | m | 15 | 0 | 0 |  | 2
2.25.5.9 |  | - panelna ograja na betonskem parapetu, višina 1,5m: Komplet izdelava panelne parapetne ograje, parapet višine 50cm, širine 15 cm, tipska panelna ograja s stebri in polnili, komplet z vsemi izkopi in nasipi. | m | 5 | 0 | 0 |  | 2
2.25.5.10 | 58 | Dobava in zasaditev nove žive meje Liguster 'Atrovirens' – liguster, višine 60-100 cm, na 30 cm. | m | 5 | 0 | 0 |  | 2
2.25.5.11 | 59 | Ponovna postavitev obstoječih prometnih znakov in napisnih tabel, komplet z drogom in pritrdilnim materialom ter zemeljskimi deli in temelji. | kos | 1 | 0 | 0 |  | 2
2.25.5.12 | 60 | Barvanje cestnih označb z belo oz. rumeno enokomponentno barvo za asfalt: | op | 0 | 0 | 0 |  | 2
2.25.5.13 |  | -stop bela črta (50 cm), | m | 4 | 0 | 0 |  | 2
2.26 | 26. | FEKALNI KANAL K25 |  |  |  | 0 |  | 1
2.26.1 | I. | PRIPRAVLJALNA IN RUŠITVENA DELA |  |  |  | 0 |  | 1
2.26.1.1 | 1 | Eventuelna prestavitev vseh obstoječih komunalnih in inštalacijskih vodov, komplet z vsemi potrebnimi gradbenimi in montažnimi deli ter materialom. | m | 10 | 0 | 0 |  | 2
2.26.1.2 | 2 | Preverba podatkov (trasna in višinska) obstoječih iztokov fekalne kanalizacije iz vseh objektov, ki se priključujejo na predviden kanal. | kpl | 1 | 0 | 0 |  | 2
2.26.1.3 | 3 | Zakoličba in zavarovanje projektirane osi kanala. | m | 225 | 0 | 0 |  | 2
2.26.1.4 | 4 | Postavitev in zavarovanje prečnih profilov kanala in ceste. | kos | 12 | 0 | 0 |  | 2
2.26.1.5 | 5 | Čiščenje terena, posek grmičevja in dreves s premerom debla do 20 cm, kompletno z izkopom panjev, nakladanjem na kamion, odvozom na pooblaščeno deponijo po izbiri izvajalca in plačilom vseh stroškov deponiranja. | m2 | 75 | 0 | 0 |  | 2
2.26.1.6 | 6 | Posek dreves s premerom debla od 20 do 50 cm, kompletno z izkopom panjev, nakladanjem na kamion, odvozom na pooblaščeno deponijo po izbiri izvajalca in plačilom vseh stroškov deponiranja. | kos | 2 | 0 | 0 |  | 2
2.26.1.7 | 7 | Demontaža prometnih znakov, ogledal, napisnih tabel, kompletno s skladiščenjem za ponovno montažo po izgradnji kanalizacije. | kos | 1 | 0 | 0 |  | 2
2.26.1.8 | 8 | Zarez - odrez asfalta debeline 5 do 15 cm. | m | 50 | 0 | 0 |  | 2
2.26.1.9 | 9 | Rušenje obstoječega asfalta v debelini 5 do 15 cm, nalaganje ruševin na transportno sredstvo, odvoz v stalno pooblaščeno deponijo po izboru izvajalca z vključenimi vsemi stroški deponiranja. | m2 | 909 | 0 | 0 |  | 2
2.26.1.10 | 10 | Rušenje obstoječih betonskih robnikov in lamel, skupaj z betonsko podlago, nalaganje ruševin na transportno sredstvo, odvoz v stalno pooblaščeno deponijo po izboru izvajalca z vključenimi vsemi stroški deponiranja. | m | 80 | 0 | 0 |  | 2
2.26.1.11 | 11 | Rušenje betonskih plošč, tlakovcev, granitnih kock v peščeni ali betonski podlagi, nalaganje ruševin na transportno sredstvo, odvoz v stalno pooblaščeno deponijo po izboru izvajalca z vključenimi vsemi stroški deponiranja. | m2 | 35 | 0 | 0 |  | 2
2.26.1.12 | 12 | Odstranitev obstoječih tlakovcev in plošč ter deponiranje ob trasi kanalizacije, za kasnejšo uporabo. | m2 | 25 | 0 | 0 |  | 2
2.26.1.13 | 13 | Odstranitev obstoječih kanalet, začasno deponiranje ter ponovna montaža po končani izgradnji kanalov, komplet z vsemi deli. | m | 20 | 0 | 0 |  | 2
2.26.1.14 | 14 | Rušenje obstoječih AB in kamnitih konstrukcij (oporni zid, betonske površine), komplet z nalaganjem ruševin na transportno sredstvo in odvozom materiala v stalno pooblaščeno deponijo vključno s plačilom vseh komunalnih pristojbin. | m3 | 4 | 0 | 0 |  | 2
2.26.1.15 | 15 | Odstranitev LTŽ pokrovov na obstoječih jaških, opaž, betoniranje ter namestitev obstoječih pokrovov na novo višino asfalta. | op | 0 | 0 | 0 |  | 2
2.26.1.16 |  | - dim 60x60cm | kos | 1 | 0 | 0 |  | 2
2.26.1.17 | 16 | Odstranitev LTŽ pokrovov na obstoječih jaških, opaž, betoniranje ter dobava in vgraditev novih LTŽ pokrovov z nosilnostjo 40 t (D400) na novo višino asfalta. | op | 0 | 0 | 0 |  | 2
2.26.1.18 |  | - dim 60x60cm | kos | 1 | 0 | 0 |  | 2
2.26.1.19 | 17 | Demontaža obstoječih ograj, skladiščenje ter naknadna montaža ograje z izvedbo vseh temeljev, parapetov, ki so bili porušeni; izdelava AB parapetnega zidu, h=0.25-0,35 m nad koto terena, š=20cm, temelj š=50cm, h=80cm, beton C20/25 zmrzlinsko obstojen, odporen proti soljenju, komplet izvedba z vsemi deli izkopa, zasipa, odvoza, opaženja, armiranja in betoniranja (armatura, 2x mreža Q225) | m | 50 | 0 | 0 |  | 2
2.26.1.20 | 18 | Rušenje obstoječih ograj, komplet s temelji, parapeti, stebri, polnili, nalaganje ruševin na transportno sredstvo, odvoz v stalno pooblaščeno deponijo po izboru izvajalca z vključenimi vsemi stroški deponiranja. | m | 70 | 0 | 0 |  | 2
2.26.2 | II. | ZEMELJSKA DELA |  |  |  | 0 |  | 1
2.26.2.1 | 19 | Odriv humusa v deb. do 20 cm z direktnim nakladanjem na transportno sredstvo in odvozom na gradbiščno deponijo. | m3 | 5.31 | 0 | 0 |  | 2
2.26.2.2 | 20 | Široki strojni izkop peščenega nasutja (pod voznimi površinami), izkop v globini 40 cm, nakladanje materiala na transportno sredstvo, odvoz na začasno deponijo, material se uporabi za kasnejše zasipanje jarkov. | m3 | 509.7 | 0 | 0 |  | 2
2.26.2.3 | 21 | Široki strojni izkop materiala III.ktg (pod voznimi površinami), izkop za nov ustroj (plast debeline 70 cm) v globini do 1,2 m, nakladanje materiala na transportno sredstvo, odvoz na začasno deponijo. | m3 | 891.97 | 0 | 0 |  | 2
2.26.2.4 | 22 | Strojni izkop jarka z upoštevano pomočjo ročnega izkopa za fekalno kanalizacijo (cevovod, jaški) v terenu III.ktg., v naklonu, ki se prilagodi karakteristikam materiala in načinu varovanja izkopa (razpiranje - skladno z geomehanskim poročilom in PZI dokumentacijo, ter vpisi v gradbeni dnevnik), širina dna izkopa po standardu SIST EN 1610, izkop v globini do 4,0m, kompletno z direktnim nakladanjem materiala na kamion in odvozom na stalno deponijo (deponijo pridobi izvajalec) ter plačilo vseh stroškov deponiranja. | m3 | 435.37 | 0 | 0 |  | 2
2.26.2.5 | 23 | Ročni izkop jarka za fekalno kanalizacijo, izkop v terenu III.ktg., z odmetom materiala ob trasi kanalizacije. | m3 | 94.24 | 0 | 0 |  | 2
2.26.2.6 | 24 | Strojni izkop jarka z upoštevano pomočjo ročnega izkopa za fekalno kanalizacijo (cevovod, jaški) v terenu IV.ktg., v naklonu, ki se prilagodi karakteristikam materiala in načinu varovanja izkopa (razpiranje - skladno z geomehanskim poročilom in PZI dokumentacijo, ter vpisi v gradbeni dnevnik), širina dna izkopa po standardu SIST EN 1610, izkop v globini do 4,0m, kompletno z direktnim nakladanjem materiala na kamion in odvozom na stalno deponijo (deponijo pridobi izvajalec) ter plačilo vseh stroškov deponiranja. | m3 | 62.38 | 0 | 0 |  | 2
2.26.2.7 | 25 | Strojni izkop jarka z upoštevano pomočjo ročnega izkopa za fekalno kanalizacijo (cevovod, jaški) v terenu V.ktg., v naklonu, ki se prilagodi karakteristikam materiala in načinu varovanja izkopa (razpiranje - skladno z geomehanskim poročilom in PZI dokumentacijo, ter vpisi v gradbeni dnevnik), širina dna izkopa po standardu SIST EN 1610, izkop v globini do 4,0m, kompletno z direktnim nakladanjem materiala na kamion in odvozom na stalno deponijo (deponijo pridobi izvajalec) ter plačilo vseh stroškov deponiranja. | m3 | 31.86 | 0 | 0 |  | 2
2.26.2.8 | 26 | Planiranje dna izkopa z natančnostjo ± 1 cm in utrditev do potrebne zbitosti (Ev2 ≥ 20 MPa). | m2 | 408.82 | 0 | 0 |  | 2
2.26.2.9 | 27 | Izvedba sondažnih izkopov za odkrivanje lokacije in globine obastoječih komunalnih vodov. | kpl | 2 | 0 | 0 |  | 2
2.26.2.10 | 28 | Izvedba prečkanj (križanj) kanalizacije z obstoječim vodom, v zaščitni cevi, z zavarovanjem obstoječega voda pri izkopu, med gradnjo in pri zasipu, komplet z ročnim izkopom, zavarovanjem s cevjo ter obbetoniranjem zaščitne cevi: | op | 0 | 0 | 0 |  | 2
2.26.2.11 |  | - križanje z obstoječim vodovodom v zaščitni cevi PE DN200 | kos | 1 | 0 | 0 |  | 2
2.26.2.12 |  | - križanje z obstoječim telekomunikacijskim vodom v zaščitni cevi PE DN 160 | kos | 6 | 0 | 0 |  | 2
2.26.2.13 |  | - križanje z obstoječim z obstoječim plinovodom v zaščitni cevi PE DN 160 | kos | 2 | 0 | 0 |  | 2
2.26.2.14 | 29 | Izvedba posteljice ter obsip cevi z okroglozrnatim peskom frakcije 0-22 mm do višine min. 30 cm nad temenom cevi, z ročnim utrjevanjem v območju cevi, z dobavo in dovozom materiala. | m3 | 180.1 | 0 | 0 |  | 2
2.26.2.15 | 30 | Zasip jarka z izbranim materialom od izkopa, skupaj s potrebnim utrjevanjem do potrebne zbitosti, zasip v plasteh največ do 30 cm. Upoštevati dovoz z začasne deponije. | m3 | 314.58 | 0 | 0 |  | 2
2.26.2.16 | 31 | Dobava in dovoz ustreznega zasipnega gramoznega materiala za zasip jarka, skupaj s potrebnim utrjevanjem do potrebne zbitosti, zasip v plasteh največ do 30 cm, vpis nadzora ali geomehanika v gradbeni dnvenik. | m3 | 55.75 | 0 | 0 |  | 2
2.26.2.17 | 32 | Dovoz humusa - podlage za zasejanje trave iz začasne deponije, razstiranje v debelini cca 20 cm, ravnanje in ostala pomožna dela. Upoštevati tudi valjanje površine pred sejanjem trave. | m3 | 5.31 | 0 | 0 |  | 2
2.26.2.18 | 33 | Ozelenitev površin, dobava in sejanje travnega semena. Upoštevati pokrivanje sejane površine s tanko plastjo humusa in negovanje trave do popolne ozelenitve. | m2 | 20 | 0 | 0 |  | 2
2.26.2.19 | 34 | Nakladanje na transportno sredstvo in odvoz odvečnega materiala od izkopa na stalno deponijo (deponijo pridobi izvajalec) ter plačilo vseh stroškov deponiranja. | m3 | 819 | 0 | 0 |  | 2
2.26.3 | III. | SPODNJI in ZGORNJI USTROJ |  |  |  | 0 |  | 1
2.26.3.1 | 35 | Planiranje planuma pod spodnim ustrojem ceste z natančnostjo ± 3 cm in utrditev do potrebne zbitosti (Ev2 ≥ 60 MPa). | m2 | 1272.91 | 0 | 0 |  | 2
2.26.3.2 | 36 | Dobava in polaganje lahkega ločilnega sloja med planumom in spodnjim ustrojem ceste iz geotekstila: polipropilenska polst PP 136 g/m2 (npr. Typar SF40 ali enakovredno). | m2 | 1272.91 | 0 | 0 |  | 2
2.26.3.3 | 37 | Dobava, razgrinjanje in planiranje drobljenega, kamnitega, nasipnega materiala, granulacije 0-63 mm v debelini cca. 85 cm ter utrjevanje do potrebne trdnosti (Ev2 ≥ 80 MPa). Vgrajevanje in sprotno utrjevanje v slojih največ do 30 cm. | m3 | 1083.1 | 0 | 0 |  | 2
2.26.3.4 | 38 | Dobava, razgrinjanje, planiranje in utrjevanje tamponskega drobljenca granulacije 0 - 32 mm v debelini minimalno 25 cm, utrjevanje do potrebne zbitosti (Ev2 ≥ 120 MPa), skupaj z gredarskim planiranjem pred asfaltiranjem z natančnostjo ±1cm. | m3 | 318.56 | 0 | 0 |  | 2
2.26.3.5 | 39 | Rezkanje - frezanje obstoječega finega asfalta v šir. 20 cm (stik obstoječi - novi), kompletno z dobavo in vgrajevanjem novega asfalt betona v deb. 4,0 cm (zalivanje fug z zalivno maso). | m | 50 | 0 | 0 |  | 2
2.26.3.6 | 40 | Čiščenje in prebrizg asfalta pri stikovanju obstoječega z novim. | m | 50 | 0 | 0 |  | 2
2.26.3.7 | 41 | Dobava in vgrajevanje asfalta: | op | 0 | 0 | 0 |  | 2
2.26.3.8 |  | - nosilni sloj - AC 22 base B 50/70 A4 v deb. 7 cm | m2 | 1226.46 | 0 | 0 |  | 2
2.26.3.9 |  | - obrabni sloj - AC 8 surf B 50/70 A4 v deb. 3 cm | m2 | 1226.46 | 0 | 0 |  | 2
2.26.3.10 | 42 | Doplačilo za izdelavo asfalnih muld širine 50 cm. | m | 235 | 0 | 0 |  | 2
2.26.3.11 | 43 | Nabava, dobava in vgrajevanje peska za urejanje bankin po asfaltiranju ceste v debelini 10 cm, sloj iz 2x sejanega peska, skupaj z razgrinjanjem in valjanjem bankin v širini 30 do 50 cm. | m2 | 35 | 0 | 0 |  | 2
2.26.3.12 | 44 | Dobava in postavitev predfabriciranih betonskih cestnih robnikov 15 x 25 x 33-100 cm (ravni ali vgreznjeni) ter zastičenje s cementno malto. Kompletno s pripravo betonske podlage iz betona C12/15 in pomožnimi deli. | m | 40 | 0 | 0 |  | 2
2.26.3.13 | 45 | Dobava in vgrajevanje betonskih lamelnih robnikov 5/20/100, kompletno s pripravo podlage, betonom C12/15 in pomožnimi deli. | m | 35 | 0 | 0 |  | 2
2.26.3.14 | 46 | Dobava in vgrajevanje granitnih robnikov 15/25/33-100 cm, kompletno s pripravo podlage, betonom C12/15, 0-16 mm in vsemi pomožnimi deli. | m | 5 | 0 | 0 |  | 2
2.26.3.15 | 47 | Dobava in polaganje betonskih tlakovcev na peščeno podlago, komplet z izdelavo peščene podlage, z utrjevanjem in zastičenjem reg s kremenčevim peskom. | m2 | 30 | 0 | 0 |  | 2
2.26.3.16 | 48 | Dobava in polaganje betonskih tlakovcev (v barvnem odtenku) na peščeno podlago, komplet z izdelavo peščene podlage, z utrjevanjem in zastičenjem reg s kremenčevim peskom. | m2 | 5 | 0 | 0 |  | 2
2.26.3.17 | 49 | Polaganje obstoječih betonskih tlakovcev (brez dobave) na peščeno podlago, komplet z izdelavo peščene podlage, z utrjevanjem in zastičenjem reg s kremenčevim peskom. | m2 | 20 | 0 | 0 |  | 2
2.26.3.18 | 50 | Dobava in polaganje betonskih pranih plošč dimenzije 40x40cm na peščeno podlago, komplet z izdelavo peščene podlage, z utrjevanjem in zastičenjem reg s kremenčevim peskom. | m2 | 5 | 0 | 0 |  | 2
2.26.4 | IV. | KANALIZACIJSKA DELA |  |  |  | 0 |  | 1
2.26.4.1 | 51 | Dobava in vgraditev cevi iz umetnih mas (material PVC), togostnega razreda min. SN 8, kompletno z vsemi fazonskimi kosi in tesnili. | op | 0 | 0 | 0 |  | 2
2.26.4.2 |  | - cev DN 200 (notranji premer - min 188 mm) | m | 225 | 0 | 0 |  | 2
2.26.4.3 | 52 | Dobava in vgraditev revizijskega jaška iz cevi iz umetnih snovi (material PVC) DN 800 mm (notranji premer), globine od 1,5 do 2,0 m, s pripadajočo lestvijo, muldo in koritnicami za priključevanje hišnih priključkov in drugih kanalov, podbetoniranje jaška. Zgornji del jaška se zaključi s konusom. | kos | 4 | 0 | 0 |  | 2
2.26.4.4 | 53 | Dobava in vgraditev revizijskega jaška iz cevi iz umetnih snovi (material PVC) DN 800 mm (notranji premer), globine od 2,0 do 2,25 m, s pripadajočo lestvijo, muldo in koritnicami za priključevanje hišnih priključkov in drugih kanalov, podbetoniranje jaška. Zgornji del jaška se zaključi s konusom. | kos | 1 | 0 | 0 |  | 2
2.26.4.5 | 54 | Dobava in vgraditev revizijskega jaška iz cevi iz umetnih snovi (material PVC) DN 1000 mm (notranji premer), globine od 2,25 do 2,50 m, s pripadajočo lestvijo, muldo in koritnicami za priključevanje hišnih priključkov in drugih kanalov, podbetoniranje jaška. Zgornji del jaška se zaključi s konusom. | kos | 1 | 0 | 0 |  | 2
2.26.4.6 | 55 | Dobava in vgradnja AB venca ter dobava in montaža LTŽ pokrova Ø 60 cm, vgrajenega v reducirni AB obroč deb. min. 10 cm, izveden pod naklonom min. 8%, z nosilnostjo 40 t (D400). Pokrov narejen v skladu z veljavnim standardom na zaklep in s protihrupnim vložkom. | kos | 3 | 0 | 0 |  | 2
2.26.4.7 | 56 | Dobava in vgradnja AB venca ter dobava in montaža LTŽ pokrova z luknjami Ø 60 cm, vgrajenega v reducirni AB obroč deb. min. 10 cm, izveden pod naklonom min. 8%, z nosilnostjo 40 t (D400). Pokrov narejen v skladu z veljavnim standardom na zaklep in s protihrupnim vložkom. | kos | 3 | 0 | 0 |  | 2
2.26.4.8 | 57 | Izdelava odcepa za hišni priključek s priklopom na jašek, kompletno z vsemi pripadajočimi gradbenimi deli, vključno s povrnitvijo v obstoječe stanje, pripravljalnimi in zaključnimi deli ter dobavo in montažo potrebnih kosov: -koleno pod kotom 45°___kos___1 -cev DN 160 (notranji premer) v dolžini do 5 m___kos___1 -čep s tesnilom Ø 160 na koncu cevi___kos___1 | kpl | 7 | 0 | 0 |  | 2
2.26.4.9 | 58 | Izdelava odcepa za hišni priključek s priklopom na cev na kanalu DN 200 mm (notranji premer), kompletno z vsemi pripadajočimi gradbenimi deli, vključno s povrnitvijo v obstoječe stanje, pripravljalnimi in zaključnimi deli ter dobavo in montažo potrebnih kosov: -fazonski odcep DN 200/160 pod kotom 45° ___kos___1 -cev DN 160 (notranji premer) v dolžini do 5 m___kos___1 -čep s tesnilom Ø 160 na koncu cevi___kos___1 | kpl | 7 | 0 | 0 |  | 2
2.26.4.10 | 59 | Izdelava priključka novopredvidene kanalizacije na obstoječo, upoštevati material ter vsa pripravljalna, zaključna in druga dela. | kpl | 1 | 0 | 0 |  | 2
2.26.4.11 | 60 | Dodatek na izdelavo podbojev/podkopov pod obstoječimi betonskimi in kamnitimi opornimi zidovi, ograjami, parapeti. | kos | 3 | 0 | 0 |  | 2
2.26.5 | V. | ZAKLJUČNA DELA |  |  |  | 0 |  | 1
2.26.5.1 | 61 | Izdelava AB podpornih zidov (ob cesti): | op | 0 | 0 | 0 |  | 2
2.26.5.2 |  | - Dobava in vgrajevanje podložnega betona C 8/10 v deb. 10cm, pod temeljno peto opornega zidu. | m3 | 0.5 | 0 | 0 |  | 2
2.26.5.3 |  | - Dobava in vgrajevanje C25/30 XC-2 v AB temeljno peto in stene podpornega zidu. | m3 | 2 | 0 | 0 |  | 2
2.26.5.4 |  | - Dobava, rezanje, krivljenje in montaža armature S500; armatura vseh profilov. | kg | 200 | 0 | 0 |  | 2
2.26.5.5 |  | - Dobava in izdelava dvostranskega opaža temeljne pete opornega zidu. | m2 | 2 | 0 | 0 |  | 2
2.26.5.6 |  | - Dobava in izdelava dvostranskega opaža AB opornega zidu, višine do 2,0 m. | m2 | 10 | 0 | 0 |  | 2
2.26.5.7 | 62 | Popravila na obstoječih konstrukcijah, podbetoniranje obstoječih zidov ob cesti, vzpostavitev obstoječega stanja; | op | 0 | 0 | 0 |  | 2
2.26.5.8 |  | - čiščenje in oplesk zidu | m2 | 7 | 0 | 0 |  | 2
2.26.5.9 |  | - popravilo kamnitih oblog betonskih zidov, odstranjevanje poškodovanih oblog, dobava in polaganje nove kamnite obloge | m2 | 5 | 0 | 0 |  | 2
2.26.5.10 |  | - razna podbetoniranja opornih zidov in objektov: dobava in vgrajevanje betona C25/30 | m3 | 2 | 0 | 0 |  | 2
2.26.5.11 |  | - dobava, krivljenje, polaganje in vezanje armature S 500; armatura vseh profilov | kg | 160 | 0 | 0 |  | 2
2.26.5.12 |  | - opaž podbetoniranj, komplet z vsemi podpiranji. | m2 | 10 | 0 | 0 |  | 2
2.26.5.13 | 63 | Dobava in montaža nove ograje, komplet z vsemi pripadajočimi deli (vzpostavitev obstoječega stanja): | op | 0 | 0 | 0 |  | 2
2.26.5.14 |  | - žična ograja z betonskimi stebri na betonskem parapetu, višina 1m: Komplet izdelava žičnate parapetne ograje, steber 15/15/100cm, parapet višine 50cm, širine 15 cm, stebri na razdalji 2-2,5m, komplet z vsemi izkopi in nasipi, polnilo:žično pletivo, zeleno, plastificirano, višine 1,0m . | m | 25 | 0 | 0 |  | 2
2.26.5.15 |  | - žična ograja z betonskimi stebri na betonskem parapetu, višina 1,5m: Komplet izdelava žičnate parapetne ograje, steber 15/15/150cm, parapet višine 50cm, širine 15 cm, stebri na razdalji 2-2,5m, komplet z vsemi izkopi in nasipi, polnilo:žično pletivo, zeleno, plastificirano, višine 1,5m . | m | 25 | 0 | 0 |  | 2
2.26.5.16 |  | - lesena ograja na betonskem parapetu, višina 1,5m: Komplet izdelava parapetne ograje, steber 15/15/250 cm, parapet višine 50 cm, širine 15 cm, stebri na razdalji cca 200 cm, komplet z vsemi izkopi in nasipi, polnilo 2x barvane lesene deske deb. min. 20 mm, pritrjene na vzdolžno leseno podkonstrukcijo (dve vzdolžni letvi 5/10cm, pritrjeni na stebre) višine 1,5m | m | 15 | 0 | 0 |  | 2
2.26.5.17 |  | - panelna ograja na betonskem parapetu, višina 1,0m: Komplet izdelava panelne parapetne ograje, parapet višine 50cm, širine 15 cm, tipska panelna ograja s stebri in polnili, komplet z vsemi izkopi in nasipi. | m | 5 | 0 | 0 |  | 2
2.26.5.18 | 64 | Dobava in zasaditev nove žive meje Liguster 'Atrovirens' – liguster, višine 60-100 cm, na 30 cm. | m | 60 | 0 | 0 |  | 2
2.26.5.19 | 65 | Dobava in zasaditev cipres Thuja Smaragd , višine 100-150 cm. | kos | 10 | 0 | 0 |  | 2
2.26.5.20 | 66 | Ponovna postavitev obstoječih prometnih znakov in napisnih tabel, komplet z drogom in pritrdilnim materialom ter zemeljskimi deli in temelji. | kos | 1 | 0 | 0 |  | 2
2.26.5.21 | 67 | Barvanje cestnih označb z belo oz. rumeno enokomponentno barvo za asfalt: | op | 0 | 0 | 0 |  | 2
2.26.5.22 |  | -stop bela črta (50 cm), | m | 4 | 0 | 0 |  | 2
2.27 | 27. | FEKALNI KANAL K25.1 |  |  |  | 0 |  | 1
2.27.1 | I. | PRIPRAVLJALNA IN RUŠITVENA DELA |  |  |  | 0 |  | 1
2.27.1.1 | 1 | Eventuelna prestavitev vseh obstoječih komunalnih in inštalacijskih vodov, komplet z vsemi potrebnimi gradbenimi in montažnimi deli ter materialom. | m | 2 | 0 | 0 |  | 2
2.27.1.2 | 2 | Preverba podatkov (trasna in višinska) obstoječih iztokov fekalne kanalizacije iz vseh objektov, ki se priključujejo na predviden kanal. | kpl | 1 | 0 | 0 |  | 2
2.27.1.3 | 3 | Zakoličba in zavarovanje projektirane osi kanala. | m | 32 | 0 | 0 |  | 2
2.27.1.4 | 4 | Postavitev in zavarovanje prečnih profilov kanala in ceste. | kos | 2 | 0 | 0 |  | 2
2.27.1.5 | 5 | Čiščenje terena, posek grmičevja in dreves s premerom debla do 20 cm, kompletno z izkopom panjev, nakladanjem na kamion, odvozom na pooblaščeno deponijo po izbiri izvajalca in plačilom vseh stroškov deponiranja. | m2 | 5 | 0 | 0 |  | 2
2.27.1.6 | 6 | Zarez - odrez asfalta debeline 5 do 15 cm. | m | 10 | 0 | 0 |  | 2
2.27.1.7 | 7 | Rušenje obstoječega asfalta v debelini 5 do 15 cm, nalaganje ruševin na transportno sredstvo, odvoz v stalno pooblaščeno deponijo po izboru izvajalca z vključenimi vsemi stroški deponiranja. | m2 | 144 | 0 | 0 |  | 2
2.27.1.8 | 8 | Rušenje obstoječih betonskih robnikov in lamel, skupaj z betonsko podlago, nalaganje ruševin na transportno sredstvo, odvoz v stalno pooblaščeno deponijo po izboru izvajalca z vključenimi vsemi stroški deponiranja. | m | 25 | 0 | 0 |  | 2
2.27.1.9 | 9 | Rušenje obstoječih AB in kamnitih konstrukcij (oporni zid, betonske površine), komplet z nalaganjem ruševin na transportno sredstvo in odvozom materiala v stalno pooblaščeno deponijo vključno s plačilom vseh komunalnih pristojbin. | m3 | 0.5 | 0 | 0 |  | 2
2.27.1.10 | 10 | Demontaža obstoječih ograj, skladiščenje ter naknadna montaža ograje z izvedbo vseh temeljev, parapetov, ki so bili porušeni; izdelava AB parapetnega zidu, h=0.25-0,35 m nad koto terena, š=20cm, temelj š=50cm, h=80cm, beton C20/25 zmrzlinsko obstojen, odporen proti soljenju, komplet izvedba z vsemi deli izkopa, zasipa, odvoza, opaženja, armiranja in betoniranja (armatura, 2x mreža Q225) | m | 15 | 0 | 0 |  | 2
2.27.1.11 | 11 | Rušenje obstoječih ograj, komplet s temelji, parapeti, stebri, polnili, nalaganje ruševin na transportno sredstvo, odvoz v stalno pooblaščeno deponijo po izboru izvajalca z vključenimi vsemi stroški deponiranja. | m | 10 | 0 | 0 |  | 2
2.27.2 | II. | ZEMELJSKA DELA |  |  |  | 0 |  | 1
2.27.2.1 | 12 | Odriv humusa v deb. do 20 cm z direktnim nakladanjem na transportno sredstvo in odvozom na gradbiščno deponijo. | m3 | 2.65 | 0 | 0 |  | 2
2.27.2.2 | 13 | Široki strojni izkop peščenega nasutja (pod voznimi površinami), izkop v globini 40 cm, nakladanje materiala na transportno sredstvo, odvoz na začasno deponijo, material se uporabi za kasnejše zasipanje jarkov. | m3 | 82.29 | 0 | 0 |  | 2
2.27.2.3 | 14 | Široki strojni izkop materiala III.ktg (pod voznimi površinami), izkop za nov ustroj (plast debeline 70 cm) v globini do 1,2 m, nakladanje materiala na transportno sredstvo, odvoz na začasno deponijo. | m3 | 143.35 | 0 | 0 |  | 2
2.27.2.4 | 15 | Strojni izkop jarka z upoštevano pomočjo ročnega izkopa za fekalno kanalizacijo (cevovod, jaški) v terenu III.ktg., v naklonu, ki se prilagodi karakteristikam materiala in načinu varovanja izkopa (razpiranje - skladno z geomehanskim poročilom in PZI dokumentacijo, ter vpisi v gradbeni dnevnik), širina dna izkopa po standardu SIST EN 1610, izkop v globini do 4,0m, kompletno z direktnim nakladanjem materiala na kamion in odvozom na stalno deponijo (deponijo pridobi izvajalec) ter plačilo vseh stroškov deponiranja. | m3 | 62.38 | 0 | 0 |  | 2
2.27.2.5 | 16 | Ročni izkop jarka za fekalno kanalizacijo, izkop v terenu III.ktg., z odmetom materiala ob trasi kanalizacije. | m3 | 13.27 | 0 | 0 |  | 2
2.27.2.6 | 17 | Strojni izkop jarka z upoštevano pomočjo ročnega izkopa za fekalno kanalizacijo (cevovod, jaški) v terenu IV.ktg., v naklonu, ki se prilagodi karakteristikam materiala in načinu varovanja izkopa (razpiranje - skladno z geomehanskim poročilom in PZI dokumentacijo, ter vpisi v gradbeni dnevnik), širina dna izkopa po standardu SIST EN 1610, izkop v globini do 4,0m, kompletno z direktnim nakladanjem materiala na kamion in odvozom na stalno deponijo (deponijo pridobi izvajalec) ter plačilo vseh stroškov deponiranja. | m3 | 9.29 | 0 | 0 |  | 2
2.27.2.7 | 18 | Strojni izkop jarka z upoštevano pomočjo ročnega izkopa za fekalno kanalizacijo (cevovod, jaški) v terenu V.ktg., v naklonu, ki se prilagodi karakteristikam materiala in načinu varovanja izkopa (razpiranje - skladno z geomehanskim poročilom in PZI dokumentacijo, ter vpisi v gradbeni dnevnik), širina dna izkopa po standardu SIST EN 1610, izkop v globini do 4,0m, kompletno z direktnim nakladanjem materiala na kamion in odvozom na stalno deponijo (deponijo pridobi izvajalec) ter plačilo vseh stroškov deponiranja. | m3 | 5.31 | 0 | 0 |  | 2
2.27.2.8 | 19 | Planiranje dna izkopa z natančnostjo ± 1 cm in utrditev do potrebne zbitosti (Ev2 ≥ 20 MPa). | m2 | 58.4 | 0 | 0 |  | 2
2.27.2.9 | 20 | Izvedba prečkanj (križanj) kanalizacije z obstoječim vodom, v zaščitni cevi, z zavarovanjem obstoječega voda pri izkopu, med gradnjo in pri zasipu, komplet z ročnim izkopom, zavarovanjem s cevjo ter obbetoniranjem zaščitne cevi: | op | 0 | 0 | 0 |  | 2
2.27.2.10 |  | - križanje z obstoječim vodovodom v zaščitni cevi PE DN200 | kos | 1 | 0 | 0 |  | 2
2.27.2.11 |  | - križanje z obstoječim z obstoječim plinovodom v zaščitni cevi PE DN 160 | kos | 1 | 0 | 0 |  | 2
2.27.2.12 | 21 | Izvedba posteljice ter obsip cevi z okroglozrnatim peskom frakcije 0-22 mm do višine min. 30 cm nad temenom cevi, z ročnim utrjevanjem v območju cevi, z dobavo in dovozom materiala. | m3 | 25.9 | 0 | 0 |  | 2
2.27.2.13 | 22 | Zasip jarka z izbranim materialom od izkopa, skupaj s potrebnim utrjevanjem do potrebne zbitosti, zasip v plasteh največ do 30 cm. Upoštevati dovoz z začasne deponije. | m3 | 45.13 | 0 | 0 |  | 2
2.27.2.14 | 23 | Dobava in dovoz ustreznega zasipnega gramoznega materiala za zasip jarka, skupaj s potrebnim utrjevanjem do potrebne zbitosti, zasip v plasteh največ do 30 cm, vpis nadzora ali geomehanika v gradbeni dnvenik. | m3 | 7.96 | 0 | 0 |  | 2
2.27.2.15 | 24 | Dovoz humusa - podlage za zasejanje trave iz začasne deponije, razstiranje v debelini cca 20 cm, ravnanje in ostala pomožna dela. Upoštevati tudi valjanje površine pred sejanjem trave. | m3 | 2.65 | 0 | 0 |  | 2
2.27.2.16 | 25 | Ozelenitev površin, dobava in sejanje travnega semena. Upoštevati pokrivanje sejane površine s tanko plastjo humusa in negovanje trave do popolne ozelenitve. | m2 | 10 | 0 | 0 |  | 2
2.27.2.17 | 26 | Nakladanje na transportno sredstvo in odvoz odvečnega materiala od izkopa na stalno deponijo (deponijo pridobi izvajalec) ter plačilo vseh stroškov deponiranja. | m3 | 136 | 0 | 0 |  | 2
2.27.3 | III. | SPODNJI in ZGORNJI USTROJ |  |  |  | 0 |  | 1
2.27.3.1 | 27 | Planiranje planuma pod spodnim ustrojem ceste z natančnostjo ± 3 cm in utrditev do potrebne zbitosti (Ev2 ≥ 60 MPa). | m2 | 204.41 | 0 | 0 |  | 2
2.27.3.2 | 28 | Dobava in polaganje lahkega ločilnega sloja med planumom in spodnjim ustrojem ceste iz geotekstila: polipropilenska polst PP 136 g/m2 (npr. Typar SF40 ali enakovredno). | m2 | 204.41 | 0 | 0 |  | 2
2.27.3.3 | 29 | Dobava, razgrinjanje in planiranje drobljenega, kamnitega, nasipnega materiala, granulacije 0-63 mm v debelini cca. 85 cm ter utrjevanje do potrebne trdnosti (Ev2 ≥ 80 MPa). Vgrajevanje in sprotno utrjevanje v slojih največ do 30 cm. | m3 | 173.88 | 0 | 0 |  | 2
2.27.3.4 | 30 | Dobava, razgrinjanje, planiranje in utrjevanje tamponskega drobljenca granulacije 0 - 32 mm v debelini minimalno 25 cm, utrjevanje do potrebne zbitosti (Ev2 ≥ 120 MPa), skupaj z gredarskim planiranjem pred asfaltiranjem z natančnostjo ±1cm. | m3 | 51.77 | 0 | 0 |  | 2
2.27.3.5 | 31 | Rezkanje - frezanje obstoječega finega asfalta v šir. 20 cm (stik obstoječi - novi), kompletno z dobavo in vgrajevanjem novega asfalt betona v deb. 4,0 cm (zalivanje fug z zalivno maso). | m | 10 | 0 | 0 |  | 2
2.27.3.6 | 32 | Čiščenje in prebrizg asfalta pri stikovanju obstoječega z novim. | m | 10 | 0 | 0 |  | 2
2.27.3.7 | 33 | Dobava in vgrajevanje asfalta: | op | 0 | 0 | 0 |  | 2
2.27.3.8 |  | - nosilni sloj - AC 22 base B 50/70 A4 v deb. 7 cm | m2 | 197.77 | 0 | 0 |  | 2
2.27.3.9 |  | - obrabni sloj - AC 8 surf B 50/70 A4 v deb. 3 cm | m2 | 197.77 | 0 | 0 |  | 2
2.27.3.10 | 34 | Doplačilo za izdelavo asfalnih muld širine 50 cm. | m | 35 | 0 | 0 |  | 2
2.27.3.11 | 35 | Nabava, dobava in vgrajevanje peska za urejanje bankin po asfaltiranju ceste v debelini 10 cm, sloj iz 2x sejanega peska, skupaj z razgrinjanjem in valjanjem bankin v širini 30 do 50 cm. | m2 | 5 | 0 | 0 |  | 2
2.27.3.12 | 36 | Dobava in postavitev predfabriciranih betonskih cestnih robnikov 15 x 25 x 33-100 cm (ravni ali vgreznjeni) ter zastičenje s cementno malto. Kompletno s pripravo betonske podlage iz betona C12/15 in pomožnimi deli. | m | 20 | 0 | 0 |  | 2
2.27.3.13 | 37 | Dobava in vgrajevanje betonskih lamelnih robnikov 5/20/100, kompletno s pripravo podlage, betonom C12/15 in pomožnimi deli. | m | 5 | 0 | 0 |  | 2
2.27.4 | IV. | KANALIZACIJSKA DELA |  |  |  | 0 |  | 1
2.27.4.1 | 38 | Dobava in vgraditev cevi iz umetnih mas (material PVC), togostnega razreda min. SN 8, kompletno z vsemi fazonskimi kosi in tesnili. | op | 0 | 0 | 0 |  | 2
2.27.4.2 |  | - cev DN 200 (notranji premer - min 188 mm) | m | 32 | 0 | 0 |  | 2
2.27.4.3 | 39 | Dobava in vgraditev revizijskega jaška iz cevi iz umetnih snovi (material PVC) DN 800 mm (notranji premer), globine od 2,0 do 2,25 m, s pripadajočo lestvijo, muldo in koritnicami za priključevanje hišnih priključkov in drugih kanalov, podbetoniranje jaška. Zgornji del jaška se zaključi s konusom. | kos | 1 | 0 | 0 |  | 2
2.27.4.4 | 40 | Dobava in vgradnja AB venca ter dobava in montaža LTŽ pokrova Ø 60 cm, vgrajenega v reducirni AB obroč deb. min. 10 cm, izveden pod naklonom min. 8%, z nosilnostjo 40 t (D400). Pokrov narejen v skladu z veljavnim standardom na zaklep in s protihrupnim vložkom. | kos | 1 | 0 | 0 |  | 2
2.27.4.5 | 41 | Izdelava odcepa za hišni priključek s priklopom na jašek, kompletno z vsemi pripadajočimi gradbenimi deli, vključno s povrnitvijo v obstoječe stanje, pripravljalnimi in zaključnimi deli ter dobavo in montažo potrebnih kosov: -koleno pod kotom 45°___kos___1 -cev DN 160 (notranji premer) v dolžini do 5 m___kos___1 -čep s tesnilom Ø 160 na koncu cevi___kos___1 | kpl | 2 | 0 | 0 |  | 2
2.27.4.6 | 42 | Izdelava odcepa za hišni priključek s priklopom na cev na kanalu DN 200 mm (notranji premer), kompletno z vsemi pripadajočimi gradbenimi deli, vključno s povrnitvijo v obstoječe stanje, pripravljalnimi in zaključnimi deli ter dobavo in montažo potrebnih kosov: -fazonski odcep DN 200/160 pod kotom 45° ___kos___1 -cev DN 160 (notranji premer) v dolžini do 5 m___kos___1 -čep s tesnilom Ø 160 na koncu cevi___kos___1 | kpl | 1 | 0 | 0 |  | 2
2.27.4.7 | 43 | Dodatek na izdelavo podbojev/podkopov pod obstoječimi betonskimi in kamnitimi opornimi zidovi, ograjami, parapeti. | kos | 1 | 0 | 0 |  | 2
2.27.5 | V. | ZAKLJUČNA DELA |  |  |  | 0 |  | 1
2.27.5.1 | 44 | Popravila na obstoječih konstrukcijah, podbetoniranje obstoječih zidov ob cesti, vzpostavitev obstoječega stanja; | op | 0 | 0 | 0 |  | 2
2.27.5.2 |  | - razna podbetoniranja opornih zidov in objektov: dobava in vgrajevanje betona C25/30 | m3 | 0.5 | 0 | 0 |  | 2
2.27.5.3 |  | - dobava, krivljenje, polaganje in vezanje armature S 500; armatura vseh profilov | kg | 40 | 0 | 0 |  | 2
2.27.5.4 |  | - opaž podbetoniranj, komplet z vsemi podpiranji. | m2 | 2 | 0 | 0 |  | 2
2.27.5.5 | 45 | Dobava in montaža nove ograje, komplet z vsemi pripadajočimi deli (vzpostavitev obstoječega stanja): | op | 0 | 0 | 0 |  | 2
2.27.5.6 |  | - žična ograja z betonskimi stebri na betonskem parapetu, višina 1m: Komplet izdelava žičnate parapetne ograje, steber 15/15/100cm, parapet višine 50cm, širine 15 cm, stebri na razdalji 2-2,5m, komplet z vsemi izkopi in nasipi, polnilo:žično pletivo, zeleno, plastificirano, višine 1,0m . | m | 10 | 0 | 0 |  | 2
2.27.5.7 | 46 | Dobava in zasaditev nove žive meje Liguster 'Atrovirens' – liguster, višine 60-100 cm, na 30 cm. | m | 5 | 0 | 0 |  | 2
2.28 | 28. | FEKALNI KANAL K26 |  |  |  | 0 |  | 1
2.28.1 | I. | PRIPRAVLJALNA IN RUŠITVENA DELA |  |  |  | 0 |  | 1
2.28.1.1 | 1 | Eventuelna prestavitev vseh obstoječih komunalnih in inštalacijskih vodov, komplet z vsemi potrebnimi gradbenimi in montažnimi deli ter materialom. | m | 2 | 0 | 0 |  | 2
2.28.1.2 | 2 | Preverba podatkov (trasna in višinska) obstoječih iztokov fekalne kanalizacije iz vseh objektov, ki se priključujejo na predviden kanal. | kpl | 1 | 0 | 0 |  | 2
2.28.1.3 | 3 | Zakoličba in zavarovanje projektirane osi kanala. | m | 19 | 0 | 0 |  | 2
2.28.1.4 | 4 | Postavitev in zavarovanje prečnih profilov kanala in ceste. | kos | 2 | 0 | 0 |  | 2
2.28.1.5 | 5 | Čiščenje terena, posek grmičevja in dreves s premerom debla do 20 cm, kompletno z izkopom panjev, nakladanjem na kamion, odvozom na pooblaščeno deponijo po izbiri izvajalca in plačilom vseh stroškov deponiranja. | m2 | 5 | 0 | 0 |  | 2
2.28.1.6 | 6 | Zarez - odrez asfalta debeline 5 do 15 cm. | m | 10 | 0 | 0 |  | 2
2.28.1.7 | 7 | Rušenje obstoječega asfalta v debelini 5 do 15 cm, nalaganje ruševin na transportno sredstvo, odvoz v stalno pooblaščeno deponijo po izboru izvajalca z vključenimi vsemi stroški deponiranja. | m2 | 86 | 0 | 0 |  | 2
2.28.1.8 | 8 | Rušenje obstoječih betonskih robnikov in lamel, skupaj z betonsko podlago, nalaganje ruševin na transportno sredstvo, odvoz v stalno pooblaščeno deponijo po izboru izvajalca z vključenimi vsemi stroški deponiranja. | m | 10 | 0 | 0 |  | 2
2.28.1.9 | 9 | Rušenje betonskih plošč, tlakovcev, granitnih kock v peščeni ali betonski podlagi, nalaganje ruševin na transportno sredstvo, odvoz v stalno pooblaščeno deponijo po izboru izvajalca z vključenimi vsemi stroški deponiranja. | m2 | 3 | 0 | 0 |  | 2
2.28.1.10 | 10 | Odstranitev obstoječih tlakovcev in plošč ter deponiranje ob trasi kanalizacije, za kasnejšo uporabo. | m2 | 3 | 0 | 0 |  | 2
2.28.1.11 | 11 | Demontaža obstoječih ograj, skladiščenje ter naknadna montaža ograje z izvedbo vseh temeljev, parapetov, ki so bili porušeni; izdelava AB parapetnega zidu, h=0.25-0,35 m nad koto terena, š=20cm, temelj š=50cm, h=80cm, beton C20/25 zmrzlinsko obstojen, odporen proti soljenju, komplet izvedba z vsemi deli izkopa, zasipa, odvoza, opaženja, armiranja in betoniranja (armatura, 2x mreža Q225) | m | 5 | 0 | 0 |  | 2
2.28.1.12 | 12 | Rušenje obstoječih ograj, komplet s temelji, parapeti, stebri, polnili, nalaganje ruševin na transportno sredstvo, odvoz v stalno pooblaščeno deponijo po izboru izvajalca z vključenimi vsemi stroški deponiranja. | m | 5 | 0 | 0 |  | 2
2.28.2 | II. | ZEMELJSKA DELA |  |  |  | 0 |  | 1
2.28.2.1 | 13 | Odriv humusa v deb. do 20 cm z direktnim nakladanjem na transportno sredstvo in odvozom na gradbiščno deponijo. | m3 | 1.33 | 0 | 0 |  | 2
2.28.2.2 | 14 | Široki strojni izkop peščenega nasutja (pod voznimi površinami), izkop v globini 40 cm, nakladanje materiala na transportno sredstvo, odvoz na začasno deponijo, material se uporabi za kasnejše zasipanje jarkov. | m3 | 50.44 | 0 | 0 |  | 2
2.28.2.3 | 15 | Široki strojni izkop materiala III.ktg (pod voznimi površinami), izkop za nov ustroj (plast debeline 70 cm) v globini do 1,2 m, nakladanje materiala na transportno sredstvo, odvoz na začasno deponijo. | m3 | 87.6 | 0 | 0 |  | 2
2.28.2.4 | 16 | Strojni izkop jarka z upoštevano pomočjo ročnega izkopa za fekalno kanalizacijo (cevovod, jaški) v terenu III.ktg., v naklonu, ki se prilagodi karakteristikam materiala in načinu varovanja izkopa (razpiranje - skladno z geomehanskim poročilom in PZI dokumentacijo, ter vpisi v gradbeni dnevnik), širina dna izkopa po standardu SIST EN 1610, izkop v globini do 4,0m, kompletno z direktnim nakladanjem materiala na kamion in odvozom na stalno deponijo (deponijo pridobi izvajalec) ter plačilo vseh stroškov deponiranja. | m3 | 49.11 | 0 | 0 |  | 2
2.28.2.5 | 17 | Ročni izkop jarka za fekalno kanalizacijo, izkop v terenu III.ktg., z odmetom materiala ob trasi kanalizacije. | m3 | 10.62 | 0 | 0 |  | 2
2.28.2.6 | 18 | Strojni izkop jarka z upoštevano pomočjo ročnega izkopa za fekalno kanalizacijo (cevovod, jaški) v terenu IV.ktg., v naklonu, ki se prilagodi karakteristikam materiala in načinu varovanja izkopa (razpiranje - skladno z geomehanskim poročilom in PZI dokumentacijo, ter vpisi v gradbeni dnevnik), širina dna izkopa po standardu SIST EN 1610, izkop v globini do 4,0m, kompletno z direktnim nakladanjem materiala na kamion in odvozom na stalno deponijo (deponijo pridobi izvajalec) ter plačilo vseh stroškov deponiranja. | m3 | 7.96 | 0 | 0 |  | 2
2.28.2.7 | 19 | Strojni izkop jarka z upoštevano pomočjo ročnega izkopa za fekalno kanalizacijo (cevovod, jaški) v terenu V.ktg., v naklonu, ki se prilagodi karakteristikam materiala in načinu varovanja izkopa (razpiranje - skladno z geomehanskim poročilom in PZI dokumentacijo, ter vpisi v gradbeni dnevnik), širina dna izkopa po standardu SIST EN 1610, izkop v globini do 4,0m, kompletno z direktnim nakladanjem materiala na kamion in odvozom na stalno deponijo (deponijo pridobi izvajalec) ter plačilo vseh stroškov deponiranja. | m3 | 3.98 | 0 | 0 |  | 2
2.28.2.8 | 20 | Planiranje dna izkopa z natančnostjo ± 1 cm in utrditev do potrebne zbitosti (Ev2 ≥ 20 MPa). | m2 | 33.18 | 0 | 0 |  | 2
2.28.2.9 | 21 | Izvedba prečkanj (križanj) kanalizacije z obstoječim vodom, v zaščitni cevi, z zavarovanjem obstoječega voda pri izkopu, med gradnjo in pri zasipu, komplet z ročnim izkopom, zavarovanjem s cevjo ter obbetoniranjem zaščitne cevi: | op | 0 | 0 | 0 |  | 2
2.28.2.10 |  | - križanje z obstoječim z obstoječim plinovodom v zaščitni cevi PE DN 160 | kos | 1 | 0 | 0 |  | 2
2.28.2.11 | 22 | Izvedba posteljice ter obsip cevi z okroglozrnatim peskom frakcije 0-22 mm do višine min. 30 cm nad temenom cevi, z ročnim utrjevanjem v območju cevi, z dobavo in dovozom materiala. | m3 | 14.6 | 0 | 0 |  | 2
2.28.2.12 | 23 | Zasip jarka z izbranim materialom od izkopa, skupaj s potrebnim utrjevanjem do potrebne zbitosti, zasip v plasteh največ do 30 cm. Upoštevati dovoz z začasne deponije. | m3 | 41.15 | 0 | 0 |  | 2
2.28.2.13 | 24 | Dobava in dovoz ustreznega zasipnega gramoznega materiala za zasip jarka, skupaj s potrebnim utrjevanjem do potrebne zbitosti, zasip v plasteh največ do 30 cm, vpis nadzora ali geomehanika v gradbeni dnvenik. | m3 | 7.96 | 0 | 0 |  | 2
2.28.2.14 | 25 | Dovoz humusa - podlage za zasejanje trave iz začasne deponije, razstiranje v debelini cca 20 cm, ravnanje in ostala pomožna dela. Upoštevati tudi valjanje površine pred sejanjem trave. | m3 | 1.33 | 0 | 0 |  | 2
2.28.2.15 | 26 | Ozelenitev površin, dobava in sejanje travnega semena. Upoštevati pokrivanje sejane površine s tanko plastjo humusa in negovanje trave do popolne ozelenitve. | m2 | 5 | 0 | 0 |  | 2
2.28.2.16 | 27 | Nakladanje na transportno sredstvo in odvoz odvečnega materiala od izkopa na stalno deponijo (deponijo pridobi izvajalec) ter plačilo vseh stroškov deponiranja. | m3 | 73 | 0 | 0 |  | 2
2.28.3 | III. | SPODNJI in ZGORNJI USTROJ |  |  |  | 0 |  | 1
2.28.3.1 | 28 | Planiranje planuma pod spodnim ustrojem ceste z natančnostjo ± 3 cm in utrditev do potrebne zbitosti (Ev2 ≥ 60 MPa). | m2 | 123.44 | 0 | 0 |  | 2
2.28.3.2 | 29 | Dobava in polaganje lahkega ločilnega sloja med planumom in spodnjim ustrojem ceste iz geotekstila: polipropilenska polst PP 136 g/m2 (npr. Typar SF40 ali enakovredno). | m2 | 123.44 | 0 | 0 |  | 2
2.28.3.3 | 30 | Dobava, razgrinjanje in planiranje drobljenega, kamnitega, nasipnega materiala, granulacije 0-63 mm v debelini cca. 85 cm ter utrjevanje do potrebne trdnosti (Ev2 ≥ 80 MPa). Vgrajevanje in sprotno utrjevanje v slojih največ do 30 cm. | m3 | 106.19 | 0 | 0 |  | 2
2.28.3.4 | 31 | Dobava, razgrinjanje, planiranje in utrjevanje tamponskega drobljenca granulacije 0 - 32 mm v debelini minimalno 25 cm, utrjevanje do potrebne zbitosti (Ev2 ≥ 120 MPa), skupaj z gredarskim planiranjem pred asfaltiranjem z natančnostjo ±1cm. | m3 | 31.86 | 0 | 0 |  | 2
2.28.3.5 | 32 | Rezkanje - frezanje obstoječega finega asfalta v šir. 20 cm (stik obstoječi - novi), kompletno z dobavo in vgrajevanjem novega asfalt betona v deb. 4,0 cm (zalivanje fug z zalivno maso). | m | 10 | 0 | 0 |  | 2
2.28.3.6 | 33 | Čiščenje in prebrizg asfalta pri stikovanju obstoječega z novim. | m | 10 | 0 | 0 |  | 2
2.28.3.7 | 34 | Dobava in vgrajevanje asfalta: | op | 0 | 0 | 0 |  | 2
2.28.3.8 |  | - nosilni sloj - AC 22 base B 50/70 A4 v deb. 7 cm | m2 | 116.81 | 0 | 0 |  | 2
2.28.3.9 |  | - obrabni sloj - AC 8 surf B 50/70 A4 v deb. 3 cm | m2 | 116.81 | 0 | 0 |  | 2
2.28.3.10 | 35 | Doplačilo za izdelavo asfalnih muld širine 50 cm. | m | 20 | 0 | 0 |  | 2
2.28.3.11 | 36 | Nabava, dobava in vgrajevanje peska za urejanje bankin po asfaltiranju ceste v debelini 10 cm, sloj iz 2x sejanega peska, skupaj z razgrinjanjem in valjanjem bankin v širini 30 do 50 cm. | m2 | 5 | 0 | 0 |  | 2
2.28.3.12 | 37 | Dobava in vgrajevanje betonskih lamelnih robnikov 5/20/100, kompletno s pripravo podlage, betonom C12/15 in pomožnimi deli. | m | 10 | 0 | 0 |  | 2
2.28.3.13 | 38 | Dobava in polaganje betonskih tlakovcev na peščeno podlago, komplet z izdelavo peščene podlage, z utrjevanjem in zastičenjem reg s kremenčevim peskom. | m2 | 3 | 0 | 0 |  | 2
2.28.3.14 | 39 | Polaganje obstoječih betonskih tlakovcev (brez dobave) na peščeno podlago, komplet z izdelavo peščene podlage, z utrjevanjem in zastičenjem reg s kremenčevim peskom. | m2 | 3 | 0 | 0 |  | 2
2.28.4 | IV. | KANALIZACIJSKA DELA |  |  |  | 0 |  | 1
2.28.4.1 | 40 | Dobava in vgraditev cevi iz umetnih mas (material PVC), togostnega razreda min. SN 8, kompletno z vsemi fazonskimi kosi in tesnili. | op | 0 | 0 | 0 |  | 2
2.28.4.2 |  | - cev DN 200 (notranji premer - min 188 mm) | m | 19 | 0 | 0 |  | 2
2.28.4.3 | 41 | Dobava in vgraditev revizijskega jaška iz cevi iz umetnih snovi (material PVC) DN 1000 mm (notranji premer), globine od 2,50 do 3,00 m, s pripadajočo lestvijo, muldo in koritnicami za priključevanje hišnih priključkov in drugih kanalov, podbetoniranje jaška. Zgornji del jaška se zaključi s konusom. | kos | 1 | 0 | 0 |  | 2
2.28.4.4 | 42 | Dobava in vgradnja AB venca ter dobava in montaža LTŽ pokrova z luknjami Ø 60 cm, vgrajenega v reducirni AB obroč deb. min. 10 cm, izveden pod naklonom min. 8%, z nosilnostjo 40 t (D400). Pokrov narejen v skladu z veljavnim standardom na zaklep in s protihrupnim vložkom. | kos | 1 | 0 | 0 |  | 2
2.28.4.5 | 43 | Izdelava odcepa za hišni priključek s priklopom na jašek, kompletno z vsemi pripadajočimi gradbenimi deli, vključno s povrnitvijo v obstoječe stanje, pripravljalnimi in zaključnimi deli ter dobavo in montažo potrebnih kosov: -koleno pod kotom 45°___kos___1 -cev DN 160 (notranji premer) v dolžini do 5 m___kos___1 -čep s tesnilom Ø 160 na koncu cevi___kos___1 | kpl | 2 | 0 | 0 |  | 2
2.28.4.6 | 44 | Izdelava odcepa za hišni priključek s priklopom na cev na kanalu DN 200 mm (notranji premer), kompletno z vsemi pripadajočimi gradbenimi deli, vključno s povrnitvijo v obstoječe stanje, pripravljalnimi in zaključnimi deli ter dobavo in montažo potrebnih kosov: -fazonski odcep DN 200/160 pod kotom 45° ___kos___1 -cev DN 160 (notranji premer) v dolžini do 5 m___kos___1 -čep s tesnilom Ø 160 na koncu cevi___kos___1 | kpl | 1 | 0 | 0 |  | 2
2.28.5 | V. | ZAKLJUČNA DELA |  |  |  | 0 |  | 1
2.28.5.1 | 45 | Dobava in montaža nove ograje, komplet z vsemi pripadajočimi deli (vzpostavitev obstoječega stanja): | op | 0 | 0 | 0 |  | 2
2.28.5.2 |  | - žična ograja z betonskimi stebri na betonskem parapetu, višina 1m: Komplet izdelava žičnate parapetne ograje, steber 15/15/100cm, parapet višine 50cm, širine 15 cm, stebri na razdalji 2-2,5m, komplet z vsemi izkopi in nasipi, polnilo:žično pletivo, zeleno, plastificirano, višine 1,0m . | m | 3 | 0 | 0 |  | 2
2.28.5.3 |  | - žična ograja z jeklenimi stebri na betonskem parapetu, višina 1m: Komplet izdelava žičnate parapetne ograje, steber kovinski fi 50mm, debelostenski, parapet višine 50cm, širine 15 cm, stebri na razdalji 2-2,5m, komplet z vsemi izkopi in nasipi, polnilo:žično pletivo, zeleno, plastificirano, višine 1,0m . | m | 3 | 0 | 0 |  | 2
2.29 | 29. | FEKALNI KANAL K27 |  |  |  | 0 |  | 1
2.29.1 | I. | PRIPRAVLJALNA IN RUŠITVENA DELA |  |  |  | 0 |  | 1
2.29.1.1 | 1 | Eventuelna prestavitev vseh obstoječih komunalnih in inštalacijskih vodov, komplet z vsemi potrebnimi gradbenimi in montažnimi deli ter materialom. | m | 3 | 0 | 0 |  | 2
2.29.1.2 | 2 | Preverba podatkov (trasna in višinska) obstoječih iztokov fekalne kanalizacije iz vseh objektov, ki se priključujejo na predviden kanal. | kpl | 1 | 0 | 0 |  | 2
2.29.1.3 | 3 | Zakoličba in zavarovanje projektirane osi kanala. | m | 47 | 0 | 0 |  | 2
2.29.1.4 | 4 | Postavitev in zavarovanje prečnih profilov kanala in ceste. | kos | 3 | 0 | 0 |  | 2
2.29.1.5 | 5 | Čiščenje terena, posek grmičevja in dreves s premerom debla do 20 cm, kompletno z izkopom panjev, nakladanjem na kamion, odvozom na pooblaščeno deponijo po izbiri izvajalca in plačilom vseh stroškov deponiranja. | m2 | 25 | 0 | 0 |  | 2
2.29.1.6 | 6 | Zarez - odrez asfalta debeline 5 do 15 cm. | m | 10 | 0 | 0 |  | 2
2.29.1.7 | 7 | Rušenje obstoječega asfalta v debelini 5 do 15 cm, nalaganje ruševin na transportno sredstvo, odvoz v stalno pooblaščeno deponijo po izboru izvajalca z vključenimi vsemi stroški deponiranja. | m2 | 169 | 0 | 0 |  | 2
2.29.1.8 | 8 | Rušenje obstoječih betonskih robnikov in lamel, skupaj z betonsko podlago, nalaganje ruševin na transportno sredstvo, odvoz v stalno pooblaščeno deponijo po izboru izvajalca z vključenimi vsemi stroški deponiranja. | m | 25 | 0 | 0 |  | 2
2.29.1.9 | 9 | Rušenje betonskih plošč, tlakovcev, granitnih kock v peščeni ali betonski podlagi, nalaganje ruševin na transportno sredstvo, odvoz v stalno pooblaščeno deponijo po izboru izvajalca z vključenimi vsemi stroški deponiranja. | m2 | 15 | 0 | 0 |  | 2
2.29.1.10 | 10 | Odstranitev obstoječih tlakovcev in plošč ter deponiranje ob trasi kanalizacije, za kasnejšo uporabo. | m2 | 10 | 0 | 0 |  | 2
2.29.1.11 | 11 | Demontaža obstoječih ograj, skladiščenje ter naknadna montaža ograje z izvedbo vseh temeljev, parapetov, ki so bili porušeni; izdelava AB parapetnega zidu, h=0.25-0,35 m nad koto terena, š=20cm, temelj š=50cm, h=80cm, beton C20/25 zmrzlinsko obstojen, odporen proti soljenju, komplet izvedba z vsemi deli izkopa, zasipa, odvoza, opaženja, armiranja in betoniranja (armatura, 2x mreža Q225) | m | 5 | 0 | 0 |  | 2
2.29.2 | II. | ZEMELJSKA DELA |  |  |  | 0 |  | 1
2.29.2.1 | 12 | Odriv humusa v deb. do 20 cm z direktnim nakladanjem na transportno sredstvo in odvozom na gradbiščno deponijo. | m3 | 2.65 | 0 | 0 |  | 2
2.29.2.2 | 13 | Široki strojni izkop peščenega nasutja (pod voznimi površinami), izkop v globini 40 cm, nakladanje materiala na transportno sredstvo, odvoz na začasno deponijo, material se uporabi za kasnejše zasipanje jarkov. | m3 | 95.57 | 0 | 0 |  | 2
2.29.2.3 | 14 | Široki strojni izkop materiala III.ktg (pod voznimi površinami), izkop za nov ustroj (plast debeline 70 cm) v globini do 1,2 m, nakladanje materiala na transportno sredstvo, odvoz na začasno deponijo. | m3 | 167.24 | 0 | 0 |  | 2
2.29.2.4 | 15 | Strojni izkop jarka z upoštevano pomočjo ročnega izkopa za fekalno kanalizacijo (cevovod, jaški) v terenu III.ktg., v naklonu, ki se prilagodi karakteristikam materiala in načinu varovanja izkopa (razpiranje - skladno z geomehanskim poročilom in PZI dokumentacijo, ter vpisi v gradbeni dnevnik), širina dna izkopa po standardu SIST EN 1610, izkop v globini do 4,0m, kompletno z direktnim nakladanjem materiala na kamion in odvozom na stalno deponijo (deponijo pridobi izvajalec) ter plačilo vseh stroškov deponiranja. | m3 | 86.28 | 0 | 0 |  | 2
2.29.2.5 | 16 | Ročni izkop jarka za fekalno kanalizacijo, izkop v terenu III.ktg., z odmetom materiala ob trasi kanalizacije. | m3 | 18.58 | 0 | 0 |  | 2
2.29.2.6 | 17 | Strojni izkop jarka z upoštevano pomočjo ročnega izkopa za fekalno kanalizacijo (cevovod, jaški) v terenu IV.ktg., v naklonu, ki se prilagodi karakteristikam materiala in načinu varovanja izkopa (razpiranje - skladno z geomehanskim poročilom in PZI dokumentacijo, ter vpisi v gradbeni dnevnik), širina dna izkopa po standardu SIST EN 1610, izkop v globini do 4,0m, kompletno z direktnim nakladanjem materiala na kamion in odvozom na stalno deponijo (deponijo pridobi izvajalec) ter plačilo vseh stroškov deponiranja. | m3 | 13.27 | 0 | 0 |  | 2
2.29.2.7 | 18 | Strojni izkop jarka z upoštevano pomočjo ročnega izkopa za fekalno kanalizacijo (cevovod, jaški) v terenu V.ktg., v naklonu, ki se prilagodi karakteristikam materiala in načinu varovanja izkopa (razpiranje - skladno z geomehanskim poročilom in PZI dokumentacijo, ter vpisi v gradbeni dnevnik), širina dna izkopa po standardu SIST EN 1610, izkop v globini do 4,0m, kompletno z direktnim nakladanjem materiala na kamion in odvozom na stalno deponijo (deponijo pridobi izvajalec) ter plačilo vseh stroškov deponiranja. | m3 | 6.64 | 0 | 0 |  | 2
2.29.2.8 | 19 | Planiranje dna izkopa z natančnostjo ± 1 cm in utrditev do potrebne zbitosti (Ev2 ≥ 20 MPa). | m2 | 84.95 | 0 | 0 |  | 2
2.29.2.9 | 20 | Izvedba prečkanj (križanj) kanalizacije z obstoječim vodom, v zaščitni cevi, z zavarovanjem obstoječega voda pri izkopu, med gradnjo in pri zasipu, komplet z ročnim izkopom, zavarovanjem s cevjo ter obbetoniranjem zaščitne cevi: | op | 0 | 0 | 0 |  | 2
2.29.2.10 |  | - križanje z obstoječim telekomunikacijskim vodom v zaščitni cevi PE DN 160 | kos | 1 | 0 | 0 |  | 2
2.29.2.11 | 21 | Izvedba posteljice ter obsip cevi z okroglozrnatim peskom frakcije 0-22 mm do višine min. 30 cm nad temenom cevi, z ročnim utrjevanjem v območju cevi, z dobavo in dovozom materiala. | m3 | 37.4 | 0 | 0 |  | 2
2.29.2.12 | 22 | Zasip jarka z izbranim materialom od izkopa, skupaj s potrebnim utrjevanjem do potrebne zbitosti, zasip v plasteh največ do 30 cm. Upoštevati dovoz z začasne deponije. | m3 | 61.06 | 0 | 0 |  | 2
2.29.2.13 | 23 | Dobava in dovoz ustreznega zasipnega gramoznega materiala za zasip jarka, skupaj s potrebnim utrjevanjem do potrebne zbitosti, zasip v plasteh največ do 30 cm, vpis nadzora ali geomehanika v gradbeni dnvenik. | m3 | 10.62 | 0 | 0 |  | 2
2.29.2.14 | 24 | Dovoz humusa - podlage za zasejanje trave iz začasne deponije, razstiranje v debelini cca 20 cm, ravnanje in ostala pomožna dela. Upoštevati tudi valjanje površine pred sejanjem trave. | m3 | 2.65 | 0 | 0 |  | 2
2.29.2.15 | 25 | Ozelenitev površin, dobava in sejanje travnega semena. Upoštevati pokrivanje sejane površine s tanko plastjo humusa in negovanje trave do popolne ozelenitve. | m2 | 10 | 0 | 0 |  | 2
2.29.2.16 | 26 | Nakladanje na transportno sredstvo in odvoz odvečnega materiala od izkopa na stalno deponijo (deponijo pridobi izvajalec) ter plačilo vseh stroškov deponiranja. | m3 | 152 | 0 | 0 |  | 2
2.29.3 | III. | SPODNJI in ZGORNJI USTROJ |  |  |  | 0 |  | 1
2.29.3.1 | 27 | Planiranje planuma pod spodnim ustrojem ceste z natančnostjo ± 3 cm in utrditev do potrebne zbitosti (Ev2 ≥ 60 MPa). | m2 | 237.59 | 0 | 0 |  | 2
2.29.3.2 | 28 | Dobava in polaganje lahkega ločilnega sloja med planumom in spodnjim ustrojem ceste iz geotekstila: polipropilenska polst PP 136 g/m2 (npr. Typar SF40 ali enakovredno). | m2 | 237.59 | 0 | 0 |  | 2
2.29.3.3 | 29 | Dobava, razgrinjanje in planiranje drobljenega, kamnitega, nasipnega materiala, granulacije 0-63 mm v debelini cca. 85 cm ter utrjevanje do potrebne trdnosti (Ev2 ≥ 80 MPa). Vgrajevanje in sprotno utrjevanje v slojih največ do 30 cm. | m3 | 203.08 | 0 | 0 |  | 2
2.29.3.4 | 30 | Dobava, razgrinjanje, planiranje in utrjevanje tamponskega drobljenca granulacije 0 - 32 mm v debelini minimalno 25 cm, utrjevanje do potrebne zbitosti (Ev2 ≥ 120 MPa), skupaj z gredarskim planiranjem pred asfaltiranjem z natančnostjo ±1cm. | m3 | 59.73 | 0 | 0 |  | 2
2.29.3.5 | 31 | Rezkanje - frezanje obstoječega finega asfalta v šir. 20 cm (stik obstoječi - novi), kompletno z dobavo in vgrajevanjem novega asfalt betona v deb. 4,0 cm (zalivanje fug z zalivno maso). | m | 10 | 0 | 0 |  | 2
2.29.3.6 | 32 | Čiščenje in prebrizg asfalta pri stikovanju obstoječega z novim. | m | 10 | 0 | 0 |  | 2
2.29.3.7 | 33 | Dobava in vgrajevanje asfalta: | op | 0 | 0 | 0 |  | 2
2.29.3.8 |  | - nosilni sloj - AC 22 base B 50/70 A4 v deb. 7 cm | m2 | 230.96 | 0 | 0 |  | 2
2.29.3.9 |  | - obrabni sloj - AC 8 surf B 50/70 A4 v deb. 3 cm | m2 | 230.96 | 0 | 0 |  | 2
2.29.3.10 | 34 | Doplačilo za izdelavo asfalnih muld širine 50 cm. | m | 50 | 0 | 0 |  | 2
2.29.3.11 | 35 | Nabava, dobava in vgrajevanje peska za urejanje bankin po asfaltiranju ceste v debelini 10 cm, sloj iz 2x sejanega peska, skupaj z razgrinjanjem in valjanjem bankin v širini 30 do 50 cm. | m2 | 5 | 0 | 0 |  | 2
2.29.3.12 | 36 | Dobava in postavitev predfabriciranih betonskih cestnih robnikov 15 x 25 x 33-100 cm (ravni ali vgreznjeni) ter zastičenje s cementno malto. Kompletno s pripravo betonske podlage iz betona C12/15 in pomožnimi deli. | m | 15 | 0 | 0 |  | 2
2.29.3.13 | 37 | Dobava in vgrajevanje betonskih lamelnih robnikov 5/20/100, kompletno s pripravo podlage, betonom C12/15 in pomožnimi deli. | m | 10 | 0 | 0 |  | 2
2.29.3.14 | 38 | Dobava in polaganje betonskih tlakovcev na peščeno podlago, komplet z izdelavo peščene podlage, z utrjevanjem in zastičenjem reg s kremenčevim peskom. | m2 | 9 | 0 | 0 |  | 2
2.29.3.15 | 39 | Dobava in polaganje betonskih tlakovcev (v barvnem odtenku) na peščeno podlago, komplet z izdelavo peščene podlage, z utrjevanjem in zastičenjem reg s kremenčevim peskom. | m2 | 1 | 0 | 0 |  | 2
2.29.3.16 | 40 | Polaganje obstoječih betonskih tlakovcev (brez dobave) na peščeno podlago, komplet z izdelavo peščene podlage, z utrjevanjem in zastičenjem reg s kremenčevim peskom. | m2 | 10 | 0 | 0 |  | 2
2.29.3.17 | 41 | Dobava in polaganje betonskih pranih plošč dimenzije 40x40cm na peščeno podlago, komplet z izdelavo peščene podlage, z utrjevanjem in zastičenjem reg s kremenčevim peskom. | m2 | 5 | 0 | 0 |  | 2
2.29.4 | IV. | KANALIZACIJSKA DELA |  |  |  | 0 |  | 1
2.29.4.1 | 42 | Dobava in vgraditev cevi iz umetnih mas (material PVC), togostnega razreda min. SN 8, kompletno z vsemi fazonskimi kosi in tesnili. | op | 0 | 0 | 0 |  | 2
2.29.4.2 |  | - cev DN 200 (notranji premer - min 188 mm) | m | 47 | 0 | 0 |  | 2
2.29.4.3 | 43 | Dobava in vgraditev revizijskega jaška iz cevi iz umetnih snovi (material PVC) DN 800 mm (notranji premer), globine od 2,0 do 2,25 m, s pripadajočo lestvijo, muldo in koritnicami za priključevanje hišnih priključkov in drugih kanalov, podbetoniranje jaška. Zgornji del jaška se zaključi s konusom. | kos | 1 | 0 | 0 |  | 2
2.29.4.4 | 44 | Dobava in vgradnja AB venca ter dobava in montaža LTŽ pokrova z luknjami Ø 60 cm, vgrajenega v reducirni AB obroč deb. min. 10 cm, izveden pod naklonom min. 8%, z nosilnostjo 40 t (D400). Pokrov narejen v skladu z veljavnim standardom na zaklep in s protihrupnim vložkom. | kos | 1 | 0 | 0 |  | 2
2.29.4.5 | 45 | Izdelava odcepa za hišni priključek s priklopom na jašek, kompletno z vsemi pripadajočimi gradbenimi deli, vključno s povrnitvijo v obstoječe stanje, pripravljalnimi in zaključnimi deli ter dobavo in montažo potrebnih kosov: -koleno pod kotom 45°___kos___1 -cev DN 160 (notranji premer) v dolžini do 5 m___kos___1 -čep s tesnilom Ø 160 na koncu cevi___kos___1 | kpl | 3 | 0 | 0 |  | 2
2.29.4.6 | 46 | Izdelava odcepa za hišni priključek s priklopom na cev na kanalu DN 200 mm (notranji premer), kompletno z vsemi pripadajočimi gradbenimi deli, vključno s povrnitvijo v obstoječe stanje, pripravljalnimi in zaključnimi deli ter dobavo in montažo potrebnih kosov: -fazonski odcep DN 200/160 pod kotom 45° ___kos___1 -cev DN 160 (notranji premer) v dolžini do 5 m___kos___1 -čep s tesnilom Ø 160 na koncu cevi___kos___1 | kpl | 2 | 0 | 0 |  | 2
2.29.4.7 | 47 | Dodatek na izdelavo podbojev/podkopov pod obstoječimi betonskimi in kamnitimi opornimi zidovi, ograjami, parapeti. | kos | 1 | 0 | 0 |  | 2
2.29.5 | V. | ZAKLJUČNA DELA |  |  |  | 0 |  | 1
2.29.5.1 | 48 | Dobava in zasaditev nove žive meje Liguster 'Atrovirens' – liguster, višine 60-100 cm, na 30 cm. | m | 20 | 0 | 0 |  | 2
2.30 | 30. | FEKALNI KANAL K28 |  |  |  | 0 |  | 1
2.30.1 | I. | PRIPRAVLJALNA IN RUŠITVENA DELA |  |  |  | 0 |  | 1
2.30.1.1 | 1 | Eventuelna prestavitev vseh obstoječih komunalnih in inštalacijskih vodov, komplet z vsemi potrebnimi gradbenimi in montažnimi deli ter materialom. | m | 5 | 0 | 0 |  | 2
2.30.1.2 | 2 | Preverba podatkov (trasna in višinska) obstoječih iztokov fekalne kanalizacije iz vseh objektov, ki se priključujejo na predviden kanal. | kpl | 1 | 0 | 0 |  | 2
2.30.1.3 | 3 | Zakoličba in zavarovanje projektirane osi kanala. | m | 91 | 0 | 0 |  | 2
2.30.1.4 | 4 | Postavitev in zavarovanje prečnih profilov kanala in ceste. | kos | 5 | 0 | 0 |  | 2
2.30.1.5 | 5 | Čiščenje terena, posek grmičevja in dreves s premerom debla do 20 cm, kompletno z izkopom panjev, nakladanjem na kamion, odvozom na pooblaščeno deponijo po izbiri izvajalca in plačilom vseh stroškov deponiranja. | m2 | 20 | 0 | 0 |  | 2
2.30.1.6 | 6 | Posek dreves s premerom debla od 20 do 50 cm, kompletno z izkopom panjev, nakladanjem na kamion, odvozom na pooblaščeno deponijo po izbiri izvajalca in plačilom vseh stroškov deponiranja. | kos | 1 | 0 | 0 |  | 2
2.30.1.7 | 7 | Demontaža prometnih znakov, ogledal, napisnih tabel, kompletno s skladiščenjem za ponovno montažo po izgradnji kanalizacije. | kos | 1 | 0 | 0 |  | 2
2.30.1.8 | 8 | Zarez - odrez asfalta debeline 5 do 15 cm. | m | 35 | 0 | 0 |  | 2
2.30.1.9 | 9 | Rušenje obstoječega asfalta v debelini 5 do 15 cm, nalaganje ruševin na transportno sredstvo, odvoz v stalno pooblaščeno deponijo po izboru izvajalca z vključenimi vsemi stroški deponiranja. | m2 | 388 | 0 | 0 |  | 2
2.30.1.10 | 10 | Rušenje obstoječih betonskih robnikov in lamel, skupaj z betonsko podlago, nalaganje ruševin na transportno sredstvo, odvoz v stalno pooblaščeno deponijo po izboru izvajalca z vključenimi vsemi stroški deponiranja. | m | 75 | 0 | 0 |  | 2
2.30.1.11 | 11 | Rušenje betonskih plošč, tlakovcev, granitnih kock v peščeni ali betonski podlagi, nalaganje ruševin na transportno sredstvo, odvoz v stalno pooblaščeno deponijo po izboru izvajalca z vključenimi vsemi stroški deponiranja. | m2 | 15 | 0 | 0 |  | 2
2.30.1.12 | 12 | Odstranitev obstoječih tlakovcev in plošč ter deponiranje ob trasi kanalizacije, za kasnejšo uporabo. | m2 | 10 | 0 | 0 |  | 2
2.30.1.13 | 13 | Odstranitev obstoječih kanalet, začasno deponiranje ter ponovna montaža po končani izgradnji kanalov, komplet z vsemi deli. | m | 5 | 0 | 0 |  | 2
2.30.1.14 | 14 | Rušenje obstoječih AB in kamnitih konstrukcij (oporni zid, betonske površine), komplet z nalaganjem ruševin na transportno sredstvo in odvozom materiala v stalno pooblaščeno deponijo vključno s plačilom vseh komunalnih pristojbin. | m3 | 2 | 0 | 0 |  | 2
2.30.1.15 | 15 | Odstranitev LTŽ pokrovov na obstoječih jaških, opaž, betoniranje ter namestitev obstoječih pokrovov na novo višino asfalta. | op | 0 | 0 | 0 |  | 2
2.30.1.16 |  | - Ø 60cm | kos | 1 | 0 | 0 |  | 2
2.30.1.17 | 16 | Demontaža obstoječih ograj, skladiščenje ter naknadna montaža ograje z izvedbo vseh temeljev, parapetov, ki so bili porušeni; izdelava AB parapetnega zidu, h=0.25-0,35 m nad koto terena, š=20cm, temelj š=50cm, h=80cm, beton C20/25 zmrzlinsko obstojen, odporen proti soljenju, komplet izvedba z vsemi deli izkopa, zasipa, odvoza, opaženja, armiranja in betoniranja (armatura, 2x mreža Q225) | m | 30 | 0 | 0 |  | 2
2.30.1.18 | 17 | Rušenje obstoječih ograj, komplet s temelji, parapeti, stebri, polnili, nalaganje ruševin na transportno sredstvo, odvoz v stalno pooblaščeno deponijo po izboru izvajalca z vključenimi vsemi stroški deponiranja. | m | 25 | 0 | 0 |  | 2
2.30.2 | II. | ZEMELJSKA DELA |  |  |  | 0 |  | 1
2.30.2.1 | 18 | Odriv humusa v deb. do 20 cm z direktnim nakladanjem na transportno sredstvo in odvozom na gradbiščno deponijo. | m3 | 5.31 | 0 | 0 |  | 2
2.30.2.2 | 19 | Široki strojni izkop peščenega nasutja (pod voznimi površinami), izkop v globini 40 cm, nakladanje materiala na transportno sredstvo, odvoz na začasno deponijo, material se uporabi za kasnejše zasipanje jarkov. | m3 | 234.94 | 0 | 0 |  | 2
2.30.2.3 | 20 | Široki strojni izkop materiala III.ktg (pod voznimi površinami), izkop za nov ustroj (plast debeline 70 cm) v globini do 1,2 m, nakladanje materiala na transportno sredstvo, odvoz na začasno deponijo. | m3 | 410.15 | 0 | 0 |  | 2
2.30.2.4 | 21 | Strojni izkop jarka z upoštevano pomočjo ročnega izkopa za fekalno kanalizacijo (cevovod, jaški) v terenu III.ktg., v naklonu, ki se prilagodi karakteristikam materiala in načinu varovanja izkopa (razpiranje - skladno z geomehanskim poročilom in PZI dokumentacijo, ter vpisi v gradbeni dnevnik), širina dna izkopa po standardu SIST EN 1610, izkop v globini do 4,0m, kompletno z direktnim nakladanjem materiala na kamion in odvozom na stalno deponijo (deponijo pridobi izvajalec) ter plačilo vseh stroškov deponiranja. | m3 | 277.41 | 0 | 0 |  | 2
2.30.2.5 | 22 | Ročni izkop jarka za fekalno kanalizacijo, izkop v terenu III.ktg., z odmetom materiala ob trasi kanalizacije. | m3 | 59.73 | 0 | 0 |  | 2
2.30.2.6 | 23 | Strojni izkop jarka z upoštevano pomočjo ročnega izkopa za fekalno kanalizacijo (cevovod, jaški) v terenu IV.ktg., v naklonu, ki se prilagodi karakteristikam materiala in načinu varovanja izkopa (razpiranje - skladno z geomehanskim poročilom in PZI dokumentacijo, ter vpisi v gradbeni dnevnik), širina dna izkopa po standardu SIST EN 1610, izkop v globini do 4,0m, kompletno z direktnim nakladanjem materiala na kamion in odvozom na stalno deponijo (deponijo pridobi izvajalec) ter plačilo vseh stroškov deponiranja. | m3 | 39.82 | 0 | 0 |  | 2
2.30.2.7 | 24 | Strojni izkop jarka z upoštevano pomočjo ročnega izkopa za fekalno kanalizacijo (cevovod, jaški) v terenu V.ktg., v naklonu, ki se prilagodi karakteristikam materiala in načinu varovanja izkopa (razpiranje - skladno z geomehanskim poročilom in PZI dokumentacijo, ter vpisi v gradbeni dnevnik), širina dna izkopa po standardu SIST EN 1610, izkop v globini do 4,0m, kompletno z direktnim nakladanjem materiala na kamion in odvozom na stalno deponijo (deponijo pridobi izvajalec) ter plačilo vseh stroškov deponiranja. | m3 | 19.91 | 0 | 0 |  | 2
2.30.2.8 | 25 | Planiranje dna izkopa z natančnostjo ± 1 cm in utrditev do potrebne zbitosti (Ev2 ≥ 20 MPa). | m2 | 165.92 | 0 | 0 |  | 2
2.30.2.9 | 26 | Izvedba sondažnih izkopov za odkrivanje lokacije in globine obastoječih komunalnih vodov. | kpl | 1 | 0 | 0 |  | 2
2.30.2.10 | 27 | Izvedba prečkanj (križanj) kanalizacije z obstoječim vodom, v zaščitni cevi, z zavarovanjem obstoječega voda pri izkopu, med gradnjo in pri zasipu, komplet z ročnim izkopom, zavarovanjem s cevjo ter obbetoniranjem zaščitne cevi: | op | 0 | 0 | 0 |  | 2
2.30.2.11 |  | - križanje z obstoječim vodovodom v zaščitni cevi PE DN200 | kos | 4 | 0 | 0 |  | 2
2.30.2.12 |  | - križanje z obstoječim telekomunikacijskim vodom v zaščitni cevi PE DN 160 | kos | 2 | 0 | 0 |  | 2
2.30.2.13 |  | - križanje z obstoječim z obstoječim NN in SN vodom v zaščitni cevi PE DN 160 | kos | 1 | 0 | 0 |  | 2
2.30.2.14 | 28 | Izvedba posteljice ter obsip cevi z okroglozrnatim peskom frakcije 0-22 mm do višine min. 30 cm nad temenom cevi, z ročnim utrjevanjem v območju cevi, z dobavo in dovozom materiala. | m3 | 72.8 | 0 | 0 |  | 2
2.30.2.15 | 29 | Zasip jarka z izbranim materialom od izkopa, skupaj s potrebnim utrjevanjem do potrebne zbitosti, zasip v plasteh največ do 30 cm. Upoštevati dovoz z začasne deponije. | m3 | 250.87 | 0 | 0 |  | 2
2.30.2.16 | 30 | Dobava in dovoz ustreznega zasipnega gramoznega materiala za zasip jarka, skupaj s potrebnim utrjevanjem do potrebne zbitosti, zasip v plasteh največ do 30 cm, vpis nadzora ali geomehanika v gradbeni dnvenik. | m3 | 45.13 | 0 | 0 |  | 2
2.30.2.17 | 31 | Dovoz humusa - podlage za zasejanje trave iz začasne deponije, razstiranje v debelini cca 20 cm, ravnanje in ostala pomožna dela. Upoštevati tudi valjanje površine pred sejanjem trave. | m3 | 3.98 | 0 | 0 |  | 2
2.30.2.18 | 32 | Ozelenitev površin, dobava in sejanje travnega semena. Upoštevati pokrivanje sejane površine s tanko plastjo humusa in negovanje trave do popolne ozelenitve. | m2 | 20 | 0 | 0 |  | 2
2.30.2.19 | 33 | Nakladanje na transportno sredstvo in odvoz odvečnega materiala od izkopa na stalno deponijo (deponijo pridobi izvajalec) ter plačilo vseh stroškov deponiranja. | m3 | 297 | 0 | 0 |  | 2
2.30.3 | III. | SPODNJI in ZGORNJI USTROJ |  |  |  | 0 |  | 1
2.30.3.1 | 34 | Planiranje planuma pod spodnim ustrojem ceste z natančnostjo ± 3 cm in utrditev do potrebne zbitosti (Ev2 ≥ 60 MPa). | m2 | 585.35 | 0 | 0 |  | 2
2.30.3.2 | 35 | Dobava in polaganje lahkega ločilnega sloja med planumom in spodnjim ustrojem ceste iz geotekstila: polipropilenska polst PP 136 g/m2 (npr. Typar SF40 ali enakovredno). | m2 | 585.35 | 0 | 0 |  | 2
2.30.3.3 | 36 | Dobava, razgrinjanje in planiranje drobljenega, kamnitega, nasipnega materiala, granulacije 0-63 mm v debelini cca. 85 cm ter utrjevanje do potrebne trdnosti (Ev2 ≥ 80 MPa). Vgrajevanje in sprotno utrjevanje v slojih največ do 30 cm. | m3 | 497.75 | 0 | 0 |  | 2
2.30.3.4 | 37 | Dobava, razgrinjanje, planiranje in utrjevanje tamponskega drobljenca granulacije 0 - 32 mm v debelini minimalno 25 cm, utrjevanje do potrebne zbitosti (Ev2 ≥ 120 MPa), skupaj z gredarskim planiranjem pred asfaltiranjem z natančnostjo ±1cm. | m3 | 147.33 | 0 | 0 |  | 2
2.30.3.5 | 38 | Rezkanje - frezanje obstoječega finega asfalta v šir. 20 cm (stik obstoječi - novi), kompletno z dobavo in vgrajevanjem novega asfalt betona v deb. 4,0 cm (zalivanje fug z zalivno maso). | m | 35 | 0 | 0 |  | 2
2.30.3.6 | 39 | Čiščenje in prebrizg asfalta pri stikovanju obstoječega z novim. | m | 35 | 0 | 0 |  | 2
2.30.3.7 | 40 | Dobava in vgrajevanje asfalta: | op | 0 | 0 | 0 |  | 2
2.30.3.8 |  | - nosilni sloj - AC 22 base B 50/70 A4 v deb. 7 cm | m2 | 552.17 | 0 | 0 |  | 2
2.30.3.9 |  | - obrabni sloj - AC 8 surf B 50/70 A4 v deb. 3 cm | m2 | 552.17 | 0 | 0 |  | 2
2.30.3.10 | 41 | Doplačilo za izdelavo asfalnih muld širine 50 cm. | m | 95 | 0 | 0 |  | 2
2.30.3.11 | 42 | Nabava, dobava in vgrajevanje peska za urejanje bankin po asfaltiranju ceste v debelini 10 cm, sloj iz 2x sejanega peska, skupaj z razgrinjanjem in valjanjem bankin v širini 30 do 50 cm. | m2 | 25 | 0 | 0 |  | 2
2.30.3.12 | 43 | Dobava in postavitev predfabriciranih betonskih cestnih robnikov 15 x 25 x 33-100 cm (ravni ali vgreznjeni) ter zastičenje s cementno malto. Kompletno s pripravo betonske podlage iz betona C12/15 in pomožnimi deli. | m | 30 | 0 | 0 |  | 2
2.30.3.13 | 44 | Dobava in vgrajevanje betonskih lamelnih robnikov 5/20/100, kompletno s pripravo podlage, betonom C12/15 in pomožnimi deli. | m | 35 | 0 | 0 |  | 2
2.30.3.14 | 45 | Dobava in polaganje betonskih tlakovcev na peščeno podlago, komplet z izdelavo peščene podlage, z utrjevanjem in zastičenjem reg s kremenčevim peskom. | m2 | 12 | 0 | 0 |  | 2
2.30.3.15 | 46 | Dobava in polaganje betonskih tlakovcev (v barvnem odtenku) na peščeno podlago, komplet z izdelavo peščene podlage, z utrjevanjem in zastičenjem reg s kremenčevim peskom. | m2 | 3 | 0 | 0 |  | 2
2.30.3.16 | 47 | Polaganje obstoječih betonskih tlakovcev (brez dobave) na peščeno podlago, komplet z izdelavo peščene podlage, z utrjevanjem in zastičenjem reg s kremenčevim peskom. | m2 | 10 | 0 | 0 |  | 2
2.30.3.17 | 48 | Dobava in polaganje betonskih pranih plošč dimenzije 40x40cm na peščeno podlago, komplet z izdelavo peščene podlage, z utrjevanjem in zastičenjem reg s kremenčevim peskom. | m2 | 2 | 0 | 0 |  | 2
2.30.4 | IV. | KANALIZACIJSKA DELA |  |  |  | 0 |  | 1
2.30.4.1 | 49 | Dobava in vgraditev cevi iz umetnih mas (material PVC), togostnega razreda min. SN 8, kompletno z vsemi fazonskimi kosi in tesnili. | op | 0 | 0 | 0 |  | 2
2.30.4.2 |  | - cev DN 200 (notranji premer - min 188 mm) | m | 91 | 0 | 0 |  | 2
2.30.4.3 | 50 | Dobava in vgraditev revizijskega jaška iz cevi iz umetnih snovi (material PVC) DN 800 mm (notranji premer), globine od 1,5 do 2,0 m, s pripadajočo lestvijo, muldo in koritnicami za priključevanje hišnih priključkov in drugih kanalov, podbetoniranje jaška. Zgornji del jaška se zaključi s konusom. | kos | 1 | 0 | 0 |  | 2
2.30.4.4 | 51 | Dobava in vgraditev revizijskega jaška iz cevi iz umetnih snovi (material PVC) DN 1000 mm (notranji premer), globine od 2,25 do 2,50 m, s pripadajočo lestvijo, muldo in koritnicami za priključevanje hišnih priključkov in drugih kanalov, podbetoniranje jaška. Zgornji del jaška se zaključi s konusom. | kos | 1 | 0 | 0 |  | 2
2.30.4.5 | 52 | Dobava in vgraditev revizijskega jaška iz cevi iz umetnih snovi (material PVC) DN 1000 mm (notranji premer), globine od 2,50 do 3,00 m, s pripadajočo lestvijo, muldo in koritnicami za priključevanje hišnih priključkov in drugih kanalov, podbetoniranje jaška. Zgornji del jaška se zaključi s konusom. | kos | 2 | 0 | 0 |  | 2
2.30.4.6 | 53 | Dobava in vgradnja AB venca ter dobava in montaža LTŽ pokrova Ø 60 cm, vgrajenega v reducirni AB obroč deb. min. 10 cm, izveden pod naklonom min. 8%, z nosilnostjo 40 t (D400). Pokrov narejen v skladu z veljavnim standardom na zaklep in s protihrupnim vložkom. | kos | 2 | 0 | 0 |  | 2
2.30.4.7 | 54 | Dobava in vgradnja AB venca ter dobava in montaža LTŽ pokrova z luknjami Ø 60 cm, vgrajenega v reducirni AB obroč deb. min. 10 cm, izveden pod naklonom min. 8%, z nosilnostjo 40 t (D400). Pokrov narejen v skladu z veljavnim standardom na zaklep in s protihrupnim vložkom. | kos | 2 | 0 | 0 |  | 2
2.30.4.8 | 55 | Izdelava odcepa za hišni priključek s priklopom na jašek, kompletno z vsemi pripadajočimi gradbenimi deli, vključno s povrnitvijo v obstoječe stanje, pripravljalnimi in zaključnimi deli ter dobavo in montažo potrebnih kosov: -koleno pod kotom 45°___kos___1 -cev DN 160 (notranji premer) v dolžini do 5 m___kos___1 -čep s tesnilom Ø 160 na koncu cevi___kos___1 | kpl | 6 | 0 | 0 |  | 2
2.30.4.9 | 56 | Izdelava odcepa za hišni priključek s priklopom na cev na kanalu DN 200 mm (notranji premer), kompletno z vsemi pripadajočimi gradbenimi deli, vključno s povrnitvijo v obstoječe stanje, pripravljalnimi in zaključnimi deli ter dobavo in montažo potrebnih kosov: -fazonski odcep DN 200/160 pod kotom 45° ___kos___1 -cev DN 160 (notranji premer) v dolžini do 5 m___kos___1 -čep s tesnilom Ø 160 na koncu cevi___kos___1 | kpl | 5 | 0 | 0 |  | 2
2.30.4.10 | 57 | Izdelava priključka novopredvidene kanalizacije na obstoječo, upoštevati material ter vsa pripravljalna, zaključna in druga dela. | kpl | 1 | 0 | 0 |  | 2
2.30.4.11 | 58 | Dodatek na izdelavo podbojev/podkopov pod obstoječimi betonskimi in kamnitimi opornimi zidovi, ograjami, parapeti. | kos | 2 | 0 | 0 |  | 2
2.30.5 | V. | ZAKLJUČNA DELA |  |  |  | 0 |  | 1
2.30.5.1 | 59 | Popravila fasadnih podstavkov, fasadnih oblog, podbetoniranje obstoječih zidov itd. (pri objektih ob cesti) - vzpostavitev obstoječega stanja; | op | 0 | 0 | 0 |  | 2
2.30.5.2 |  | - čiščenje in oplesk fasadnega podstavka | m2 | 3 | 0 | 0 |  | 2
2.30.5.3 |  | - odstranjevanje poškodovanega ometa fasadnega podstavka, izvedba novega cementnega ometa in opleska kot obstoječi, | m2 | 2 | 0 | 0 |  | 2
2.30.5.4 |  | - čiščenje in oplesk zidu | m2 | 5 | 0 | 0 |  | 2
2.30.5.5 |  | - razna podbetoniranja opornih zidov in objektov: dobava in vgrajevanje betona C25/30 | m3 | 2 | 0 | 0 |  | 2
2.30.5.6 |  | - dobava, krivljenje, polaganje in vezanje armature S 500; armatura vseh profilov | kg | 160 | 0 | 0 |  | 2
2.30.5.7 |  | - opaž podbetoniranj, komplet z vsemi podpiranji. | m2 | 10 | 0 | 0 |  | 2
2.30.5.8 | 60 | Dobava in montaža nove ograje, komplet z vsemi pripadajočimi deli (vzpostavitev obstoječega stanja): | op | 0 | 0 | 0 |  | 2
2.30.5.9 |  | - žična ograja z jeklenimi stebri in betonskimi temelji, višina 1,0m; Komplet izdelava žičnate ograje, steber kovinski fi 50mm, debelostenski, betonski temelj h=50cm fi 20 cm, stebri na razdalji cca 2,0m, komplet z vsemi izkopi in nasipi, polnilo:žično pletivo, zeleno, plastificirano, višine 1,0m . | m | 10 | 0 | 0 |  | 2
2.30.5.10 |  | - žična ograja z jeklenimi stebri in betonskimi temelji, višina 1,5m; Komplet izdelava žičnate ograje, steber kovinski fi 50mm, debelostenski, betonski temelj h=50cm fi 20 cm, stebri na razdalji cca 2,0m, komplet z vsemi izkopi in nasipi, polnilo:žično pletivo, zeleno, plastificirano, višine 1,5m . | m | 10 | 0 | 0 |  | 2
2.30.5.11 |  | - lesena ograja na betonskem parapetu, višina 1m: Komplet izdelava parapetne ograje, steber 15/15/100 cm, parapet višine 50 cm, širine 15 cm, stebri na razdalji cca 200 cm, komplet z vsemi izkopi in nasipi, polnilo 2x barvane lesene deske deb. min. 20 mm, pritrjene na vzdolžno leseno podkonstrukcijo (dve vzdolžni letvi 5/10cm, pritrjeni na stebre) višine 1m | m | 5 | 0 | 0 |  | 2
2.30.5.12 | 61 | Dobava in zasaditev nove žive meje Liguster 'Atrovirens' – liguster, višine 60-100 cm, na 30 cm. | m | 10 | 0 | 0 |  | 2
2.30.5.13 | 62 | Dobava in zasaditev cipres Thuja Smaragd , višine 100-150 cm. | kos | 3 | 0 | 0 |  | 2
2.30.5.14 | 63 | Ponovna postavitev obstoječih prometnih znakov in napisnih tabel, komplet z drogom in pritrdilnim materialom ter zemeljskimi deli in temelji. | kos | 1 | 0 | 0 |  | 2
2.31 | 31. | FEKALNI KANAL K29 |  |  |  | 0 |  | 1
2.31.1 | I. | PRIPRAVLJALNA IN RUŠITVENA DELA |  |  |  | 0 |  | 1
2.31.1.1 | 1 | Eventuelna prestavitev vseh obstoječih komunalnih in inštalacijskih vodov, komplet z vsemi potrebnimi gradbenimi in montažnimi deli ter materialom. | m | 3 | 0 | 0 |  | 2
2.31.1.2 | 2 | Preverba podatkov (trasna in višinska) obstoječih iztokov fekalne kanalizacije iz vseh objektov, ki se priključujejo na predviden kanal. | kpl | 1 | 0 | 0 |  | 2
2.31.1.3 | 3 | Zakoličba in zavarovanje projektirane osi kanala. | m | 65 | 0 | 0 |  | 2
2.31.1.4 | 4 | Postavitev in zavarovanje prečnih profilov kanala in ceste. | kos | 4 | 0 | 0 |  | 2
2.31.1.5 | 5 | Čiščenje terena, posek grmičevja in dreves s premerom debla do 20 cm, kompletno z izkopom panjev, nakladanjem na kamion, odvozom na pooblaščeno deponijo po izbiri izvajalca in plačilom vseh stroškov deponiranja. | m2 | 10 | 0 | 0 |  | 2
2.31.1.6 | 6 | Zarez - odrez asfalta debeline 5 do 15 cm. | m | 20 | 0 | 0 |  | 2
2.31.1.7 | 7 | Rušenje obstoječega asfalta v debelini 5 do 15 cm, nalaganje ruševin na transportno sredstvo, odvoz v stalno pooblaščeno deponijo po izboru izvajalca z vključenimi vsemi stroški deponiranja. | m2 | 263 | 0 | 0 |  | 2
2.31.1.8 | 8 | Rušenje obstoječih betonskih robnikov in lamel, skupaj z betonsko podlago, nalaganje ruševin na transportno sredstvo, odvoz v stalno pooblaščeno deponijo po izboru izvajalca z vključenimi vsemi stroški deponiranja. | m | 30 | 0 | 0 |  | 2
2.31.1.9 | 9 | Rušenje betonskih plošč, tlakovcev, granitnih kock v peščeni ali betonski podlagi, nalaganje ruševin na transportno sredstvo, odvoz v stalno pooblaščeno deponijo po izboru izvajalca z vključenimi vsemi stroški deponiranja. | m2 | 15 | 0 | 0 |  | 2
2.31.1.10 | 10 | Odstranitev obstoječih tlakovcev in plošč ter deponiranje ob trasi kanalizacije, za kasnejšo uporabo. | m2 | 10 | 0 | 0 |  | 2
2.31.1.11 | 11 | Rušenje obstoječih AB in kamnitih konstrukcij (oporni zid, betonske površine), komplet z nalaganjem ruševin na transportno sredstvo in odvozom materiala v stalno pooblaščeno deponijo vključno s plačilom vseh komunalnih pristojbin. | m3 | 0.5 | 0 | 0 |  | 2
2.31.1.12 | 12 | Odstranitev LTŽ pokrovov na obstoječih jaških, opaž, betoniranje ter namestitev obstoječih pokrovov na novo višino asfalta. | op | 0 | 0 | 0 |  | 2
2.31.1.13 |  | - dim 60x60cm | kos | 1 | 0 | 0 |  | 2
2.31.1.14 | 13 | Demontaža obstoječih ograj, skladiščenje ter naknadna montaža ograje z izvedbo vseh temeljev, parapetov, ki so bili porušeni; izdelava AB parapetnega zidu, h=0.25-0,35 m nad koto terena, š=20cm, temelj š=50cm, h=80cm, beton C20/25 zmrzlinsko obstojen, odporen proti soljenju, komplet izvedba z vsemi deli izkopa, zasipa, odvoza, opaženja, armiranja in betoniranja (armatura, 2x mreža Q225) | m | 10 | 0 | 0 |  | 2
2.31.1.15 | 14 | Rušenje obstoječih ograj, komplet s temelji, parapeti, stebri, polnili, nalaganje ruševin na transportno sredstvo, odvoz v stalno pooblaščeno deponijo po izboru izvajalca z vključenimi vsemi stroški deponiranja. | m | 10 | 0 | 0 |  | 2
2.31.2 | II. | ZEMELJSKA DELA |  |  |  | 0 |  | 1
2.31.2.1 | 15 | Odriv humusa v deb. do 20 cm z direktnim nakladanjem na transportno sredstvo in odvozom na gradbiščno deponijo. | m3 | 2.65 | 0 | 0 |  | 2
2.31.2.2 | 16 | Široki strojni izkop peščenega nasutja (pod voznimi površinami), izkop v globini 40 cm, nakladanje materiala na transportno sredstvo, odvoz na začasno deponijo, material se uporabi za kasnejše zasipanje jarkov. | m3 | 151.32 | 0 | 0 |  | 2
2.31.2.3 | 17 | Široki strojni izkop materiala III.ktg (pod voznimi površinami), izkop za nov ustroj (plast debeline 70 cm) v globini do 1,2 m, nakladanje materiala na transportno sredstvo, odvoz na začasno deponijo. | m3 | 265.47 | 0 | 0 |  | 2
2.31.2.4 | 18 | Strojni izkop jarka z upoštevano pomočjo ročnega izkopa za fekalno kanalizacijo (cevovod, jaški) v terenu III.ktg., v naklonu, ki se prilagodi karakteristikam materiala in načinu varovanja izkopa (razpiranje - skladno z geomehanskim poročilom in PZI dokumentacijo, ter vpisi v gradbeni dnevnik), širina dna izkopa po standardu SIST EN 1610, izkop v globini do 4,0m, kompletno z direktnim nakladanjem materiala na kamion in odvozom na stalno deponijo (deponijo pridobi izvajalec) ter plačilo vseh stroškov deponiranja. | m3 | 119.46 | 0 | 0 |  | 2
2.31.2.5 | 19 | Ročni izkop jarka za fekalno kanalizacijo, izkop v terenu III.ktg., z odmetom materiala ob trasi kanalizacije. | m3 | 26.55 | 0 | 0 |  | 2
2.31.2.6 | 20 | Strojni izkop jarka z upoštevano pomočjo ročnega izkopa za fekalno kanalizacijo (cevovod, jaški) v terenu IV.ktg., v naklonu, ki se prilagodi karakteristikam materiala in načinu varovanja izkopa (razpiranje - skladno z geomehanskim poročilom in PZI dokumentacijo, ter vpisi v gradbeni dnevnik), širina dna izkopa po standardu SIST EN 1610, izkop v globini do 4,0m, kompletno z direktnim nakladanjem materiala na kamion in odvozom na stalno deponijo (deponijo pridobi izvajalec) ter plačilo vseh stroškov deponiranja. | m3 | 17.26 | 0 | 0 |  | 2
2.31.2.7 | 21 | Strojni izkop jarka z upoštevano pomočjo ročnega izkopa za fekalno kanalizacijo (cevovod, jaški) v terenu V.ktg., v naklonu, ki se prilagodi karakteristikam materiala in načinu varovanja izkopa (razpiranje - skladno z geomehanskim poročilom in PZI dokumentacijo, ter vpisi v gradbeni dnevnik), širina dna izkopa po standardu SIST EN 1610, izkop v globini do 4,0m, kompletno z direktnim nakladanjem materiala na kamion in odvozom na stalno deponijo (deponijo pridobi izvajalec) ter plačilo vseh stroškov deponiranja. | m3 | 9.29 | 0 | 0 |  | 2
2.31.2.8 | 22 | Planiranje dna izkopa z natančnostjo ± 1 cm in utrditev do potrebne zbitosti (Ev2 ≥ 20 MPa). | m2 | 115.48 | 0 | 0 |  | 2
2.31.2.9 | 23 | Izvedba sondažnih izkopov za odkrivanje lokacije in globine obastoječih komunalnih vodov. | kpl | 1 | 0 | 0 |  | 2
2.31.2.10 | 24 | Izvedba prečkanj (križanj) kanalizacije z obstoječim vodom, v zaščitni cevi, z zavarovanjem obstoječega voda pri izkopu, med gradnjo in pri zasipu, komplet z ročnim izkopom, zavarovanjem s cevjo ter obbetoniranjem zaščitne cevi: | op | 0 | 0 | 0 |  | 2
2.31.2.11 |  | - križanje z obstoječim vodovodom v zaščitni cevi PE DN200 | kos | 1 | 0 | 0 |  | 2
2.31.2.12 |  | - križanje z obstoječim telekomunikacijskim vodom v zaščitni cevi PE DN 160 | kos | 2 | 0 | 0 |  | 2
2.31.2.13 |  | - križanje z obstoječim z obstoječim plinovodom v zaščitni cevi PE DN 160 | kos | 1 | 0 | 0 |  | 2
2.31.2.14 | 25 | Izvedba posteljice ter obsip cevi z okroglozrnatim peskom frakcije 0-22 mm do višine min. 30 cm nad temenom cevi, z ročnim utrjevanjem v območju cevi, z dobavo in dovozom materiala. | m3 | 49.9 | 0 | 0 |  | 2
2.31.2.15 | 26 | Zasip jarka z izbranim materialom od izkopa, skupaj s potrebnim utrjevanjem do potrebne zbitosti, zasip v plasteh največ do 30 cm. Upoštevati dovoz z začasne deponije. | m3 | 84.95 | 0 | 0 |  | 2
2.31.2.16 | 27 | Dobava in dovoz ustreznega zasipnega gramoznega materiala za zasip jarka, skupaj s potrebnim utrjevanjem do potrebne zbitosti, zasip v plasteh največ do 30 cm, vpis nadzora ali geomehanika v gradbeni dnvenik. | m3 | 15.93 | 0 | 0 |  | 2
2.31.2.17 | 28 | Dovoz humusa - podlage za zasejanje trave iz začasne deponije, razstiranje v debelini cca 20 cm, ravnanje in ostala pomožna dela. Upoštevati tudi valjanje površine pred sejanjem trave. | m3 | 2.65 | 0 | 0 |  | 2
2.31.2.18 | 29 | Ozelenitev površin, dobava in sejanje travnega semena. Upoštevati pokrivanje sejane površine s tanko plastjo humusa in negovanje trave do popolne ozelenitve. | m2 | 10 | 0 | 0 |  | 2
2.31.2.19 | 30 | Nakladanje na transportno sredstvo in odvoz odvečnega materiala od izkopa na stalno deponijo (deponijo pridobi izvajalec) ter plačilo vseh stroškov deponiranja. | m3 | 250 | 0 | 0 |  | 2
2.31.3 | III. | SPODNJI in ZGORNJI USTROJ |  |  |  | 0 |  | 1
2.31.3.1 | 31 | Planiranje planuma pod spodnim ustrojem ceste z natančnostjo ± 3 cm in utrditev do potrebne zbitosti (Ev2 ≥ 60 MPa). | m2 | 339.8 | 0 | 0 |  | 2
2.31.3.2 | 32 | Planiranje planuma pod spodnim ustrojem ceste z natančnostjo ± 3 cm in utrditev do potrebne zbitosti (Ev2 ≥ 70 MPa). Območje glavne ceste Tržič-Kokrica | m2 | 29 | 0 | 0 |  | 2
2.31.3.3 | 33 | Dobava in polaganje lahkega ločilnega sloja med planumom in spodnjim ustrojem ceste iz geotekstila: polipropilenska polst PP 136 g/m2 (npr. Typar SF40 ali enakovredno). | m2 | 339.8 | 0 | 0 |  | 2
2.31.3.4 | 34 | Dobava in polaganje lahkega ločilnega sloja med planumom in spodnjim ustrojem ceste iz geotekstila: polipropilenska polst PP 150 g/m2 (npr. Typar SF44 ali enakovredno). Območje glavne ceste Tržič-Kokrica | m2 | 29 | 0 | 0 |  | 2
2.31.3.5 | 35 | Dobava, razgrinjanje in planiranje drobljenega, kamnitega, nasipnega materiala, granulacije 0-63 mm v debelini cca. 85 cm ter utrjevanje do potrebne trdnosti (Ev2 ≥ 80 MPa). Vgrajevanje in sprotno utrjevanje v slojih največ do 30 cm. | m3 | 289.36 | 0 | 0 |  | 2
2.31.3.6 | 36 | Dobava, razgrinjanje in planiranje drobljenega, kamnitega, nasipnega materiala, granulacije 0-63 mm v debelini cca. 84 cm ter utrjevanje do potrebne trdnosti (Ev2 ≥ 100 MPa). Vgrajevanje in sprotno utrjevanje v slojih največ do 30 cm. Območje glavne ceste Tržič-Kokrica | m3 | 25 | 0 | 0 |  | 2
2.31.3.7 | 37 | Dobava, razgrinjanje, planiranje in utrjevanje tamponskega drobljenca granulacije 0 - 32 mm v debelini minimalno 25 cm, utrjevanje do potrebne zbitosti (Ev2 ≥ 120 MPa), skupaj z gredarskim planiranjem pred asfaltiranjem z natančnostjo ±1cm. | m3 | 95.57 | 0 | 0 |  | 2
2.31.3.8 | 38 | Rezkanje - frezanje obstoječega finega asfalta v šir. 20 cm (stik obstoječi - novi), kompletno z dobavo in vgrajevanjem novega asfalt betona v deb. 4,0 cm (zalivanje fug z zalivno maso). | m | 20 | 0 | 0 |  | 2
2.31.3.9 | 39 | Čiščenje in prebrizg asfalta pri stikovanju obstoječega z novim. | m | 20 | 0 | 0 |  | 2
2.31.3.10 | 40 | Dobava in vgrajevanje asfalta: | op | 0 | 0 | 0 |  | 2
2.31.3.11 |  | - nosilni sloj - AC 22 base B 50/70 A4 v deb. 7 cm | m2 | 319.89 | 0 | 0 |  | 2
2.31.3.12 |  | - obrabni sloj - AC 8 surf B 50/70 A4 v deb. 3 cm | m2 | 319.89 | 0 | 0 |  | 2
2.31.3.13 | 41 | Dobava in vgrajevanje asfalta (glavna cesta Tržič-Kokrica): | op | 0 | 0 | 0 |  | 2
2.31.3.14 |  | - nosilni sloj - AC 32 base B 50/70 A3 v deb. 9 cm | m2 | 38.49 | 0 | 0 |  | 2
2.31.3.15 |  | - obrabni sloj - AC 11 surf B 50/70 A3 v deb. 4 cm | m2 | 29 | 0 | 0 |  | 2
2.31.3.16 | 42 | Doplačilo za izdelavo asfalnih muld širine 50 cm. | m | 65 | 0 | 0 |  | 2
2.31.3.17 | 43 | Nabava, dobava in vgrajevanje peska za urejanje bankin po asfaltiranju ceste v debelini 10 cm, sloj iz 2x sejanega peska, skupaj z razgrinjanjem in valjanjem bankin v širini 30 do 50 cm. | m2 | 15 | 0 | 0 |  | 2
2.31.3.18 | 44 | Dobava in postavitev predfabriciranih betonskih cestnih robnikov 15 x 25 x 33-100 cm (ravni ali vgreznjeni) ter zastičenje s cementno malto. Kompletno s pripravo betonske podlage iz betona C12/15 in pomožnimi deli. | m | 10 | 0 | 0 |  | 2
2.31.3.19 | 45 | Dobava in vgrajevanje betonskih lamelnih robnikov 5/20/100, kompletno s pripravo podlage, betonom C12/15 in pomožnimi deli. | m | 10 | 0 | 0 |  | 2
2.31.3.20 | 46 | Dobava in vgrajevanje granitnih robnikov 15/25/33-100 cm, kompletno s pripravo podlage, betonom C12/15, 0-16 mm in vsemi pomožnimi deli. | m | 10 | 0 | 0 |  | 2
2.31.3.21 | 47 | Dobava in polaganje betonskih tlakovcev na peščeno podlago, komplet z izdelavo peščene podlage, z utrjevanjem in zastičenjem reg s kremenčevim peskom. | m2 | 15 | 0 | 0 |  | 2
2.31.3.22 | 48 | Polaganje obstoječih betonskih tlakovcev (brez dobave) na peščeno podlago, komplet z izdelavo peščene podlage, z utrjevanjem in zastičenjem reg s kremenčevim peskom. | m2 | 10 | 0 | 0 |  | 2
2.31.3.23 | 49 | Dobava in vgrajevanje granitnih kock 8/8/8 cm, komplet z betonsko podlago (C 20/25) v deb. od 6 do 8 cm in fugiranjem stikov s cementno malto. | m2 | 1 | 0 | 0 |  | 2
2.31.4 | IV. | KANALIZACIJSKA DELA |  |  |  | 0 |  | 1
2.31.4.1 | 50 | Dobava in vgraditev cevi iz umetnih mas (material PVC), togostnega razreda min. SN 8, kompletno z vsemi fazonskimi kosi in tesnili. | op | 0 | 0 | 0 |  | 2
2.31.4.2 |  | - cev DN 200 (notranji premer - min 188 mm) | m | 65 | 0 | 0 |  | 2
2.31.4.3 | 51 | Dobava in vgraditev revizijskega jaška iz cevi iz umetnih snovi (material PVC) DN 800 mm (notranji premer), globine od 1,5 do 2,0 m, s pripadajočo lestvijo, muldo in koritnicami za priključevanje hišnih priključkov in drugih kanalov, podbetoniranje jaška. Zgornji del jaška se zaključi s konusom. | kos | 1 | 0 | 0 |  | 2
2.31.4.4 | 52 | Dobava in vgraditev revizijskega jaška iz cevi iz umetnih snovi (material PVC) DN 800 mm (notranji premer), globine od 2,0 do 2,25 m, s pripadajočo lestvijo, muldo in koritnicami za priključevanje hišnih priključkov in drugih kanalov, podbetoniranje jaška. Zgornji del jaška se zaključi s konusom. | kos | 1 | 0 | 0 |  | 2
2.31.4.5 | 53 | Dobava in vgraditev revizijskega jaška iz cevi iz umetnih snovi (material PVC) DN 1000 mm (notranji premer), globine od 2,25 do 2,50 m, s pripadajočo lestvijo, muldo in koritnicami za priključevanje hišnih priključkov in drugih kanalov, podbetoniranje jaška. Zgornji del jaška se zaključi s konusom. | kos | 2 | 0 | 0 |  | 2
2.31.4.6 | 54 | Dobava in vgradnja AB venca ter dobava in montaža LTŽ pokrova Ø 60 cm, vgrajenega v reducirni AB obroč deb. min. 10 cm, izveden pod naklonom min. 8%, z nosilnostjo 40 t (D400). Pokrov narejen v skladu z veljavnim standardom na zaklep in s protihrupnim vložkom. | kos | 2 | 0 | 0 |  | 2
2.31.4.7 | 55 | Dobava in vgradnja AB venca ter dobava in montaža LTŽ pokrova z luknjami Ø 60 cm, vgrajenega v reducirni AB obroč deb. min. 10 cm, izveden pod naklonom min. 8%, z nosilnostjo 40 t (D400). Pokrov narejen v skladu z veljavnim standardom na zaklep in s protihrupnim vložkom. | kos | 2 | 0 | 0 |  | 2
2.31.4.8 | 56 | Izdelava odcepa za hišni priključek s priklopom na jašek, kompletno z vsemi pripadajočimi gradbenimi deli, vključno s povrnitvijo v obstoječe stanje, pripravljalnimi in zaključnimi deli ter dobavo in montažo potrebnih kosov: -koleno pod kotom 45°___kos___1 -cev DN 160 (notranji premer) v dolžini do 5 m___kos___1 -čep s tesnilom Ø 160 na koncu cevi___kos___1 | kpl | 3 | 0 | 0 |  | 2
2.31.4.9 | 57 | Izdelava odcepa za hišni priključek s priklopom na cev na kanalu DN 200 mm (notranji premer), kompletno z vsemi pripadajočimi gradbenimi deli, vključno s povrnitvijo v obstoječe stanje, pripravljalnimi in zaključnimi deli ter dobavo in montažo potrebnih kosov: -fazonski odcep DN 200/160 pod kotom 45° ___kos___1 -cev DN 160 (notranji premer) v dolžini do 5 m___kos___1 -čep s tesnilom Ø 160 na koncu cevi___kos___1 | kpl | 3 | 0 | 0 |  | 2
2.31.4.10 | 58 | Izdelava priključka novopredvidene kanalizacije na obstoječo, upoštevati material ter vsa pripravljalna, zaključna in druga dela. | kpl | 1 | 0 | 0 |  | 2
2.31.4.11 | 59 | Dodatek na izdelavo podbojev/podkopov pod obstoječimi betonskimi in kamnitimi opornimi zidovi, ograjami, parapeti. | kos | 1 | 0 | 0 |  | 2
2.31.5 | V. | ZAKLJUČNA DELA |  |  |  | 0 |  | 1
2.31.5.1 | 60 | Popravila na obstoječih konstrukcijah, podbetoniranje obstoječih zidov ob cesti, vzpostavitev obstoječega stanja; | op | 0 | 0 | 0 |  | 2
2.31.5.2 |  | - razna podbetoniranja opornih zidov in objektov: dobava in vgrajevanje betona C25/30 | m3 | 0.5 | 0 | 0 |  | 2
2.31.5.3 |  | - dobava, krivljenje, polaganje in vezanje armature S 500; armatura vseh profilov | kg | 40 | 0 | 0 |  | 2
2.31.5.4 |  | - opaž podbetoniranj, komplet z vsemi podpiranji. | m2 | 3 | 0 | 0 |  | 2
2.31.5.5 | 61 | Dobava in montaža nove ograje, komplet z vsemi pripadajočimi deli (vzpostavitev obstoječega stanja): | op | 0 | 0 | 0 |  | 2
2.31.5.6 |  | - lesena ograja na betonskem parapetu, višina 1m: Komplet izdelava parapetne ograje, steber 15/15/100 cm, parapet višine 50 cm, širine 15 cm, stebri na razdalji cca 200 cm, komplet z vsemi izkopi in nasipi, polnilo 2x barvane lesene deske deb. min. 20 mm, pritrjene na vzdolžno leseno podkonstrukcijo (dve vzdolžni letvi 5/10cm, pritrjeni na stebre) višine 1m | m | 10 | 0 | 0 |  | 2
2.31.5.7 | 62 | Dobava in zasaditev nove žive meje Liguster 'Atrovirens' – liguster, višine 60-100 cm, na 30 cm. | m | 5 | 0 | 0 |  | 2
2.31.5.8 | 63 | Dobava in postavitev prometnih znakov, komplet z drogom in pritrdilnim materialom ter zemeljskimi deli in temelji: | op | 0 | 0 | 0 |  | 2
2.31.5.9 |  | - izdelava temelja iz cementnega betona C12/15, globine 80 cm, premera 30 cm, komplet z vsemi zemeljskimi deli - dobava in v graditev stebrička za prometni znak iz vročecinkane jeklene cevi s premerom 64mm, dolžine 3500mm - dobava in pritrditev prometnega znaka različnih oblik (okrogli, trikotni, pravokotni,...), podloga iz aluminijaste pločevine, znak z odsevno folijo 2.vrste Komplet prometni znak | kos | 1 | 0 | 0 |  | 2
2.31.5.10 | 64 | Barvanje cestnih označb z belo oz. rumeno enokomponentno barvo za asfalt: | op | 0 | 0 | 0 |  | 2
2.31.5.11 |  | -prekinjena bela črta | m | 5 | 0 | 0 |  | 2
2.31.5.12 |  | -stop bela črta (50 cm), | m | 4 | 0 | 0 |  | 2
2.32 | 32. | FEKALNI KANAL K31 |  |  |  | 0 |  | 1
2.32.1 | I. | PRIPRAVLJALNA IN RUŠITVENA DELA |  |  |  | 0 |  | 1
2.32.1.1 | 1 | Eventuelna prestavitev vseh obstoječih komunalnih in inštalacijskih vodov, komplet z vsemi potrebnimi gradbenimi in montažnimi deli ter materialom. | m | 7 | 0 | 0 |  | 2
2.32.1.2 | 2 | Preverba podatkov (trasna in višinska) obstoječih iztokov fekalne kanalizacije iz vseh objektov, ki se priključujejo na predviden kanal. | kpl | 1 | 0 | 0 |  | 2
2.32.1.3 | 3 | Zakoličba in zavarovanje projektirane osi kanala. | m | 142 | 0 | 0 |  | 2
2.32.1.4 | 4 | Postavitev in zavarovanje prečnih profilov kanala in ceste. | kos | 8 | 0 | 0 |  | 2
2.32.1.5 | 5 | Čiščenje terena, posek grmičevja in dreves s premerom debla do 20 cm, kompletno z izkopom panjev, nakladanjem na kamion, odvozom na pooblaščeno deponijo po izbiri izvajalca in plačilom vseh stroškov deponiranja. | m2 | 60 | 0 | 0 |  | 2
2.32.1.6 | 6 | Posek dreves s premerom debla od 20 do 50 cm, kompletno z izkopom panjev, nakladanjem na kamion, odvozom na pooblaščeno deponijo po izbiri izvajalca in plačilom vseh stroškov deponiranja. | kos | 1 | 0 | 0 |  | 2
2.32.1.7 | 7 | Demontaža prometnih znakov, ogledal, napisnih tabel, kompletno s skladiščenjem za ponovno montažo po izgradnji kanalizacije. | kos | 1 | 0 | 0 |  | 2
2.32.1.8 | 8 | Odstranitev prometnih znakov, ogledal, napisnih tabel, kompletno z odvozom v stalno pooblaščeno deponijo po izbiri izvajalca ter vsemi stroški deponije. | kos | 1 | 0 | 0 |  | 2
2.32.1.9 | 9 | Zarez - odrez asfalta debeline 5 do 15 cm. | m | 20 | 0 | 0 |  | 2
2.32.1.10 | 10 | Rušenje obstoječega asfalta v debelini 5 do 15 cm, nalaganje ruševin na transportno sredstvo, odvoz v stalno pooblaščeno deponijo po izboru izvajalca z vključenimi vsemi stroški deponiranja. | m2 | 586 | 0 | 0 |  | 2
2.32.1.11 | 11 | Rušenje obstoječih betonskih robnikov in lamel, skupaj z betonsko podlago, nalaganje ruševin na transportno sredstvo, odvoz v stalno pooblaščeno deponijo po izboru izvajalca z vključenimi vsemi stroški deponiranja. | m | 35 | 0 | 0 |  | 2
2.32.1.12 | 12 | Rušenje betonskih plošč, tlakovcev, granitnih kock v peščeni ali betonski podlagi, nalaganje ruševin na transportno sredstvo, odvoz v stalno pooblaščeno deponijo po izboru izvajalca z vključenimi vsemi stroški deponiranja. | m2 | 25 | 0 | 0 |  | 2
2.32.1.13 | 13 | Odstranitev obstoječih tlakovcev in plošč ter deponiranje ob trasi kanalizacije, za kasnejšo uporabo. | m2 | 15 | 0 | 0 |  | 2
2.32.1.14 | 14 | Odstranitev obstoječih kanalet, začasno deponiranje ter ponovna montaža po končani izgradnji kanalov, komplet z vsemi deli. | m | 20 | 0 | 0 |  | 2
2.32.1.15 | 15 | Rušenje obstoječih AB in kamnitih konstrukcij (oporni zid, betonske površine), komplet z nalaganjem ruševin na transportno sredstvo in odvozom materiala v stalno pooblaščeno deponijo vključno s plačilom vseh komunalnih pristojbin. | m3 | 3 | 0 | 0 |  | 2
2.32.1.16 | 16 | Odstranitev LTŽ pokrovov na obstoječih jaških, opaž, betoniranje ter namestitev obstoječih pokrovov na novo višino asfalta. | op | 0 | 0 | 0 |  | 2
2.32.1.17 |  | - dim 60x60cm | kos | 3 | 0 | 0 |  | 2
2.32.1.18 |  | - Ø 60cm | kos | 3 | 0 | 0 |  | 2
2.32.1.19 | 17 | Odstranitev LTŽ pokrovov na obstoječih jaških, opaž, betoniranje ter dobava in vgraditev novih LTŽ pokrovov z nosilnostjo 40 t (D400) na novo višino asfalta. | op | 0 | 0 | 0 |  | 2
2.32.1.20 |  | - dim 60x60cm | kos | 2 | 0 | 0 |  | 2
2.32.1.21 |  | - Ø 60cm | kos | 2 | 0 | 0 |  | 2
2.32.1.22 | 18 | Demontaža obstoječih ograj, skladiščenje ter naknadna montaža ograje z izvedbo vseh temeljev, parapetov, ki so bili porušeni; izdelava AB parapetnega zidu, h=0.25-0,35 m nad koto terena, š=20cm, temelj š=50cm, h=80cm, beton C20/25 zmrzlinsko obstojen, odporen proti soljenju, komplet izvedba z vsemi deli izkopa, zasipa, odvoza, opaženja, armiranja in betoniranja (armatura, 2x mreža Q225) | m | 20 | 0 | 0 |  | 2
2.32.1.23 | 19 | Rušenje obstoječih ograj, komplet s temelji, parapeti, stebri, polnili, nalaganje ruševin na transportno sredstvo, odvoz v stalno pooblaščeno deponijo po izboru izvajalca z vključenimi vsemi stroški deponiranja. | m | 15 | 0 | 0 |  | 2
2.32.2 | II. | ZEMELJSKA DELA |  |  |  | 0 |  | 1
2.32.2.1 | 20 | Odriv humusa v deb. do 20 cm z direktnim nakladanjem na transportno sredstvo in odvozom na gradbiščno deponijo. | m3 | 3.98 | 0 | 0 |  | 2
2.32.2.2 | 21 | Široki strojni izkop peščenega nasutja (pod voznimi površinami), izkop v globini 40 cm, nakladanje materiala na transportno sredstvo, odvoz na začasno deponijo, material se uporabi za kasnejše zasipanje jarkov. | m3 | 346.43 | 0 | 0 |  | 2
2.32.2.3 | 22 | Široki strojni izkop materiala III.ktg (pod voznimi površinami), izkop za nov ustroj (plast debeline 70 cm) v globini do 1,2 m, nakladanje materiala na transportno sredstvo, odvoz na začasno deponijo. | m3 | 605.26 | 0 | 0 |  | 2
2.32.2.4 | 23 | Strojni izkop jarka z upoštevano pomočjo ročnega izkopa za fekalno kanalizacijo (cevovod, jaški) v terenu III.ktg., v naklonu, ki se prilagodi karakteristikam materiala in načinu varovanja izkopa (razpiranje - skladno z geomehanskim poročilom in PZI dokumentacijo, ter vpisi v gradbeni dnevnik), širina dna izkopa po standardu SIST EN 1610, izkop v globini do 4,0m, kompletno z direktnim nakladanjem materiala na kamion in odvozom na stalno deponijo (deponijo pridobi izvajalec) ter plačilo vseh stroškov deponiranja. | m3 | 303.96 | 0 | 0 |  | 2
2.32.2.5 | 24 | Ročni izkop jarka za fekalno kanalizacijo, izkop v terenu III.ktg., z odmetom materiala ob trasi kanalizacije. | m3 | 66.37 | 0 | 0 |  | 2
2.32.2.6 | 25 | Strojni izkop jarka z upoštevano pomočjo ročnega izkopa za fekalno kanalizacijo (cevovod, jaški) v terenu IV.ktg., v naklonu, ki se prilagodi karakteristikam materiala in načinu varovanja izkopa (razpiranje - skladno z geomehanskim poročilom in PZI dokumentacijo, ter vpisi v gradbeni dnevnik), širina dna izkopa po standardu SIST EN 1610, izkop v globini do 4,0m, kompletno z direktnim nakladanjem materiala na kamion in odvozom na stalno deponijo (deponijo pridobi izvajalec) ter plačilo vseh stroškov deponiranja. | m3 | 43.8 | 0 | 0 |  | 2
2.32.2.7 | 26 | Strojni izkop jarka z upoštevano pomočjo ročnega izkopa za fekalno kanalizacijo (cevovod, jaški) v terenu V.ktg., v naklonu, ki se prilagodi karakteristikam materiala in načinu varovanja izkopa (razpiranje - skladno z geomehanskim poročilom in PZI dokumentacijo, ter vpisi v gradbeni dnevnik), širina dna izkopa po standardu SIST EN 1610, izkop v globini do 4,0m, kompletno z direktnim nakladanjem materiala na kamion in odvozom na stalno deponijo (deponijo pridobi izvajalec) ter plačilo vseh stroškov deponiranja. | m3 | 22.56 | 0 | 0 |  | 2
2.32.2.8 | 27 | Planiranje dna izkopa z natančnostjo ± 1 cm in utrditev do potrebne zbitosti (Ev2 ≥ 20 MPa). | m2 | 256.18 | 0 | 0 |  | 2
2.32.2.9 | 28 | Izvedba sondažnih izkopov za odkrivanje lokacije in globine obastoječih komunalnih vodov. | kpl | 2 | 0 | 0 |  | 2
2.32.2.10 | 29 | Izvedba prečkanj (križanj) kanalizacije z obstoječim vodom, v zaščitni cevi, z zavarovanjem obstoječega voda pri izkopu, med gradnjo in pri zasipu, komplet z ročnim izkopom, zavarovanjem s cevjo ter obbetoniranjem zaščitne cevi: | op | 0 | 0 | 0 |  | 2
2.32.2.11 |  | - križanje z obstoječim vodovodom v zaščitni cevi PE DN200 | kos | 3 | 0 | 0 |  | 2
2.32.2.12 |  | - križanje z obstoječim telekomunikacijskim vodom v zaščitni cevi PE DN 160 | kos | 5 | 0 | 0 |  | 2
2.32.2.13 |  | - križanje z obstoječim z obstoječim plinovodom v zaščitni cevi PE DN 160 | kos | 6 | 0 | 0 |  | 2
2.32.2.14 | 30 | Izvedba posteljice ter obsip cevi z okroglozrnatim peskom frakcije 0-22 mm do višine min. 30 cm nad temenom cevi, z ročnim utrjevanjem v območju cevi, z dobavo in dovozom materiala. | m3 | 113 | 0 | 0 |  | 2
2.32.2.15 | 31 | Zasip jarka z izbranim materialom od izkopa, skupaj s potrebnim utrjevanjem do potrebne zbitosti, zasip v plasteh največ do 30 cm. Upoštevati dovoz z začasne deponije. | m3 | 236.27 | 0 | 0 |  | 2
2.32.2.16 | 32 | Dobava in dovoz ustreznega zasipnega gramoznega materiala za zasip jarka, skupaj s potrebnim utrjevanjem do potrebne zbitosti, zasip v plasteh največ do 30 cm, vpis nadzora ali geomehanika v gradbeni dnvenik. | m3 | 42.47 | 0 | 0 |  | 2
2.32.2.17 | 33 | Dovoz humusa - podlage za zasejanje trave iz začasne deponije, razstiranje v debelini cca 20 cm, ravnanje in ostala pomožna dela. Upoštevati tudi valjanje površine pred sejanjem trave. | m3 | 3.98 | 0 | 0 |  | 2
2.32.2.18 | 34 | Ozelenitev površin, dobava in sejanje travnega semena. Upoštevati pokrivanje sejane površine s tanko plastjo humusa in negovanje trave do popolne ozelenitve. | m2 | 15 | 0 | 0 |  | 2
2.32.2.19 | 35 | Nakladanje na transportno sredstvo in odvoz odvečnega materiala od izkopa na stalno deponijo (deponijo pridobi izvajalec) ter plačilo vseh stroškov deponiranja. | m3 | 539 | 0 | 0 |  | 2
2.32.3 | III. | SPODNJI in ZGORNJI USTROJ |  |  |  | 0 |  | 1
2.32.3.1 | 36 | Planiranje planuma pod spodnim ustrojem ceste z natančnostjo ± 3 cm in utrditev do potrebne zbitosti (Ev2 ≥ 60 MPa). | m2 | 864.09 | 0 | 0 |  | 2
2.32.3.2 | 37 | Dobava in polaganje lahkega ločilnega sloja med planumom in spodnjim ustrojem ceste iz geotekstila: polipropilenska polst PP 136 g/m2 (npr. Typar SF40 ali enakovredno). | m2 | 864.09 | 0 | 0 |  | 2
2.32.3.3 | 38 | Dobava, razgrinjanje in planiranje drobljenega, kamnitega, nasipnega materiala, granulacije 0-63 mm v debelini cca. 85 cm ter utrjevanje do potrebne trdnosti (Ev2 ≥ 80 MPa). Vgrajevanje in sprotno utrjevanje v slojih največ do 30 cm. | m3 | 735.34 | 0 | 0 |  | 2
2.32.3.4 | 39 | Dobava, razgrinjanje, planiranje in utrjevanje tamponskega drobljenca granulacije 0 - 32 mm v debelini minimalno 25 cm, utrjevanje do potrebne zbitosti (Ev2 ≥ 120 MPa), skupaj z gredarskim planiranjem pred asfaltiranjem z natančnostjo ±1cm. | m3 | 216.36 | 0 | 0 |  | 2
2.32.3.5 | 40 | Rezkanje - frezanje obstoječega finega asfalta v šir. 20 cm (stik obstoječi - novi), kompletno z dobavo in vgrajevanjem novega asfalt betona v deb. 4,0 cm (zalivanje fug z zalivno maso). | m | 20 | 0 | 0 |  | 2
2.32.3.6 | 41 | Čiščenje in prebrizg asfalta pri stikovanju obstoječega z novim. | m | 20 | 0 | 0 |  | 2
2.32.3.7 | 42 | Dobava in vgrajevanje asfalta: | op | 0 | 0 | 0 |  | 2
2.32.3.8 |  | - nosilni sloj - AC 22 base B 50/70 A4 v deb. 7 cm | m2 | 811 | 0 | 0 |  | 2
2.32.3.9 |  | - obrabni sloj - AC 8 surf B 50/70 A4 v deb. 3 cm | m2 | 811 | 0 | 0 |  | 2
2.32.3.10 | 43 | Doplačilo za izdelavo asfalnih muld širine 50 cm. | m | 150 | 0 | 0 |  | 2
2.32.3.11 | 44 | Nabava, dobava in vgrajevanje peska za urejanje bankin po asfaltiranju ceste v debelini 10 cm, sloj iz 2x sejanega peska, skupaj z razgrinjanjem in valjanjem bankin v širini 30 do 50 cm. | m2 | 40 | 0 | 0 |  | 2
2.32.3.12 | 45 | Dobava in postavitev predfabriciranih betonskih cestnih robnikov 15 x 25 x 33-100 cm (ravni ali vgreznjeni) ter zastičenje s cementno malto. Kompletno s pripravo betonske podlage iz betona C12/15 in pomožnimi deli. | m | 20 | 0 | 0 |  | 2
2.32.3.13 | 46 | Dobava in vgrajevanje betonskih lamelnih robnikov 5/20/100, kompletno s pripravo podlage, betonom C12/15 in pomožnimi deli. | m | 10 | 0 | 0 |  | 2
2.32.3.14 | 47 | Dobava in vgrajevanje granitnih robnikov 15/25/33-100 cm, kompletno s pripravo podlage, betonom C12/15, 0-16 mm in vsemi pomožnimi deli. | m | 5 | 0 | 0 |  | 2
2.32.3.15 | 48 | Dobava in polaganje betonskih tlakovcev na peščeno podlago, komplet z izdelavo peščene podlage, z utrjevanjem in zastičenjem reg s kremenčevim peskom. | m2 | 15 | 0 | 0 |  | 2
2.32.3.16 | 49 | Dobava in polaganje betonskih tlakovcev (v barvnem odtenku) na peščeno podlago, komplet z izdelavo peščene podlage, z utrjevanjem in zastičenjem reg s kremenčevim peskom. | m2 | 5 | 0 | 0 |  | 2
2.32.3.17 | 50 | Polaganje obstoječih betonskih tlakovcev (brez dobave) na peščeno podlago, komplet z izdelavo peščene podlage, z utrjevanjem in zastičenjem reg s kremenčevim peskom. | m2 | 15 | 0 | 0 |  | 2
2.32.3.18 | 51 | Dobava in vgrajevanje granitnih kock 8/8/8 cm, komplet z betonsko podlago (C 20/25) v deb. od 6 do 8 cm in fugiranjem stikov s cementno malto. | m2 | 5 | 0 | 0 |  | 2
2.32.4 | IV. | KANALIZACIJSKA DELA |  |  |  | 0 |  | 1
2.32.4.1 | 52 | Dobava in vgraditev cevi iz umetnih mas (material PVC), togostnega razreda min. SN 8, kompletno z vsemi fazonskimi kosi in tesnili. | op | 0 | 0 | 0 |  | 2
2.32.4.2 |  | - cev DN 200 (notranji premer - min 188 mm) | m | 142 | 0 | 0 |  | 2
2.32.4.3 | 53 | Dobava in vgraditev revizijskega jaška iz cevi iz umetnih snovi (material PVC) DN 800 mm (notranji premer), globine od 1,5 do 2,0 m, s pripadajočo lestvijo, muldo in koritnicami za priključevanje hišnih priključkov in drugih kanalov, podbetoniranje jaška. Zgornji del jaška se zaključi s konusom. | kos | 1 | 0 | 0 |  | 2
2.32.4.4 | 54 | Dobava in vgraditev revizijskega jaška iz cevi iz umetnih snovi (material PVC) DN 800 mm (notranji premer), globine od 2,0 do 2,25 m, s pripadajočo lestvijo, muldo in koritnicami za priključevanje hišnih priključkov in drugih kanalov, podbetoniranje jaška. Zgornji del jaška se zaključi s konusom. | kos | 1 | 0 | 0 |  | 2
2.32.4.5 | 55 | Dobava in vgraditev revizijskega jaška iz cevi iz umetnih snovi (material PVC) DN 1000 mm (notranji premer), globine od 2,25 do 2,50 m, s pripadajočo lestvijo, muldo in koritnicami za priključevanje hišnih priključkov in drugih kanalov, podbetoniranje jaška. Zgornji del jaška se zaključi s konusom. | kos | 2 | 0 | 0 |  | 2
2.32.4.6 | 56 | Dobava in vgraditev revizijskega jaška iz cevi iz umetnih snovi (material PVC) DN 1000 mm (notranji premer), globine od 2,50 do 3,00 m, s pripadajočo lestvijo, muldo in koritnicami za priključevanje hišnih priključkov in drugih kanalov, podbetoniranje jaška. Zgornji del jaška se zaključi s konusom. | kos | 1 | 0 | 0 |  | 2
2.32.4.7 | 57 | Dobava in vgraditev revizijskega jaška iz cevi iz umetnih snovi (material PVC) DN 1000 mm (notranji premer), globine od 3,0 do 3,5 m, s pripadajočo lestvijo, muldo in koritnicami za priključevanje hišnih priključkov in drugih kanalov, podbetoniranje jaška. Zgornji del jaška se zaključi s konusom. | kos | 1 | 0 | 0 |  | 2
2.32.4.8 | 58 | Dobava in vgradnja AB venca ter dobava in montaža LTŽ pokrova Ø 60 cm, vgrajenega v reducirni AB obroč deb. min. 10 cm, izveden pod naklonom min. 8%, z nosilnostjo 40 t (D400). Pokrov narejen v skladu z veljavnim standardom na zaklep in s protihrupnim vložkom. | kos | 2 | 0 | 0 |  | 2
2.32.4.9 | 59 | Dobava in vgradnja AB venca ter dobava in montaža LTŽ pokrova z luknjami Ø 60 cm, vgrajenega v reducirni AB obroč deb. min. 10 cm, izveden pod naklonom min. 8%, z nosilnostjo 40 t (D400). Pokrov narejen v skladu z veljavnim standardom na zaklep in s protihrupnim vložkom. | kos | 4 | 0 | 0 |  | 2
2.32.4.10 | 60 | Izdelava odcepa za hišni priključek s priklopom na jašek, kompletno z vsemi pripadajočimi gradbenimi deli, vključno s povrnitvijo v obstoječe stanje, pripravljalnimi in zaključnimi deli ter dobavo in montažo potrebnih kosov: -koleno pod kotom 45°___kos___1 -cev DN 160 (notranji premer) v dolžini do 5 m___kos___1 -čep s tesnilom Ø 160 na koncu cevi___kos___1 | kpl | 7 | 0 | 0 |  | 2
2.32.4.11 | 61 | Izdelava odcepa za hišni priključek s priklopom na cev na kanalu DN 200 mm (notranji premer), kompletno z vsemi pripadajočimi gradbenimi deli, vključno s povrnitvijo v obstoječe stanje, pripravljalnimi in zaključnimi deli ter dobavo in montažo potrebnih kosov: -fazonski odcep DN 200/160 pod kotom 45° ___kos___1 -cev DN 160 (notranji premer) v dolžini do 5 m___kos___1 -čep s tesnilom Ø 160 na koncu cevi___kos___1 | kpl | 4 | 0 | 0 |  | 2
2.32.4.12 | 62 | Izdelava priključka novopredvidene kanalizacije na obstoječo, upoštevati material ter vsa pripravljalna, zaključna in druga dela. | kpl | 1 | 0 | 0 |  | 2
2.32.4.13 | 63 | Dodatek na izdelavo podbojev/podkopov pod obstoječimi betonskimi in kamnitimi opornimi zidovi, ograjami, parapeti. | kos | 4 | 0 | 0 |  | 2
2.32.5 | V. | ZAKLJUČNA DELA |  |  |  | 0 |  | 1
2.32.5.1 | 64 | Izdelava AB podpornih zidov (ob cesti): | op | 0 | 0 | 0 |  | 2
2.32.5.2 |  | - Dobava in vgrajevanje podložnega betona C 8/10 v deb. 10cm, pod temeljno peto opornega zidu. | m3 | 0.5 | 0 | 0 |  | 2
2.32.5.3 |  | - Dobava in vgrajevanje C25/30 XC-2 v AB temeljno peto in stene podpornega zidu. | m3 | 3 | 0 | 0 |  | 2
2.32.5.4 |  | - Dobava, rezanje, krivljenje in montaža armature S500; armatura vseh profilov. | kg | 280 | 0 | 0 |  | 2
2.32.5.5 |  | - Dobava in izdelava dvostranskega opaža temeljne pete opornega zidu. | m2 | 3 | 0 | 0 |  | 2
2.32.5.6 |  | - Dobava in izdelava dvostranskega opaža AB opornega zidu, višine do 2,0 m. | m2 | 20 | 0 | 0 |  | 2
2.32.5.7 | 65 | Popravila na obstoječih konstrukcijah, podbetoniranje obstoječih zidov ob cesti, vzpostavitev obstoječega stanja; | op | 0 | 0 | 0 |  | 2
2.32.5.8 |  | - čiščenje in oplesk zidu | m2 | 5 | 0 | 0 |  | 2
2.32.5.9 |  | - razna podbetoniranja opornih zidov in objektov: dobava in vgrajevanje betona C25/30 | m3 | 1 | 0 | 0 |  | 2
2.32.5.10 |  | - dobava, krivljenje, polaganje in vezanje armature S 500; armatura vseh profilov | kg | 80 | 0 | 0 |  | 2
2.32.5.11 |  | - opaž podbetoniranj, komplet z vsemi podpiranji. | m2 | 5 | 0 | 0 |  | 2
2.32.5.12 | 66 | Dobava in montaža nove ograje, komplet z vsemi pripadajočimi deli (vzpostavitev obstoječega stanja): | op | 0 | 0 | 0 |  | 2
2.32.5.13 |  | - žična ograja z jeklenimi stebri na betonskem parapetu, višina 1m: Komplet izdelava žičnate parapetne ograje, steber kovinski fi 50mm, debelostenski, parapet višine 50cm, širine 15 cm, stebri na razdalji 2-2,5m, komplet z vsemi izkopi in nasipi, polnilo:žično pletivo, zeleno, plastificirano, višine 1,0m . | m | 15 | 0 | 0 |  | 2
2.32.5.14 | 67 | Dobava in zasaditev nove žive meje Liguster 'Atrovirens' – liguster, višine 60-100 cm, na 30 cm. | m | 30 | 0 | 0 |  | 2
2.32.5.15 | 68 | Dobava in zasaditev cipres Thuja Smaragd , višine 100-150 cm. | kos | 25 | 0 | 0 |  | 2
2.32.5.16 | 69 | Ponovna postavitev obstoječih prometnih znakov in napisnih tabel, komplet z drogom in pritrdilnim materialom ter zemeljskimi deli in temelji. | kos | 1 | 0 | 0 |  | 2
2.32.5.17 | 70 | Dobava in postavitev prometnih znakov, komplet z drogom in pritrdilnim materialom ter zemeljskimi deli in temelji: | op | 0 | 0 | 0 |  | 2
2.32.5.18 |  | - izdelava temelja iz cementnega betona C12/15, globine 80 cm, premera 30 cm, komplet z vsemi zemeljskimi deli - dobava in v graditev stebrička za prometni znak iz vročecinkane jeklene cevi s premerom 64mm, dolžine 3500mm - dobava in pritrditev prometnega znaka različnih oblik (okrogli, trikotni, pravokotni,...), podloga iz aluminijaste pločevine, znak z odsevno folijo 2.vrste Komplet prometni znak | kos | 1 | 0 | 0 |  | 2
2.32.5.19 | 71 | Barvanje cestnih označb z belo oz. rumeno enokomponentno barvo za asfalt: | op | 0 | 0 | 0 |  | 2
2.32.5.20 |  | -stop bela črta (50 cm), | m | 25 | 0 | 0 |  | 2
2.32.5.21 |  | -prehod za pešce - bela črta (50 cm), | m2 | 17 | 0 | 0 |  | 2
2.33 | 33. | FEKALNI KANAL K31.1 |  |  |  | 0 |  | 1
2.33.1 | I. | PRIPRAVLJALNA IN RUŠITVENA DELA |  |  |  | 0 |  | 1
2.33.1.1 | 1 | Eventuelna prestavitev vseh obstoječih komunalnih in inštalacijskih vodov, komplet z vsemi potrebnimi gradbenimi in montažnimi deli ter materialom. | m | 2 | 0 | 0 |  | 2
2.33.1.2 | 2 | Preverba podatkov (trasna in višinska) obstoječih iztokov fekalne kanalizacije iz vseh objektov, ki se priključujejo na predviden kanal. | kpl | 1 | 0 | 0 |  | 2
2.33.1.3 | 3 | Zakoličba in zavarovanje projektirane osi kanala. | m | 18 | 0 | 0 |  | 2
2.33.1.4 | 4 | Postavitev in zavarovanje prečnih profilov kanala in ceste. | kos | 2 | 0 | 0 |  | 2
2.33.1.5 | 5 | Čiščenje terena, posek grmičevja in dreves s premerom debla do 20 cm, kompletno z izkopom panjev, nakladanjem na kamion, odvozom na pooblaščeno deponijo po izbiri izvajalca in plačilom vseh stroškov deponiranja. | m2 | 15 | 0 | 0 |  | 2
2.33.1.6 | 6 | Zarez - odrez asfalta debeline 5 do 15 cm. | m | 5 | 0 | 0 |  | 2
2.33.1.7 | 7 | Rušenje obstoječega asfalta v debelini 5 do 15 cm, nalaganje ruševin na transportno sredstvo, odvoz v stalno pooblaščeno deponijo po izboru izvajalca z vključenimi vsemi stroški deponiranja. | m2 | 69 | 0 | 0 |  | 2
2.33.1.8 | 8 | Rušenje obstoječih betonskih robnikov in lamel, skupaj z betonsko podlago, nalaganje ruševin na transportno sredstvo, odvoz v stalno pooblaščeno deponijo po izboru izvajalca z vključenimi vsemi stroški deponiranja. | m | 10 | 0 | 0 |  | 2
2.33.1.9 | 9 | Rušenje obstoječih AB in kamnitih konstrukcij (oporni zid, betonske površine), komplet z nalaganjem ruševin na transportno sredstvo in odvozom materiala v stalno pooblaščeno deponijo vključno s plačilom vseh komunalnih pristojbin. | m3 | 0.5 | 0 | 0 |  | 2
2.33.1.10 | 10 | Odstranitev LTŽ pokrovov na obstoječih jaških, opaž, betoniranje ter namestitev obstoječih pokrovov na novo višino asfalta. | op | 0 | 0 | 0 |  | 2
2.33.1.11 |  | - dim 60x60cm | kos | 1 | 0 | 0 |  | 2
2.33.1.12 | 11 | Demontaža obstoječih ograj, skladiščenje ter naknadna montaža ograje z izvedbo vseh temeljev, parapetov, ki so bili porušeni; izdelava AB parapetnega zidu, h=0.25-0,35 m nad koto terena, š=20cm, temelj š=50cm, h=80cm, beton C20/25 zmrzlinsko obstojen, odporen proti soljenju, komplet izvedba z vsemi deli izkopa, zasipa, odvoza, opaženja, armiranja in betoniranja (armatura, 2x mreža Q225) | m | 10 | 0 | 0 |  | 2
2.33.2 | II. | ZEMELJSKA DELA |  |  |  | 0 |  | 1
2.33.2.1 | 12 | Široki strojni izkop peščenega nasutja (pod voznimi površinami), izkop v globini 40 cm, nakladanje materiala na transportno sredstvo, odvoz na začasno deponijo, material se uporabi za kasnejše zasipanje jarkov. | m3 | 41.15 | 0 | 0 |  | 2
2.33.2.2 | 13 | Široki strojni izkop materiala III.ktg (pod voznimi površinami), izkop za nov ustroj (plast debeline 70 cm) v globini do 1,2 m, nakladanje materiala na transportno sredstvo, odvoz na začasno deponijo. | m3 | 71.68 | 0 | 0 |  | 2
2.33.2.3 | 14 | Strojni izkop jarka z upoštevano pomočjo ročnega izkopa za fekalno kanalizacijo (cevovod, jaški) v terenu III.ktg., v naklonu, ki se prilagodi karakteristikam materiala in načinu varovanja izkopa (razpiranje - skladno z geomehanskim poročilom in PZI dokumentacijo, ter vpisi v gradbeni dnevnik), širina dna izkopa po standardu SIST EN 1610, izkop v globini do 4,0m, kompletno z direktnim nakladanjem materiala na kamion in odvozom na stalno deponijo (deponijo pridobi izvajalec) ter plačilo vseh stroškov deponiranja. | m3 | 25.22 | 0 | 0 |  | 2
2.33.2.4 | 15 | Ročni izkop jarka za fekalno kanalizacijo, izkop v terenu III.ktg., z odmetom materiala ob trasi kanalizacije. | m3 | 5.31 | 0 | 0 |  | 2
2.33.2.5 | 16 | Strojni izkop jarka z upoštevano pomočjo ročnega izkopa za fekalno kanalizacijo (cevovod, jaški) v terenu IV.ktg., v naklonu, ki se prilagodi karakteristikam materiala in načinu varovanja izkopa (razpiranje - skladno z geomehanskim poročilom in PZI dokumentacijo, ter vpisi v gradbeni dnevnik), širina dna izkopa po standardu SIST EN 1610, izkop v globini do 4,0m, kompletno z direktnim nakladanjem materiala na kamion in odvozom na stalno deponijo (deponijo pridobi izvajalec) ter plačilo vseh stroškov deponiranja. | m3 | 3.98 | 0 | 0 |  | 2
2.33.2.6 | 17 | Strojni izkop jarka z upoštevano pomočjo ročnega izkopa za fekalno kanalizacijo (cevovod, jaški) v terenu V.ktg., v naklonu, ki se prilagodi karakteristikam materiala in načinu varovanja izkopa (razpiranje - skladno z geomehanskim poročilom in PZI dokumentacijo, ter vpisi v gradbeni dnevnik), širina dna izkopa po standardu SIST EN 1610, izkop v globini do 4,0m, kompletno z direktnim nakladanjem materiala na kamion in odvozom na stalno deponijo (deponijo pridobi izvajalec) ter plačilo vseh stroškov deponiranja. | m3 | 2.65 | 0 | 0 |  | 2
2.33.2.7 | 18 | Planiranje dna izkopa z natančnostjo ± 1 cm in utrditev do potrebne zbitosti (Ev2 ≥ 20 MPa). | m2 | 33.18 | 0 | 0 |  | 2
2.33.2.8 | 19 | Izvedba prečkanj (križanj) kanalizacije z obstoječim vodom, v zaščitni cevi, z zavarovanjem obstoječega voda pri izkopu, med gradnjo in pri zasipu, komplet z ročnim izkopom, zavarovanjem s cevjo ter obbetoniranjem zaščitne cevi: | op | 0 | 0 | 0 |  | 2
2.33.2.9 |  | - križanje z obstoječim telekomunikacijskim vodom v zaščitni cevi PE DN 160 | kos | 1 | 0 | 0 |  | 2
2.33.2.10 |  | - križanje z obstoječim z obstoječim plinovodom v zaščitni cevi PE DN 160 | kos | 1 | 0 | 0 |  | 2
2.33.2.11 | 20 | Izvedba posteljice ter obsip cevi z okroglozrnatim peskom frakcije 0-22 mm do višine min. 30 cm nad temenom cevi, z ročnim utrjevanjem v območju cevi, z dobavo in dovozom materiala. | m3 | 14.3 | 0 | 0 |  | 2
2.33.2.12 | 21 | Zasip jarka z izbranim materialom od izkopa, skupaj s potrebnim utrjevanjem do potrebne zbitosti, zasip v plasteh največ do 30 cm. Upoštevati dovoz z začasne deponije. | m3 | 13.27 | 0 | 0 |  | 2
2.33.2.13 | 22 | Dobava in dovoz ustreznega zasipnega gramoznega materiala za zasip jarka, skupaj s potrebnim utrjevanjem do potrebne zbitosti, zasip v plasteh največ do 30 cm, vpis nadzora ali geomehanika v gradbeni dnvenik. | m3 | 2.65 | 0 | 0 |  | 2
2.33.2.14 | 23 | Nakladanje na transportno sredstvo in odvoz odvečnega materiala od izkopa na stalno deponijo (deponijo pridobi izvajalec) ter plačilo vseh stroškov deponiranja. | m3 | 75 | 0 | 0 |  | 2
2.33.3 | III. | SPODNJI in ZGORNJI USTROJ |  |  |  | 0 |  | 1
2.33.3.1 | 24 | Planiranje planuma pod spodnim ustrojem ceste z natančnostjo ± 3 cm in utrditev do potrebne zbitosti (Ev2 ≥ 60 MPa). | m2 | 102.2 | 0 | 0 |  | 2
2.33.3.2 | 25 | Dobava in polaganje lahkega ločilnega sloja med planumom in spodnjim ustrojem ceste iz geotekstila: polipropilenska polst PP 136 g/m2 (npr. Typar SF40 ali enakovredno). | m2 | 102.2 | 0 | 0 |  | 2
2.33.3.3 | 26 | Dobava, razgrinjanje in planiranje drobljenega, kamnitega, nasipnega materiala, granulacije 0-63 mm v debelini cca. 85 cm ter utrjevanje do potrebne trdnosti (Ev2 ≥ 80 MPa). Vgrajevanje in sprotno utrjevanje v slojih največ do 30 cm. | m3 | 87.6 | 0 | 0 |  | 2
2.33.3.4 | 27 | Dobava, razgrinjanje, planiranje in utrjevanje tamponskega drobljenca granulacije 0 - 32 mm v debelini minimalno 25 cm, utrjevanje do potrebne zbitosti (Ev2 ≥ 120 MPa), skupaj z gredarskim planiranjem pred asfaltiranjem z natančnostjo ±1cm. | m3 | 26.55 | 0 | 0 |  | 2
2.33.3.5 | 28 | Rezkanje - frezanje obstoječega finega asfalta v šir. 20 cm (stik obstoječi - novi), kompletno z dobavo in vgrajevanjem novega asfalt betona v deb. 4,0 cm (zalivanje fug z zalivno maso). | m | 5 | 0 | 0 |  | 2
2.33.3.6 | 29 | Čiščenje in prebrizg asfalta pri stikovanju obstoječega z novim. | m | 5 | 0 | 0 |  | 2
2.33.3.7 | 30 | Dobava in vgrajevanje asfalta: | op | 0 | 0 | 0 |  | 2
2.33.3.8 |  | - nosilni sloj - AC 22 base B 50/70 A4 v deb. 7 cm | m2 | 95.57 | 0 | 0 |  | 2
2.33.3.9 |  | - obrabni sloj - AC 8 surf B 50/70 A4 v deb. 3 cm | m2 | 95.57 | 0 | 0 |  | 2
2.33.3.10 | 31 | Doplačilo za izdelavo asfalnih muld širine 50 cm. | m | 20 | 0 | 0 |  | 2
2.33.3.11 | 32 | Nabava, dobava in vgrajevanje peska za urejanje bankin po asfaltiranju ceste v debelini 10 cm, sloj iz 2x sejanega peska, skupaj z razgrinjanjem in valjanjem bankin v širini 30 do 50 cm. | m2 | 5 | 0 | 0 |  | 2
2.33.3.12 | 33 | Dobava in postavitev predfabriciranih betonskih cestnih robnikov 15 x 25 x 33-100 cm (ravni ali vgreznjeni) ter zastičenje s cementno malto. Kompletno s pripravo betonske podlage iz betona C12/15 in pomožnimi deli. | m | 10 | 0 | 0 |  | 2
2.33.4 | IV. | KANALIZACIJSKA DELA |  |  |  | 0 |  | 1
2.33.4.1 | 34 | Dobava in vgraditev cevi iz umetnih mas (material PVC), togostnega razreda min. SN 8, kompletno z vsemi fazonskimi kosi in tesnili. | op | 0 | 0 | 0 |  | 2
2.33.4.2 |  | - cev DN 200 (notranji premer - min 188 mm) | m | 18 | 0 | 0 |  | 2
2.33.4.3 | 35 | Dobava in vgraditev revizijskega jaška iz cevi iz umetnih snovi (material PVC) DN 800 mm (notranji premer), globine od 1,5 do 2,0 m, s pripadajočo lestvijo, muldo in koritnicami za priključevanje hišnih priključkov in drugih kanalov, podbetoniranje jaška. Zgornji del jaška se zaključi s konusom. | kos | 1 | 0 | 0 |  | 2
2.33.4.4 | 36 | Dobava in vgradnja AB venca ter dobava in montaža LTŽ pokrova Ø 60 cm, vgrajenega v reducirni AB obroč deb. min. 10 cm, izveden pod naklonom min. 8%, z nosilnostjo 40 t (D400). Pokrov narejen v skladu z veljavnim standardom na zaklep in s protihrupnim vložkom. | kos | 1 | 0 | 0 |  | 2
2.33.4.5 | 37 | Izdelava odcepa za hišni priključek s priklopom na jašek, kompletno z vsemi pripadajočimi gradbenimi deli, vključno s povrnitvijo v obstoječe stanje, pripravljalnimi in zaključnimi deli ter dobavo in montažo potrebnih kosov: -koleno pod kotom 45°___kos___1 -cev DN 160 (notranji premer) v dolžini do 5 m___kos___1 -čep s tesnilom Ø 160 na koncu cevi___kos___1 | kpl | 2 | 0 | 0 |  | 2
2.33.4.6 | 38 | Izdelava odcepa za hišni priključek s priklopom na cev na kanalu DN 200 mm (notranji premer), kompletno z vsemi pripadajočimi gradbenimi deli, vključno s povrnitvijo v obstoječe stanje, pripravljalnimi in zaključnimi deli ter dobavo in montažo potrebnih kosov: -fazonski odcep DN 200/160 pod kotom 45° ___kos___1 -cev DN 160 (notranji premer) v dolžini do 5 m___kos___1 -čep s tesnilom Ø 160 na koncu cevi___kos___1 | kpl | 1 | 0 | 0 |  | 2
2.33.4.7 | 39 | Dodatek na izdelavo podbojev/podkopov pod obstoječimi betonskimi in kamnitimi opornimi zidovi, ograjami, parapeti. | kos | 1 | 0 | 0 |  | 2
2.33.5 | V. | ZAKLJUČNA DELA |  |  |  | 0 |  | 1
2.33.5.1 | 40 | Popravila na obstoječih konstrukcijah, podbetoniranje obstoječih zidov ob cesti, vzpostavitev obstoječega stanja; | op | 0 | 0 | 0 |  | 2
2.33.5.2 |  | - razna podbetoniranja opornih zidov in objektov: dobava in vgrajevanje betona C25/30 | m3 | 0.5 | 0 | 0 |  | 2
2.33.5.3 |  | - dobava, krivljenje, polaganje in vezanje armature S 500; armatura vseh profilov | kg | 40 | 0 | 0 |  | 2
2.33.5.4 |  | - opaž podbetoniranj, komplet z vsemi podpiranji. | m2 | 3 | 0 | 0 |  | 2
2.33.5.5 | 41 | Dobava in zasaditev nove žive meje Liguster 'Atrovirens' – liguster, višine 60-100 cm, na 30 cm. | m | 15 | 0 | 0 |  | 2
2.34 | 34. | FEKALNI KANAL K32 |  |  |  | 0 |  | 1
2.34.1 | I. | PRIPRAVLJALNA IN RUŠITVENA DELA |  |  |  | 0 |  | 1
2.34.1.1 | 1 | Eventuelna prestavitev vseh obstoječih komunalnih in inštalacijskih vodov, komplet z vsemi potrebnimi gradbenimi in montažnimi deli ter materialom. | m | 3 | 0 | 0 |  | 2
2.34.1.2 | 2 | Preverba podatkov (trasna in višinska) obstoječih iztokov fekalne kanalizacije iz vseh objektov, ki se priključujejo na predviden kanal. | kpl | 1 | 0 | 0 |  | 2
2.34.1.3 | 3 | Zakoličba in zavarovanje projektirane osi kanala. | m | 43 | 0 | 0 |  | 2
2.34.1.4 | 4 | Postavitev in zavarovanje prečnih profilov kanala in ceste. | kos | 3 | 0 | 0 |  | 2
2.34.1.5 | 5 | Čiščenje terena, posek grmičevja in dreves s premerom debla do 20 cm, kompletno z izkopom panjev, nakladanjem na kamion, odvozom na pooblaščeno deponijo po izbiri izvajalca in plačilom vseh stroškov deponiranja. | m2 | 15 | 0 | 0 |  | 2
2.34.1.6 | 6 | Zarez - odrez asfalta debeline 5 do 15 cm. | m | 15 | 0 | 0 |  | 2
2.34.1.7 | 7 | Rušenje obstoječega asfalta v debelini 5 do 15 cm, nalaganje ruševin na transportno sredstvo, odvoz v stalno pooblaščeno deponijo po izboru izvajalca z vključenimi vsemi stroški deponiranja. | m2 | 200 | 0 | 0 |  | 2
2.34.1.8 | 8 | Rušenje obstoječih betonskih robnikov in lamel, skupaj z betonsko podlago, nalaganje ruševin na transportno sredstvo, odvoz v stalno pooblaščeno deponijo po izboru izvajalca z vključenimi vsemi stroški deponiranja. | m | 10 | 0 | 0 |  | 2
2.34.1.9 | 9 | Rušenje betonskih plošč, tlakovcev, granitnih kock v peščeni ali betonski podlagi, nalaganje ruševin na transportno sredstvo, odvoz v stalno pooblaščeno deponijo po izboru izvajalca z vključenimi vsemi stroški deponiranja. | m2 | 12 | 0 | 0 |  | 2
2.34.1.10 | 10 | Odstranitev obstoječih tlakovcev in plošč ter deponiranje ob trasi kanalizacije, za kasnejšo uporabo. | m2 | 5 | 0 | 0 |  | 2
2.34.1.11 | 11 | Rušenje obstoječih AB in kamnitih konstrukcij (oporni zid, betonske površine), komplet z nalaganjem ruševin na transportno sredstvo in odvozom materiala v stalno pooblaščeno deponijo vključno s plačilom vseh komunalnih pristojbin. | m3 | 2 | 0 | 0 |  | 2
2.34.1.12 | 12 | Odstranitev LTŽ pokrovov na obstoječih jaških, opaž, betoniranje ter namestitev obstoječih pokrovov na novo višino asfalta. | op | 0 | 0 | 0 |  | 2
2.34.1.13 |  | - dim 60x60cm | kos | 1 | 0 | 0 |  | 2
2.34.1.14 | 13 | Demontaža obstoječih ograj, skladiščenje ter naknadna montaža ograje z izvedbo vseh temeljev, parapetov, ki so bili porušeni; izdelava AB parapetnega zidu, h=0.25-0,35 m nad koto terena, š=20cm, temelj š=50cm, h=80cm, beton C20/25 zmrzlinsko obstojen, odporen proti soljenju, komplet izvedba z vsemi deli izkopa, zasipa, odvoza, opaženja, armiranja in betoniranja (armatura, 2x mreža Q225) | m | 5 | 0 | 0 |  | 2
2.34.2 | II. | ZEMELJSKA DELA |  |  |  | 0 |  | 1
2.34.2.1 | 14 | Odriv humusa v deb. do 20 cm z direktnim nakladanjem na transportno sredstvo in odvozom na gradbiščno deponijo. | m3 | 1.33 | 0 | 0 |  | 2
2.34.2.2 | 15 | Široki strojni izkop peščenega nasutja (pod voznimi površinami), izkop v globini 40 cm, nakladanje materiala na transportno sredstvo, odvoz na začasno deponijo, material se uporabi za kasnejše zasipanje jarkov. | m3 | 111.5 | 0 | 0 |  | 2
2.34.2.3 | 16 | Široki strojni izkop materiala III.ktg (pod voznimi površinami), izkop za nov ustroj (plast debeline 70 cm) v globini do 1,2 m, nakladanje materiala na transportno sredstvo, odvoz na začasno deponijo. | m3 | 195.12 | 0 | 0 |  | 2
2.34.2.4 | 17 | Strojni izkop jarka z upoštevano pomočjo ročnega izkopa za fekalno kanalizacijo (cevovod, jaški) v terenu III.ktg., v naklonu, ki se prilagodi karakteristikam materiala in načinu varovanja izkopa (razpiranje - skladno z geomehanskim poročilom in PZI dokumentacijo, ter vpisi v gradbeni dnevnik), širina dna izkopa po standardu SIST EN 1610, izkop v globini do 4,0m, kompletno z direktnim nakladanjem materiala na kamion in odvozom na stalno deponijo (deponijo pridobi izvajalec) ter plačilo vseh stroškov deponiranja. | m3 | 120.79 | 0 | 0 |  | 2
2.34.2.5 | 18 | Ročni izkop jarka za fekalno kanalizacijo, izkop v terenu III.ktg., z odmetom materiala ob trasi kanalizacije. | m3 | 26.55 | 0 | 0 |  | 2
2.34.2.6 | 19 | Strojni izkop jarka z upoštevano pomočjo ročnega izkopa za fekalno kanalizacijo (cevovod, jaški) v terenu IV.ktg., v naklonu, ki se prilagodi karakteristikam materiala in načinu varovanja izkopa (razpiranje - skladno z geomehanskim poročilom in PZI dokumentacijo, ter vpisi v gradbeni dnevnik), širina dna izkopa po standardu SIST EN 1610, izkop v globini do 4,0m, kompletno z direktnim nakladanjem materiala na kamion in odvozom na stalno deponijo (deponijo pridobi izvajalec) ter plačilo vseh stroškov deponiranja. | m3 | 17.26 | 0 | 0 |  | 2
2.34.2.7 | 20 | Strojni izkop jarka z upoštevano pomočjo ročnega izkopa za fekalno kanalizacijo (cevovod, jaški) v terenu V.ktg., v naklonu, ki se prilagodi karakteristikam materiala in načinu varovanja izkopa (razpiranje - skladno z geomehanskim poročilom in PZI dokumentacijo, ter vpisi v gradbeni dnevnik), širina dna izkopa po standardu SIST EN 1610, izkop v globini do 4,0m, kompletno z direktnim nakladanjem materiala na kamion in odvozom na stalno deponijo (deponijo pridobi izvajalec) ter plačilo vseh stroškov deponiranja. | m3 | 9.29 | 0 | 0 |  | 2
2.34.2.8 | 21 | Planiranje dna izkopa z natančnostjo ± 1 cm in utrditev do potrebne zbitosti (Ev2 ≥ 20 MPa). | m2 | 78.31 | 0 | 0 |  | 2
2.34.2.9 | 22 | Izvedba sondažnih izkopov za odkrivanje lokacije in globine obastoječih komunalnih vodov. | kpl | 1 | 0 | 0 |  | 2
2.34.2.10 | 23 | Izvedba prečkanj (križanj) kanalizacije z obstoječim vodom, v zaščitni cevi, z zavarovanjem obstoječega voda pri izkopu, med gradnjo in pri zasipu, komplet z ročnim izkopom, zavarovanjem s cevjo ter obbetoniranjem zaščitne cevi: | op | 0 | 0 | 0 |  | 2
2.34.2.11 |  | - križanje z obstoječim telekomunikacijskim vodom v zaščitni cevi PE DN 160 | kos | 1 | 0 | 0 |  | 2
2.34.2.12 |  | - križanje z obstoječim z obstoječim plinovodom v zaščitni cevi PE DN 160 | kos | 1 | 0 | 0 |  | 2
2.34.2.13 | 24 | Izvedba posteljice ter obsip cevi z okroglozrnatim peskom frakcije 0-22 mm do višine min. 30 cm nad temenom cevi, z ročnim utrjevanjem v območju cevi, z dobavo in dovozom materiala. | m3 | 34.3 | 0 | 0 |  | 2
2.34.2.14 | 25 | Zasip jarka z izbranim materialom od izkopa, skupaj s potrebnim utrjevanjem do potrebne zbitosti, zasip v plasteh največ do 30 cm. Upoštevati dovoz z začasne deponije. | m3 | 106.19 | 0 | 0 |  | 2
2.34.2.15 | 26 | Dobava in dovoz ustreznega zasipnega gramoznega materiala za zasip jarka, skupaj s potrebnim utrjevanjem do potrebne zbitosti, zasip v plasteh največ do 30 cm, vpis nadzora ali geomehanika v gradbeni dnvenik. | m3 | 19.91 | 0 | 0 |  | 2
2.34.2.16 | 27 | Dovoz humusa - podlage za zasejanje trave iz začasne deponije, razstiranje v debelini cca 20 cm, ravnanje in ostala pomožna dela. Upoštevati tudi valjanje površine pred sejanjem trave. | m3 | 1.33 | 0 | 0 |  | 2
2.34.2.17 | 28 | Ozelenitev površin, dobava in sejanje travnega semena. Upoštevati pokrivanje sejane površine s tanko plastjo humusa in negovanje trave do popolne ozelenitve. | m2 | 5 | 0 | 0 |  | 2
2.34.2.18 | 29 | Nakladanje na transportno sredstvo in odvoz odvečnega materiala od izkopa na stalno deponijo (deponijo pridobi izvajalec) ter plačilo vseh stroškov deponiranja. | m3 | 151 | 0 | 0 |  | 2
2.34.3 | III. | SPODNJI in ZGORNJI USTROJ |  |  |  | 0 |  | 1
2.34.3.1 | 30 | Planiranje planuma pod spodnim ustrojem ceste z natančnostjo ± 3 cm in utrditev do potrebne zbitosti (Ev2 ≥ 60 MPa). | m2 | 278.74 | 0 | 0 |  | 2
2.34.3.2 | 31 | Dobava in polaganje lahkega ločilnega sloja med planumom in spodnjim ustrojem ceste iz geotekstila: polipropilenska polst PP 136 g/m2 (npr. Typar SF40 ali enakovredno). | m2 | 278.74 | 0 | 0 |  | 2
2.34.3.3 | 32 | Dobava, razgrinjanje in planiranje drobljenega, kamnitega, nasipnega materiala, granulacije 0-63 mm v debelini cca. 85 cm ter utrjevanje do potrebne trdnosti (Ev2 ≥ 80 MPa). Vgrajevanje in sprotno utrjevanje v slojih največ do 30 cm. | m3 | 237.59 | 0 | 0 |  | 2
2.34.3.4 | 33 | Dobava, razgrinjanje, planiranje in utrjevanje tamponskega drobljenca granulacije 0 - 32 mm v debelini minimalno 25 cm, utrjevanje do potrebne zbitosti (Ev2 ≥ 120 MPa), skupaj z gredarskim planiranjem pred asfaltiranjem z natančnostjo ±1cm. | m3 | 70.35 | 0 | 0 |  | 2
2.34.3.5 | 34 | Rezkanje - frezanje obstoječega finega asfalta v šir. 20 cm (stik obstoječi - novi), kompletno z dobavo in vgrajevanjem novega asfalt betona v deb. 4,0 cm (zalivanje fug z zalivno maso). | m | 15 | 0 | 0 |  | 2
2.34.3.6 | 35 | Čiščenje in prebrizg asfalta pri stikovanju obstoječega z novim. | m | 15 | 0 | 0 |  | 2
2.34.3.7 | 36 | Dobava in vgrajevanje asfalta: | op | 0 | 0 | 0 |  | 2
2.34.3.8 |  | - nosilni sloj - AC 22 base B 50/70 A4 v deb. 7 cm | m2 | 278.74 | 0 | 0 |  | 2
2.34.3.9 |  | - obrabni sloj - AC 8 surf B 50/70 A4 v deb. 3 cm | m2 | 278.74 | 0 | 0 |  | 2
2.34.3.10 | 37 | Doplačilo za izdelavo asfalnih muld širine 50 cm. | m | 45 | 0 | 0 |  | 2
2.34.3.11 | 38 | Dobava in postavitev predfabriciranih betonskih cestnih robnikov 15 x 25 x 33-100 cm (ravni ali vgreznjeni) ter zastičenje s cementno malto. Kompletno s pripravo betonske podlage iz betona C12/15 in pomožnimi deli. | m | 5 | 0 | 0 |  | 2
2.34.3.12 | 39 | Dobava in vgrajevanje betonskih lamelnih robnikov 5/20/100, kompletno s pripravo podlage, betonom C12/15 in pomožnimi deli. | m | 5 | 0 | 0 |  | 2
2.34.3.13 | 40 | Dobava in polaganje betonskih tlakovcev na peščeno podlago, komplet z izdelavo peščene podlage, z utrjevanjem in zastičenjem reg s kremenčevim peskom. | m2 | 10 | 0 | 0 |  | 2
2.34.3.14 | 41 | Dobava in polaganje betonskih tlakovcev (v barvnem odtenku) na peščeno podlago, komplet z izdelavo peščene podlage, z utrjevanjem in zastičenjem reg s kremenčevim peskom. | m2 | 2 | 0 | 0 |  | 2
2.34.3.15 | 42 | Polaganje obstoječih betonskih tlakovcev (brez dobave) na peščeno podlago, komplet z izdelavo peščene podlage, z utrjevanjem in zastičenjem reg s kremenčevim peskom. | m2 | 5 | 0 | 0 |  | 2
2.34.4 | IV. | KANALIZACIJSKA DELA |  |  |  | 0 |  | 1
2.34.4.1 | 43 | Dobava in vgraditev cevi iz umetnih mas (material PVC), togostnega razreda min. SN 8, kompletno z vsemi fazonskimi kosi in tesnili. | op | 0 | 0 | 0 |  | 2
2.34.4.2 |  | - cev DN 200 (notranji premer - min 188 mm) | m | 43 | 0 | 0 |  | 2
2.34.4.3 | 44 | Dobava in vgraditev revizijskega jaška iz cevi iz umetnih snovi (material PVC) DN 800 mm (notranji premer), globine od 2,0 do 2,25 m, s pripadajočo lestvijo, muldo in koritnicami za priključevanje hišnih priključkov in drugih kanalov, podbetoniranje jaška. Zgornji del jaška se zaključi s konusom. | kos | 1 | 0 | 0 |  | 2
2.34.4.4 | 45 | Dobava in vgraditev revizijskega jaška iz cevi iz umetnih snovi (material PVC) DN 1000 mm (notranji premer), globine od 2,25 do 2,50 m, s pripadajočo lestvijo, muldo in koritnicami za priključevanje hišnih priključkov in drugih kanalov, podbetoniranje jaška. Zgornji del jaška se zaključi s konusom. | kos | 1 | 0 | 0 |  | 2
2.34.4.5 | 46 | Dobava in vgradnja AB venca ter dobava in montaža LTŽ pokrova Ø 60 cm, vgrajenega v reducirni AB obroč deb. min. 10 cm, izveden pod naklonom min. 8%, z nosilnostjo 40 t (D400). Pokrov narejen v skladu z veljavnim standardom na zaklep in s protihrupnim vložkom. | kos | 1 | 0 | 0 |  | 2
2.34.4.6 | 47 | Dobava in vgradnja AB venca ter dobava in montaža LTŽ pokrova z luknjami Ø 60 cm, vgrajenega v reducirni AB obroč deb. min. 10 cm, izveden pod naklonom min. 8%, z nosilnostjo 40 t (D400). Pokrov narejen v skladu z veljavnim standardom na zaklep in s protihrupnim vložkom. | kos | 1 | 0 | 0 |  | 2
2.34.4.7 | 48 | Izdelava odcepa za hišni priključek s priklopom na jašek, kompletno z vsemi pripadajočimi gradbenimi deli, vključno s povrnitvijo v obstoječe stanje, pripravljalnimi in zaključnimi deli ter dobavo in montažo potrebnih kosov: -koleno pod kotom 45°___kos___1 -cev DN 160 (notranji premer) v dolžini do 5 m___kos___1 -čep s tesnilom Ø 160 na koncu cevi___kos___1 | kpl | 4 | 0 | 0 |  | 2
2.34.4.8 | 49 | Izdelava odcepa za hišni priključek s priklopom na cev na kanalu DN 200 mm (notranji premer), kompletno z vsemi pripadajočimi gradbenimi deli, vključno s povrnitvijo v obstoječe stanje, pripravljalnimi in zaključnimi deli ter dobavo in montažo potrebnih kosov: -fazonski odcep DN 200/160 pod kotom 45° ___kos___1 -cev DN 160 (notranji premer) v dolžini do 5 m___kos___1 -čep s tesnilom Ø 160 na koncu cevi___kos___1 | kpl | 1 | 0 | 0 |  | 2
2.34.4.9 | 50 | Dodatek na izdelavo podbojev/podkopov pod obstoječimi betonskimi in kamnitimi opornimi zidovi, ograjami, parapeti. | kos | 1 | 0 | 0 |  | 2
2.34.5 | V. | ZAKLJUČNA DELA |  |  |  | 0 |  | 1
2.34.5.1 | 51 | Popravila na obstoječih konstrukcijah, podbetoniranje obstoječih zidov ob cesti, vzpostavitev obstoječega stanja; | op | 0 | 0 | 0 |  | 2
2.34.5.2 |  | - čiščenje in oplesk zidu | m2 | 5 | 0 | 0 |  | 2
2.34.5.3 |  | - popravilo kamnitih oblog betonskih zidov, odstranjevanje poškodovanih oblog, dobava in polaganje nove kamnite obloge | m2 | 5 | 0 | 0 |  | 2
2.34.5.4 |  | - razna podbetoniranja opornih zidov in objektov: dobava in vgrajevanje betona C25/30 | m3 | 2 | 0 | 0 |  | 2
2.34.5.5 |  | - dobava, krivljenje, polaganje in vezanje armature S 500; armatura vseh profilov | kg | 160 | 0 | 0 |  | 2
2.34.5.6 |  | - opaž podbetoniranj, komplet z vsemi podpiranji. | m2 | 10 | 0 | 0 |  | 2
2.34.5.7 | 52 | Dobava in zasaditev nove žive meje Liguster 'Atrovirens' – liguster, višine 60-100 cm, na 30 cm. | m | 15 | 0 | 0 |  | 2
2.34.5.8 | 53 | Dobava in zasaditev cipres Thuja Smaragd , višine 100-150 cm. | kos | 5 | 0 | 0 |  | 2
2.35 | 35. | FEKALNI KANAL K33 |  |  |  | 0 |  | 1
2.35.1 | I. | PRIPRAVLJALNA IN RUŠITVENA DELA |  |  |  | 0 |  | 1
2.35.1.1 | 1 | Eventuelna prestavitev vseh obstoječih komunalnih in inštalacijskih vodov, komplet z vsemi potrebnimi gradbenimi in montažnimi deli ter materialom. | m | 5 | 0 | 0 |  | 2
2.35.1.2 | 2 | Preverba podatkov (trasna in višinska) obstoječih iztokov fekalne kanalizacije iz vseh objektov, ki se priključujejo na predviden kanal. | kpl | 1 | 0 | 0 |  | 2
2.35.1.3 | 3 | Zakoličba in zavarovanje projektirane osi kanala. | m | 94 | 0 | 0 |  | 2
2.35.1.4 | 4 | Postavitev in zavarovanje prečnih profilov kanala in ceste. | kos | 5 | 0 | 0 |  | 2
2.35.1.5 | 5 | Čiščenje terena, posek grmičevja in dreves s premerom debla do 20 cm, kompletno z izkopom panjev, nakladanjem na kamion, odvozom na pooblaščeno deponijo po izbiri izvajalca in plačilom vseh stroškov deponiranja. | m2 | 40 | 0 | 0 |  | 2
2.35.1.6 | 6 | Posek dreves s premerom debla od 20 do 50 cm, kompletno z izkopom panjev, nakladanjem na kamion, odvozom na pooblaščeno deponijo po izbiri izvajalca in plačilom vseh stroškov deponiranja. | kos | 1 | 0 | 0 |  | 2
2.35.1.7 | 7 | Zarez - odrez asfalta debeline 5 do 15 cm. | m | 55 | 0 | 0 |  | 2
2.35.1.8 | 8 | Rušenje obstoječega asfalta v debelini 5 do 15 cm, nalaganje ruševin na transportno sredstvo, odvoz v stalno pooblaščeno deponijo po izboru izvajalca z vključenimi vsemi stroški deponiranja. | m2 | 307 | 0 | 0 |  | 2
2.35.1.9 | 9 | Rušenje obstoječih betonskih robnikov in lamel, skupaj z betonsko podlago, nalaganje ruševin na transportno sredstvo, odvoz v stalno pooblaščeno deponijo po izboru izvajalca z vključenimi vsemi stroški deponiranja. | m | 35 | 0 | 0 |  | 2
2.35.1.10 | 10 | Rušenje betonskih plošč, tlakovcev, granitnih kock v peščeni ali betonski podlagi, nalaganje ruševin na transportno sredstvo, odvoz v stalno pooblaščeno deponijo po izboru izvajalca z vključenimi vsemi stroški deponiranja. | m2 | 15 | 0 | 0 |  | 2
2.35.1.11 | 11 | Odstranitev obstoječih tlakovcev in plošč ter deponiranje ob trasi kanalizacije, za kasnejšo uporabo. | m2 | 5 | 0 | 0 |  | 2
2.35.1.12 | 12 | Odstranitev obstoječih kanalet, začasno deponiranje ter ponovna montaža po končani izgradnji kanalov, komplet z vsemi deli. | m | 2 | 0 | 0 |  | 2
2.35.1.13 | 13 | Rušenje obstoječih AB in kamnitih konstrukcij (oporni zid, betonske površine), komplet z nalaganjem ruševin na transportno sredstvo in odvozom materiala v stalno pooblaščeno deponijo vključno s plačilom vseh komunalnih pristojbin. | m3 | 2 | 0 | 0 |  | 2
2.35.1.14 | 14 | Odstranitev LTŽ pokrovov na obstoječih jaških, opaž, betoniranje ter namestitev obstoječih pokrovov na novo višino asfalta. | op | 0 | 0 | 0 |  | 2
2.35.1.15 |  | - dim 60x60cm | kos | 1 | 0 | 0 |  | 2
2.35.1.16 |  | - Ø 60cm | kos | 1 | 0 | 0 |  | 2
2.35.1.17 | 15 | Odstranitev LTŽ pokrovov na obstoječih jaških, opaž, betoniranje ter dobava in vgraditev novih LTŽ pokrovov z nosilnostjo 40 t (D400) na novo višino asfalta. | op | 0 | 0 | 0 |  | 2
2.35.1.18 |  | - dim 60x60cm | kos | 1 | 0 | 0 |  | 2
2.35.1.19 | 16 | Demontaža obstoječih ograj, skladiščenje ter naknadna montaža ograje z izvedbo vseh temeljev, parapetov, ki so bili porušeni; izdelava AB parapetnega zidu, h=0.25-0,35 m nad koto terena, š=20cm, temelj š=50cm, h=80cm, beton C20/25 zmrzlinsko obstojen, odporen proti soljenju, komplet izvedba z vsemi deli izkopa, zasipa, odvoza, opaženja, armiranja in betoniranja (armatura, 2x mreža Q225) | m | 15 | 0 | 0 |  | 2
2.35.1.20 | 17 | Rušenje obstoječih ograj, komplet s temelji, parapeti, stebri, polnili, nalaganje ruševin na transportno sredstvo, odvoz v stalno pooblaščeno deponijo po izboru izvajalca z vključenimi vsemi stroški deponiranja. | m | 15 | 0 | 0 |  | 2
2.35.2 | II. | ZEMELJSKA DELA |  |  |  | 0 |  | 1
2.35.2.1 | 18 | Odriv humusa v deb. do 20 cm z direktnim nakladanjem na transportno sredstvo in odvozom na gradbiščno deponijo. | m3 | 18.58 | 0 | 0 |  | 2
2.35.2.2 | 19 | Široki strojni izkop peščenega nasutja (pod voznimi površinami), izkop v globini 40 cm, nakladanje materiala na transportno sredstvo, odvoz na začasno deponijo, material se uporabi za kasnejše zasipanje jarkov. | m3 | 173.88 | 0 | 0 |  | 2
2.35.2.3 | 20 | Široki strojni izkop materiala III.ktg (pod voznimi površinami), izkop za nov ustroj (plast debeline 70 cm) v globini do 1,2 m, nakladanje materiala na transportno sredstvo, odvoz na začasno deponijo. | m3 | 303.96 | 0 | 0 |  | 2
2.35.2.4 | 21 | Strojni izkop jarka z upoštevano pomočjo ročnega izkopa za fekalno kanalizacijo (cevovod, jaški) v terenu III.ktg., v naklonu, ki se prilagodi karakteristikam materiala in načinu varovanja izkopa (razpiranje - skladno z geomehanskim poročilom in PZI dokumentacijo, ter vpisi v gradbeni dnevnik), širina dna izkopa po standardu SIST EN 1610, izkop v globini do 4,0m, kompletno z direktnim nakladanjem materiala na kamion in odvozom na stalno deponijo (deponijo pridobi izvajalec) ter plačilo vseh stroškov deponiranja. | m3 | 200.43 | 0 | 0 |  | 2
2.35.2.5 | 22 | Ročni izkop jarka za fekalno kanalizacijo, izkop v terenu III.ktg., z odmetom materiala ob trasi kanalizacije. | m3 | 43.8 | 0 | 0 |  | 2
2.35.2.6 | 23 | Strojni izkop jarka z upoštevano pomočjo ročnega izkopa za fekalno kanalizacijo (cevovod, jaški) v terenu IV.ktg., v naklonu, ki se prilagodi karakteristikam materiala in načinu varovanja izkopa (razpiranje - skladno z geomehanskim poročilom in PZI dokumentacijo, ter vpisi v gradbeni dnevnik), širina dna izkopa po standardu SIST EN 1610, izkop v globini do 4,0m, kompletno z direktnim nakladanjem materiala na kamion in odvozom na stalno deponijo (deponijo pridobi izvajalec) ter plačilo vseh stroškov deponiranja. | m3 | 29.2 | 0 | 0 |  | 2
2.35.2.7 | 24 | Strojni izkop jarka z upoštevano pomočjo ročnega izkopa za fekalno kanalizacijo (cevovod, jaški) v terenu V.ktg., v naklonu, ki se prilagodi karakteristikam materiala in načinu varovanja izkopa (razpiranje - skladno z geomehanskim poročilom in PZI dokumentacijo, ter vpisi v gradbeni dnevnik), širina dna izkopa po standardu SIST EN 1610, izkop v globini do 4,0m, kompletno z direktnim nakladanjem materiala na kamion in odvozom na stalno deponijo (deponijo pridobi izvajalec) ter plačilo vseh stroškov deponiranja. | m3 | 14.6 | 0 | 0 |  | 2
2.35.2.8 | 25 | Planiranje dna izkopa z natančnostjo ± 1 cm in utrditev do potrebne zbitosti (Ev2 ≥ 20 MPa). | m2 | 171.23 | 0 | 0 |  | 2
2.35.2.9 | 26 | Izvedba sondažnih izkopov za odkrivanje lokacije in globine obastoječih komunalnih vodov. | kpl | 1 | 0 | 0 |  | 2
2.35.2.10 | 27 | Izvedba prečkanj (križanj) kanalizacije z obstoječim vodom, v zaščitni cevi, z zavarovanjem obstoječega voda pri izkopu, med gradnjo in pri zasipu, komplet z ročnim izkopom, zavarovanjem s cevjo ter obbetoniranjem zaščitne cevi: | op | 0 | 0 | 0 |  | 2
2.35.2.11 |  | - križanje z obstoječim vodovodom v zaščitni cevi PE DN200 | kos | 2 | 0 | 0 |  | 2
2.35.2.12 |  | - križanje z obstoječim telekomunikacijskim vodom v zaščitni cevi PE DN 160 | kos | 2 | 0 | 0 |  | 2
2.35.2.13 |  | - križanje z obstoječim z obstoječim plinovodom v zaščitni cevi PE DN 160 | kos | 3 | 0 | 0 |  | 2
2.35.2.14 | 28 | Izvedba posteljice ter obsip cevi z okroglozrnatim peskom frakcije 0-22 mm do višine min. 30 cm nad temenom cevi, z ročnim utrjevanjem v območju cevi, z dobavo in dovozom materiala. | m3 | 75.5 | 0 | 0 |  | 2
2.35.2.15 | 29 | Zasip jarka z izbranim materialom od izkopa, skupaj s potrebnim utrjevanjem do potrebne zbitosti, zasip v plasteh največ do 30 cm. Upoštevati dovoz z začasne deponije. | m3 | 153.97 | 0 | 0 |  | 2
2.35.2.16 | 30 | Dobava in dovoz ustreznega zasipnega gramoznega materiala za zasip jarka, skupaj s potrebnim utrjevanjem do potrebne zbitosti, zasip v plasteh največ do 30 cm, vpis nadzora ali geomehanika v gradbeni dnvenik. | m3 | 27.87 | 0 | 0 |  | 2
2.35.2.17 | 31 | Dovoz humusa - podlage za zasejanje trave iz začasne deponije, razstiranje v debelini cca 20 cm, ravnanje in ostala pomožna dela. Upoštevati tudi valjanje površine pred sejanjem trave. | m3 | 15.93 | 0 | 0 |  | 2
2.35.2.18 | 32 | Ozelenitev površin, dobava in sejanje travnega semena. Upoštevati pokrivanje sejane površine s tanko plastjo humusa in negovanje trave do popolne ozelenitve. | m2 | 60 | 0 | 0 |  | 2
2.35.2.19 | 33 | Nakladanje na transportno sredstvo in odvoz odvečnega materiala od izkopa na stalno deponijo (deponijo pridobi izvajalec) ter plačilo vseh stroškov deponiranja. | m3 | 244 | 0 | 0 |  | 2
2.35.3 | III. | SPODNJI in ZGORNJI USTROJ |  |  |  | 0 |  | 1
2.35.3.1 | 34 | Planiranje planuma pod spodnim ustrojem ceste z natančnostjo ± 3 cm in utrditev do potrebne zbitosti (Ev2 ≥ 60 MPa). | m2 | 434.04 | 0 | 0 |  | 2
2.35.3.2 | 35 | Dobava in polaganje lahkega ločilnega sloja med planumom in spodnjim ustrojem ceste iz geotekstila: polipropilenska polst PP 136 g/m2 (npr. Typar SF40 ali enakovredno). | m2 | 434.04 | 0 | 0 |  | 2
2.35.3.3 | 36 | Dobava, razgrinjanje in planiranje drobljenega, kamnitega, nasipnega materiala, granulacije 0-63 mm v debelini cca. 85 cm ter utrjevanje do potrebne trdnosti (Ev2 ≥ 80 MPa). Vgrajevanje in sprotno utrjevanje v slojih največ do 30 cm. | m3 | 369 | 0 | 0 |  | 2
2.35.3.4 | 37 | Dobava, razgrinjanje, planiranje in utrjevanje tamponskega drobljenca granulacije 0 - 32 mm v debelini minimalno 25 cm, utrjevanje do potrebne zbitosti (Ev2 ≥ 120 MPa), skupaj z gredarskim planiranjem pred asfaltiranjem z natančnostjo ±1cm. | m3 | 108.84 | 0 | 0 |  | 2
2.35.3.5 | 38 | Rezkanje - frezanje obstoječega finega asfalta v šir. 20 cm (stik obstoječi - novi), kompletno z dobavo in vgrajevanjem novega asfalt betona v deb. 4,0 cm (zalivanje fug z zalivno maso). | m | 55 | 0 | 0 |  | 2
2.35.3.6 | 39 | Čiščenje in prebrizg asfalta pri stikovanju obstoječega z novim. | m | 55 | 0 | 0 |  | 2
2.35.3.7 | 40 | Dobava in vgrajevanje asfalta: | op | 0 | 0 | 0 |  | 2
2.35.3.8 |  | - nosilni sloj - AC 22 base B 50/70 A4 v deb. 7 cm | m2 | 420.76 | 0 | 0 |  | 2
2.35.3.9 |  | - obrabni sloj - AC 8 surf B 50/70 A4 v deb. 3 cm | m2 | 420.76 | 0 | 0 |  | 2
2.35.3.10 | 41 | Doplačilo za izdelavo asfalnih muld širine 50 cm. | m | 65 | 0 | 0 |  | 2
2.35.3.11 | 42 | Nabava, dobava in vgrajevanje peska za urejanje bankin po asfaltiranju ceste v debelini 10 cm, sloj iz 2x sejanega peska, skupaj z razgrinjanjem in valjanjem bankin v širini 30 do 50 cm. | m2 | 10 | 0 | 0 |  | 2
2.35.3.12 | 43 | Dobava in postavitev predfabriciranih betonskih cestnih robnikov 15 x 25 x 33-100 cm (ravni ali vgreznjeni) ter zastičenje s cementno malto. Kompletno s pripravo betonske podlage iz betona C12/15 in pomožnimi deli. | m | 15 | 0 | 0 |  | 2
2.35.3.13 | 44 | Dobava in vgrajevanje betonskih lamelnih robnikov 5/20/100, kompletno s pripravo podlage, betonom C12/15 in pomožnimi deli. | m | 20 | 0 | 0 |  | 2
2.35.3.14 | 45 | Dobava in polaganje betonskih tlakovcev na peščeno podlago, komplet z izdelavo peščene podlage, z utrjevanjem in zastičenjem reg s kremenčevim peskom. | m2 | 8 | 0 | 0 |  | 2
2.35.3.15 | 46 | Dobava in polaganje betonskih tlakovcev (v barvnem odtenku) na peščeno podlago, komplet z izdelavo peščene podlage, z utrjevanjem in zastičenjem reg s kremenčevim peskom. | m2 | 2 | 0 | 0 |  | 2
2.35.3.16 | 47 | Polaganje obstoječih betonskih tlakovcev (brez dobave) na peščeno podlago, komplet z izdelavo peščene podlage, z utrjevanjem in zastičenjem reg s kremenčevim peskom. | m2 | 5 | 0 | 0 |  | 2
2.35.3.17 | 48 | Dobava in polaganje betonskih pranih plošč dimenzije 40x40cm na peščeno podlago, komplet z izdelavo peščene podlage, z utrjevanjem in zastičenjem reg s kremenčevim peskom. | m2 | 5 | 0 | 0 |  | 2
2.35.4 | IV. | KANALIZACIJSKA DELA |  |  |  | 0 |  | 1
2.35.4.1 | 49 | Dobava in vgraditev cevi iz umetnih mas (material PVC), togostnega razreda min. SN 8, kompletno z vsemi fazonskimi kosi in tesnili. | op | 0 | 0 | 0 |  | 2
2.35.4.2 |  | - cev DN 200 (notranji premer - min 188 mm) | m | 94 | 0 | 0 |  | 2
2.35.4.3 | 50 | Dobava in vgraditev revizijskega jaška iz cevi iz umetnih snovi (material PVC) DN 800 mm (notranji premer), globine od 1,5 do 2,0 m, s pripadajočo lestvijo, muldo in koritnicami za priključevanje hišnih priključkov in drugih kanalov, podbetoniranje jaška. Zgornji del jaška se zaključi s konusom. | kos | 2 | 0 | 0 |  | 2
2.35.4.4 | 51 | Dobava in vgraditev revizijskega jaška iz cevi iz umetnih snovi (material PVC) DN 800 mm (notranji premer), globine od 2,0 do 2,25 m, s pripadajočo lestvijo, muldo in koritnicami za priključevanje hišnih priključkov in drugih kanalov, podbetoniranje jaška. Zgornji del jaška se zaključi s konusom. | kos | 1 | 0 | 0 |  | 2
2.35.4.5 | 52 | Dobava in vgraditev revizijskega jaška iz cevi iz umetnih snovi (material PVC) DN 1000 mm (notranji premer), globine od 2,25 do 2,50 m, s pripadajočo lestvijo, muldo in koritnicami za priključevanje hišnih priključkov in drugih kanalov, podbetoniranje jaška. Zgornji del jaška se zaključi s konusom. | kos | 1 | 0 | 0 |  | 2
2.35.4.6 | 53 | Dobava in vgradnja AB venca ter dobava in montaža LTŽ pokrova Ø 60 cm, vgrajenega v reducirni AB obroč deb. min. 10 cm, izveden pod naklonom min. 8%, z nosilnostjo 40 t (D400). Pokrov narejen v skladu z veljavnim standardom na zaklep in s protihrupnim vložkom. | kos | 4 | 0 | 0 |  | 2
2.35.4.7 | 54 | Izdelava odcepa za hišni priključek s priklopom na jašek, kompletno z vsemi pripadajočimi gradbenimi deli, vključno s povrnitvijo v obstoječe stanje, pripravljalnimi in zaključnimi deli ter dobavo in montažo potrebnih kosov: -koleno pod kotom 45°___kos___1 -cev DN 160 (notranji premer) v dolžini do 5 m___kos___1 -čep s tesnilom Ø 160 na koncu cevi___kos___1 | kpl | 4 | 0 | 0 |  | 2
2.35.4.8 | 55 | Izdelava odcepa za hišni priključek s priklopom na cev na kanalu DN 200 mm (notranji premer), kompletno z vsemi pripadajočimi gradbenimi deli, vključno s povrnitvijo v obstoječe stanje, pripravljalnimi in zaključnimi deli ter dobavo in montažo potrebnih kosov: -fazonski odcep DN 200/160 pod kotom 45° ___kos___1 -cev DN 160 (notranji premer) v dolžini do 5 m___kos___1 -čep s tesnilom Ø 160 na koncu cevi___kos___1 | kpl | 3 | 0 | 0 |  | 2
2.35.4.9 | 56 | Dodatek na izdelavo podbojev/podkopov pod obstoječimi betonskimi in kamnitimi opornimi zidovi, ograjami, parapeti. | kos | 3 | 0 | 0 |  | 2
2.35.5 | V. | ZAKLJUČNA DELA |  |  |  | 0 |  | 1
2.35.5.1 | 57 | Popravila fasadnih podstavkov, fasadnih oblog, podbetoniranje obstoječih zidov itd. (pri objektih ob cesti) - vzpostavitev obstoječega stanja; | op | 0 | 0 | 0 |  | 2
2.35.5.2 |  | - čiščenje in oplesk fasadnega podstavka | m2 | 2 | 0 | 0 |  | 2
2.35.5.3 |  | - čiščenje in oplesk zidu | m2 | 3 | 0 | 0 |  | 2
2.35.5.4 |  | - popravilo kamnitih oblog betonskih zidov, odstranjevanje poškodovanih oblog, dobava in polaganje nove kamnite obloge | m2 | 1 | 0 | 0 |  | 2
2.35.5.5 |  | - razna podbetoniranja opornih zidov in objektov: dobava in vgrajevanje betona C25/30 | m3 | 2 | 0 | 0 |  | 2
2.35.5.6 |  | - dobava, krivljenje, polaganje in vezanje armature S 500; armatura vseh profilov | kg | 160 | 0 | 0 |  | 2
2.35.5.7 |  | - opaž podbetoniranj, komplet z vsemi podpiranji. | m2 | 10 | 0 | 0 |  | 2
2.35.5.8 | 58 | Dobava in montaža nove ograje, komplet z vsemi pripadajočimi deli (vzpostavitev obstoječega stanja): | op | 0 | 0 | 0 |  | 2
2.35.5.9 |  | - žična ograja z jeklenimi stebri na betonskem parapetu, višina 1m: Komplet izdelava žičnate parapetne ograje, steber kovinski fi 50mm, debelostenski, parapet višine 50cm, širine 15 cm, stebri na razdalji 2-2,5m, komplet z vsemi izkopi in nasipi, polnilo:žično pletivo, zeleno, plastificirano, višine 1,0m . | m | 15 | 0 | 0 |  | 2
2.35.5.10 | 59 | Dobava in zasaditev nove žive meje Liguster 'Atrovirens' – liguster, višine 60-100 cm, na 30 cm. | m | 10 | 0 | 0 |  | 2
2.35.5.11 | 60 | Dobava in zasaditev cipres Thuja Smaragd , višine 100-150 cm. | kos | 5 | 0 | 0 |  | 2
2.36 | 36. | FEKALNI KANAL K34 |  |  |  | 0 |  | 1
2.36.1 | I. | PRIPRAVLJALNA IN RUŠITVENA DELA |  |  |  | 0 |  | 1
2.36.1.1 | 1 | Eventuelna prestavitev vseh obstoječih komunalnih in inštalacijskih vodov, komplet z vsemi potrebnimi gradbenimi in montažnimi deli ter materialom. | m | 10 | 0 | 0 |  | 2
2.36.1.2 | 2 | Preverba podatkov (trasna in višinska) obstoječih iztokov fekalne kanalizacije iz vseh objektov, ki se priključujejo na predviden kanal. | kpl | 1 | 0 | 0 |  | 2
2.36.1.3 | 3 | Zakoličba in zavarovanje projektirane osi kanala. | m | 169 | 0 | 0 |  | 2
2.36.1.4 | 4 | Postavitev in zavarovanje prečnih profilov kanala in ceste. | kos | 9 | 0 | 0 |  | 2
2.36.1.5 | 5 | Čiščenje terena, posek grmičevja in dreves s premerom debla do 20 cm, kompletno z izkopom panjev, nakladanjem na kamion, odvozom na pooblaščeno deponijo po izbiri izvajalca in plačilom vseh stroškov deponiranja. | m2 | 40 | 0 | 0 |  | 2
2.36.1.6 | 6 | Posek dreves s premerom debla od 20 do 50 cm, kompletno z izkopom panjev, nakladanjem na kamion, odvozom na pooblaščeno deponijo po izbiri izvajalca in plačilom vseh stroškov deponiranja. | kos | 2 | 0 | 0 |  | 2
2.36.1.7 | 7 | Demontaža prometnih znakov, ogledal, napisnih tabel, kompletno s skladiščenjem za ponovno montažo po izgradnji kanalizacije. | kos | 1 | 0 | 0 |  | 2
2.36.1.8 | 8 | Zarez - odrez asfalta debeline 5 do 15 cm. | m | 30 | 0 | 0 |  | 2
2.36.1.9 | 9 | Rušenje obstoječega asfalta v debelini 5 do 15 cm, nalaganje ruševin na transportno sredstvo, odvoz v stalno pooblaščeno deponijo po izboru izvajalca z vključenimi vsemi stroški deponiranja. | m2 | 862 | 0 | 0 |  | 2
2.36.1.10 | 10 | Rušenje obstoječih betonskih robnikov in lamel, skupaj z betonsko podlago, nalaganje ruševin na transportno sredstvo, odvoz v stalno pooblaščeno deponijo po izboru izvajalca z vključenimi vsemi stroški deponiranja. | m | 25 | 0 | 0 |  | 2
2.36.1.11 | 11 | Rušenje betonskih plošč, tlakovcev, granitnih kock v peščeni ali betonski podlagi, nalaganje ruševin na transportno sredstvo, odvoz v stalno pooblaščeno deponijo po izboru izvajalca z vključenimi vsemi stroški deponiranja. | m2 | 10 | 0 | 0 |  | 2
2.36.1.12 | 12 | Odstranitev obstoječih tlakovcev in plošč ter deponiranje ob trasi kanalizacije, za kasnejšo uporabo. | m2 | 5 | 0 | 0 |  | 2
2.36.1.13 | 13 | Odstranitev obstoječih kanalet, začasno deponiranje ter ponovna montaža po končani izgradnji kanalov, komplet z vsemi deli. | m | 5 | 0 | 0 |  | 2
2.36.1.14 | 14 | Rušenje obstoječih AB in kamnitih konstrukcij (oporni zid, betonske površine), komplet z nalaganjem ruševin na transportno sredstvo in odvozom materiala v stalno pooblaščeno deponijo vključno s plačilom vseh komunalnih pristojbin. | m3 | 1 | 0 | 0 |  | 2
2.36.1.15 | 15 | Odstranitev LTŽ pokrovov na obstoječih jaških, opaž, betoniranje ter namestitev obstoječih pokrovov na novo višino asfalta. | op | 0 | 0 | 0 |  | 2
2.36.1.16 |  | - dim 60x60cm | kos | 3 | 0 | 0 |  | 2
2.36.1.17 |  | - Ø 60cm | kos | 1 | 0 | 0 |  | 2
2.36.1.18 | 16 | Odstranitev LTŽ pokrovov na obstoječih jaških, opaž, betoniranje ter dobava in vgraditev novih LTŽ pokrovov z nosilnostjo 40 t (D400) na novo višino asfalta. | op | 0 | 0 | 0 |  | 2
2.36.1.19 |  | - dim 60x60cm | kos | 3 | 0 | 0 |  | 2
2.36.1.20 | 17 | Demontaža obstoječih ograj, skladiščenje ter naknadna montaža ograje z izvedbo vseh temeljev, parapetov, ki so bili porušeni; izdelava AB parapetnega zidu, h=0.25-0,35 m nad koto terena, š=20cm, temelj š=50cm, h=80cm, beton C20/25 zmrzlinsko obstojen, odporen proti soljenju, komplet izvedba z vsemi deli izkopa, zasipa, odvoza, opaženja, armiranja in betoniranja (armatura, 2x mreža Q225) | m | 25 | 0 | 0 |  | 2
2.36.1.21 | 18 | Rušenje obstoječih ograj, komplet s temelji, parapeti, stebri, polnili, nalaganje ruševin na transportno sredstvo, odvoz v stalno pooblaščeno deponijo po izboru izvajalca z vključenimi vsemi stroški deponiranja. | m | 35 | 0 | 0 |  | 2
2.36.2 | II. | ZEMELJSKA DELA |  |  |  | 0 |  | 1
2.36.2.1 | 19 | Odriv humusa v deb. do 20 cm z direktnim nakladanjem na transportno sredstvo in odvozom na gradbiščno deponijo. | m3 | 19.91 | 0 | 0 |  | 2
2.36.2.2 | 20 | Široki strojni izkop peščenega nasutja (pod voznimi površinami), izkop v globini 40 cm, nakladanje materiala na transportno sredstvo, odvoz na začasno deponijo, material se uporabi za kasnejše zasipanje jarkov. | m3 | 573.41 | 0 | 0 |  | 2
2.36.2.3 | 21 | Široki strojni izkop materiala III.ktg (pod voznimi površinami), izkop za nov ustroj (plast debeline 70 cm) v globini do 1,2 m, nakladanje materiala na transportno sredstvo, odvoz na začasno deponijo. | m3 | 1002.14 | 0 | 0 |  | 2
2.36.2.4 | 22 | Strojni izkop jarka z upoštevano pomočjo ročnega izkopa za fekalno kanalizacijo (cevovod, jaški) v terenu III.ktg., v naklonu, ki se prilagodi karakteristikam materiala in načinu varovanja izkopa (razpiranje - skladno z geomehanskim poročilom in PZI dokumentacijo, ter vpisi v gradbeni dnevnik), širina dna izkopa po standardu SIST EN 1610, izkop v globini do 4,0m, kompletno z direktnim nakladanjem materiala na kamion in odvozom na stalno deponijo (deponijo pridobi izvajalec) ter plačilo vseh stroškov deponiranja. | m3 | 682.25 | 0 | 0 |  | 2
2.36.2.5 | 23 | Ročni izkop jarka za fekalno kanalizacijo, izkop v terenu III.ktg., z odmetom materiala ob trasi kanalizacije. | m3 | 147.33 | 0 | 0 |  | 2
2.36.2.6 | 24 | Strojni izkop jarka z upoštevano pomočjo ročnega izkopa za fekalno kanalizacijo (cevovod, jaški) v terenu IV.ktg., v naklonu, ki se prilagodi karakteristikam materiala in načinu varovanja izkopa (razpiranje - skladno z geomehanskim poročilom in PZI dokumentacijo, ter vpisi v gradbeni dnevnik), širina dna izkopa po standardu SIST EN 1610, izkop v globini do 4,0m, kompletno z direktnim nakladanjem materiala na kamion in odvozom na stalno deponijo (deponijo pridobi izvajalec) ter plačilo vseh stroškov deponiranja. | m3 | 98.22 | 0 | 0 |  | 2
2.36.2.7 | 25 | Strojni izkop jarka z upoštevano pomočjo ročnega izkopa za fekalno kanalizacijo (cevovod, jaški) v terenu V.ktg., v naklonu, ki se prilagodi karakteristikam materiala in načinu varovanja izkopa (razpiranje - skladno z geomehanskim poročilom in PZI dokumentacijo, ter vpisi v gradbeni dnevnik), širina dna izkopa po standardu SIST EN 1610, izkop v globini do 4,0m, kompletno z direktnim nakladanjem materiala na kamion in odvozom na stalno deponijo (deponijo pridobi izvajalec) ter plačilo vseh stroškov deponiranja. | m3 | 49.11 | 0 | 0 |  | 2
2.36.2.8 | 26 | Planiranje dna izkopa z natančnostjo ± 1 cm in utrditev do potrebne zbitosti (Ev2 ≥ 20 MPa). | m2 | 306.61 | 0 | 0 |  | 2
2.36.2.9 | 27 | Izvedba sondažnih izkopov za odkrivanje lokacije in globine obastoječih komunalnih vodov. | kpl | 1 | 0 | 0 |  | 2
2.36.2.10 | 28 | Izvedba prečkanj (križanj) kanalizacije z obstoječim vodom, v zaščitni cevi, z zavarovanjem obstoječega voda pri izkopu, med gradnjo in pri zasipu, komplet z ročnim izkopom, zavarovanjem s cevjo ter obbetoniranjem zaščitne cevi: | op | 0 | 0 | 0 |  | 2
2.36.2.11 |  | - križanje z obstoječim vodovodom v zaščitni cevi PE DN200 | kos | 3 | 0 | 0 |  | 2
2.36.2.12 |  | - križanje z obstoječim telekomunikacijskim vodom v zaščitni cevi PE DN 160 | kos | 4 | 0 | 0 |  | 2
2.36.2.13 |  | - križanje z obstoječim z obstoječim plinovodom v zaščitni cevi PE DN 160 | kos | 1 | 0 | 0 |  | 2
2.36.2.14 | 29 | Izvedba posteljice ter obsip cevi z okroglozrnatim peskom frakcije 0-22 mm do višine min. 30 cm nad temenom cevi, z ročnim utrjevanjem v območju cevi, z dobavo in dovozom materiala. | m3 | 134.8 | 0 | 0 |  | 2
2.36.2.15 | 30 | Zasip jarka z izbranim materialom od izkopa, skupaj s potrebnim utrjevanjem do potrebne zbitosti, zasip v plasteh največ do 30 cm. Upoštevati dovoz z začasne deponije. | m3 | 668.98 | 0 | 0 |  | 2
2.36.2.16 | 31 | Dobava in dovoz ustreznega zasipnega gramoznega materiala za zasip jarka, skupaj s potrebnim utrjevanjem do potrebne zbitosti, zasip v plasteh največ do 30 cm, vpis nadzora ali geomehanika v gradbeni dnvenik. | m3 | 118.13 | 0 | 0 |  | 2
2.36.2.17 | 32 | Dovoz humusa - podlage za zasejanje trave iz začasne deponije, razstiranje v debelini cca 20 cm, ravnanje in ostala pomožna dela. Upoštevati tudi valjanje površine pred sejanjem trave. | m3 | 9.29 | 0 | 0 |  | 2
2.36.2.18 | 33 | Ozelenitev površin, dobava in sejanje travnega semena. Upoštevati pokrivanje sejane površine s tanko plastjo humusa in negovanje trave do popolne ozelenitve. | m2 | 35 | 0 | 0 |  | 2
2.36.2.19 | 34 | Nakladanje na transportno sredstvo in odvoz odvečnega materiala od izkopa na stalno deponijo (deponijo pridobi izvajalec) ter plačilo vseh stroškov deponiranja. | m3 | 683 | 0 | 0 |  | 2
2.36.3 | III. | SPODNJI in ZGORNJI USTROJ |  |  |  | 0 |  | 1
2.36.3.1 | 35 | Planiranje planuma pod spodnim ustrojem ceste z natančnostjo ± 3 cm in utrditev do potrebne zbitosti (Ev2 ≥ 60 MPa). | m2 | 1430.87 | 0 | 0 |  | 2
2.36.3.2 | 36 | Dobava in polaganje lahkega ločilnega sloja med planumom in spodnjim ustrojem ceste iz geotekstila: polipropilenska polst PP 136 g/m2 (npr. Typar SF40 ali enakovredno). | m2 | 1430.87 | 0 | 0 |  | 2
2.36.3.3 | 37 | Dobava, razgrinjanje in planiranje drobljenega, kamnitega, nasipnega materiala, granulacije 0-63 mm v debelini cca. 85 cm ter utrjevanje do potrebne trdnosti (Ev2 ≥ 80 MPa). Vgrajevanje in sprotno utrjevanje v slojih največ do 30 cm. | m3 | 1217.17 | 0 | 0 |  | 2
2.36.3.4 | 38 | Dobava, razgrinjanje, planiranje in utrjevanje tamponskega drobljenca granulacije 0 - 32 mm v debelini minimalno 25 cm, utrjevanje do potrebne zbitosti (Ev2 ≥ 120 MPa), skupaj z gredarskim planiranjem pred asfaltiranjem z natančnostjo ±1cm. | m3 | 358.38 | 0 | 0 |  | 2
2.36.3.5 | 39 | Rezkanje - frezanje obstoječega finega asfalta v šir. 20 cm (stik obstoječi - novi), kompletno z dobavo in vgrajevanjem novega asfalt betona v deb. 4,0 cm (zalivanje fug z zalivno maso). | m | 30 | 0 | 0 |  | 2
2.36.3.6 | 40 | Čiščenje in prebrizg asfalta pri stikovanju obstoječega z novim. | m | 30 | 0 | 0 |  | 2
2.36.3.7 | 41 | Dobava in vgrajevanje asfalta: | op | 0 | 0 | 0 |  | 2
2.36.3.8 |  | - nosilni sloj - AC 22 base B 50/70 A4 v deb. 7 cm | m2 | 1291.5 | 0 | 0 |  | 2
2.36.3.9 |  | - obrabni sloj - AC 8 surf B 50/70 A4 v deb. 3 cm | m2 | 1291.5 | 0 | 0 |  | 2
2.36.3.10 | 42 | Doplačilo za izdelavo asfalnih muld širine 50 cm. | m | 180 | 0 | 0 |  | 2
2.36.3.11 | 43 | Nabava, dobava in vgrajevanje peska za urejanje bankin po asfaltiranju ceste v debelini 10 cm, sloj iz 2x sejanega peska, skupaj z razgrinjanjem in valjanjem bankin v širini 30 do 50 cm. | m2 | 105 | 0 | 0 |  | 2
2.36.3.12 | 44 | Dobava in postavitev predfabriciranih betonskih cestnih robnikov 15 x 25 x 33-100 cm (ravni ali vgreznjeni) ter zastičenje s cementno malto. Kompletno s pripravo betonske podlage iz betona C12/15 in pomožnimi deli. | m | 5 | 0 | 0 |  | 2
2.36.3.13 | 45 | Dobava in vgrajevanje betonskih lamelnih robnikov 5/20/100, kompletno s pripravo podlage, betonom C12/15 in pomožnimi deli. | m | 20 | 0 | 0 |  | 2
2.36.3.14 | 46 | Dobava in polaganje betonskih tlakovcev na peščeno podlago, komplet z izdelavo peščene podlage, z utrjevanjem in zastičenjem reg s kremenčevim peskom. | m2 | 7 | 0 | 0 |  | 2
2.36.3.15 | 47 | Polaganje obstoječih betonskih tlakovcev (brez dobave) na peščeno podlago, komplet z izdelavo peščene podlage, z utrjevanjem in zastičenjem reg s kremenčevim peskom. | m2 | 5 | 0 | 0 |  | 2
2.36.3.16 | 48 | Dobava in polaganje betonskih pranih plošč dimenzije 40x40cm na peščeno podlago, komplet z izdelavo peščene podlage, z utrjevanjem in zastičenjem reg s kremenčevim peskom. | m2 | 3 | 0 | 0 |  | 2
2.36.4 | IV. | KANALIZACIJSKA DELA |  |  |  | 0 |  | 1
2.36.4.1 | 49 | Dobava in vgraditev cevi iz umetnih mas (material PVC), togostnega razreda min. SN 8, kompletno z vsemi fazonskimi kosi in tesnili. | op | 0 | 0 | 0 |  | 2
2.36.4.2 |  | - cev DN 200 (notranji premer - min 188 mm) | m | 169 | 0 | 0 |  | 2
2.36.4.3 | 50 | Dobava in vgraditev revizijskega jaška iz cevi iz umetnih snovi (material PVC) DN 1000 mm (notranji premer), globine od 2,25 do 2,50 m, s pripadajočo lestvijo, muldo in koritnicami za priključevanje hišnih priključkov in drugih kanalov, podbetoniranje jaška. Zgornji del jaška se zaključi s konusom. | kos | 1 | 0 | 0 |  | 2
2.36.4.4 | 51 | Dobava in vgraditev revizijskega jaška iz cevi iz umetnih snovi (material PVC) DN 1000 mm (notranji premer), globine od 2,50 do 3,00 m, s pripadajočo lestvijo, muldo in koritnicami za priključevanje hišnih priključkov in drugih kanalov, podbetoniranje jaška. Zgornji del jaška se zaključi s konusom. | kos | 1 | 0 | 0 |  | 2
2.36.4.5 | 52 | Dobava in vgraditev revizijskega jaška iz cevi iz umetnih snovi (material PVC) DN 1000 mm (notranji premer), globine od 3,0 do 3,5 m, s pripadajočo lestvijo, muldo in koritnicami za priključevanje hišnih priključkov in drugih kanalov, podbetoniranje jaška. Zgornji del jaška se zaključi s konusom. | kos | 2 | 0 | 0 |  | 2
2.36.4.6 | 53 | Dobava in vgradnja AB venca ter dobava in montaža LTŽ pokrova Ø 60 cm, vgrajenega v reducirni AB obroč deb. min. 10 cm, izveden pod naklonom min. 8%, z nosilnostjo 40 t (D400). Pokrov narejen v skladu z veljavnim standardom na zaklep in s protihrupnim vložkom. | kos | 3 | 0 | 0 |  | 2
2.36.4.7 | 54 | Dobava in vgradnja AB venca ter dobava in montaža LTŽ pokrova z luknjami Ø 60 cm, vgrajenega v reducirni AB obroč deb. min. 10 cm, izveden pod naklonom min. 8%, z nosilnostjo 40 t (D400). Pokrov narejen v skladu z veljavnim standardom na zaklep in s protihrupnim vložkom. | kos | 1 | 0 | 0 |  | 2
2.36.4.8 | 55 | Izdelava odcepa za hišni priključek s priklopom na jašek, kompletno z vsemi pripadajočimi gradbenimi deli, vključno s povrnitvijo v obstoječe stanje, pripravljalnimi in zaključnimi deli ter dobavo in montažo potrebnih kosov: -koleno pod kotom 45°___kos___1 -cev DN 160 (notranji premer) v dolžini do 5 m___kos___1 -čep s tesnilom Ø 160 na koncu cevi___kos___1 | kpl | 6 | 0 | 0 |  | 2
2.36.4.9 | 56 | Izdelava odcepa za hišni priključek s priklopom na cev na kanalu DN 200 mm (notranji premer), kompletno z vsemi pripadajočimi gradbenimi deli, vključno s povrnitvijo v obstoječe stanje, pripravljalnimi in zaključnimi deli ter dobavo in montažo potrebnih kosov: -fazonski odcep DN 200/160 pod kotom 45° ___kos___1 -cev DN 160 (notranji premer) v dolžini do 5 m___kos___1 -čep s tesnilom Ø 160 na koncu cevi___kos___1 | kpl | 4 | 0 | 0 |  | 2
2.36.4.10 | 57 | Izdelava priključka novopredvidene kanalizacije na obstoječo, upoštevati material ter vsa pripravljalna, zaključna in druga dela. | kpl | 1 | 0 | 0 |  | 2
2.36.4.11 | 58 | Dodatek na izdelavo podbojev/podkopov pod obstoječimi betonskimi in kamnitimi opornimi zidovi, ograjami, parapeti. | kos | 2 | 0 | 0 |  | 2
2.36.5 | V. | ZAKLJUČNA DELA |  |  |  | 0 |  | 1
2.36.5.1 | 59 | Popravila na obstoječih konstrukcijah, podbetoniranje obstoječih zidov ob cesti, vzpostavitev obstoječega stanja; | op | 0 | 0 | 0 |  | 2
2.36.5.2 |  | - popravilo kamnitih oblog betonskih zidov, odstranjevanje poškodovanih oblog, dobava in polaganje nove kamnite obloge | m2 | 5 | 0 | 0 |  | 2
2.36.5.3 |  | - razna podbetoniranja opornih zidov in objektov: dobava in vgrajevanje betona C25/30 | m3 | 1 | 0 | 0 |  | 2
2.36.5.4 |  | - dobava, krivljenje, polaganje in vezanje armature S 500; armatura vseh profilov | kg | 80 | 0 | 0 |  | 2
2.36.5.5 |  | - opaž podbetoniranj, komplet z vsemi podpiranji. | m2 | 5 | 0 | 0 |  | 2
2.36.5.6 | 60 | Dobava in montaža nove ograje, komplet z vsemi pripadajočimi deli (vzpostavitev obstoječega stanja): | op | 0 | 0 | 0 |  | 2
2.36.5.7 |  | - žična ograja z betonskimi stebri na betonskem parapetu, višina 1m: Komplet izdelava žičnate parapetne ograje, steber 15/15/100cm, parapet višine 50cm, širine 15 cm, stebri na razdalji 2-2,5m, komplet z vsemi izkopi in nasipi, polnilo:žično pletivo, zeleno, plastificirano, višine 1,0m . | m | 10 | 0 | 0 |  | 2
2.36.5.8 |  | - žična ograja z jeklenimi stebri na betonskem parapetu, višina 1m: Komplet izdelava žičnate parapetne ograje, steber kovinski fi 50mm, debelostenski, parapet višine 50cm, širine 15 cm, stebri na razdalji 2-2,5m, komplet z vsemi izkopi in nasipi, polnilo:žično pletivo, zeleno, plastificirano, višine 1,0m . | m | 10 | 0 | 0 |  | 2
2.36.5.9 |  | - lesena ograja na betonskem parapetu, višina 1m: Komplet izdelava parapetne ograje, steber 15/15/100 cm, parapet višine 50 cm, širine 15 cm, stebri na razdalji cca 200 cm, komplet z vsemi izkopi in nasipi, polnilo 2x barvane lesene deske deb. min. 20 mm, pritrjene na vzdolžno leseno podkonstrukcijo (dve vzdolžni letvi 5/10cm, pritrjeni na stebre) višine 1m | m | 15 | 0 | 0 |  | 2
2.36.5.10 | 61 | Dobava in zasaditev nove žive meje Liguster 'Atrovirens' – liguster, višine 60-100 cm, na 30 cm. | m | 15 | 0 | 0 |  | 2
2.36.5.11 | 62 | Dobava in zasaditev cipres Thuja Smaragd , višine 100-150 cm. | kos | 15 | 0 | 0 |  | 2
2.36.5.12 | 63 | Ponovna postavitev obstoječih prometnih znakov in napisnih tabel, komplet z drogom in pritrdilnim materialom ter zemeljskimi deli in temelji. | kos | 1 | 0 | 0 |  | 2
2.36.5.13 | 64 | Barvanje cestnih označb z belo oz. rumeno enokomponentno barvo za asfalt: | op | 0 | 0 | 0 |  | 2
2.36.5.14 |  | -stop bela črta (50 cm), | m | 5 | 0 | 0 |  | 2
2.37 | 37. | DODATNA IN NEPREDVIDENA DELA |  |  |  | 0 |  | 1
2.37.1 | 1 | Dodatna in nepredvidena dela 10% | EUR | 0 | 1 | 0 |  | 2
3 | MK | Meteorna kanalizacija |  |  |  | 0 |  | 1
3.1 | 1. | METEORNI KANAL MK1 |  |  |  | 0 |  | 1
3.1.1 | I. | PRIPRAVLJALNA IN RUŠITVENA DELA |  |  |  | 0 |  | 1
3.1.1.1 | 1 | Zakoličba in zavarovanje projektirane osi kanala. | m | 512 | 0 | 0 |  | 2
3.1.1.2 | 2 | Postavitev in zavarovanje prečnih profilov kanala in ceste. | kos | 26 | 0 | 0 |  | 2
3.1.2 | II. | ZEMELJSKA DELA |  |  |  | 0 |  | 1
3.1.2.1 | 3 | Strojni izkop jarka z upoštevano pomočjo ročnega izkopa za meteorno kanalizacijo (cevovod, jaški) v terenu III.ktg., v naklonu, ki se prilagodi karakteristikam materiala in načinu varovanja izkopa (razpiranje - skladno z geomehanskim poročilom in PZI dokumentacijo, ter vpisi v gradbeni dnevnik), širina dna izkopa po standardu SIST EN 1610, izkop v globini do 4,0m, kompletno z direktnim nakladanjem materiala na kamion in odvozom na začasno deponijo (deponijo pridobi izvajalec). | m3 | 1998.83 | 0 | 0 |  | 2
3.1.2.2 | 4 | Ročni izkop jarka za meteorno kanalizacijo, izkop v terenu III.ktg., z odmetom materiala ob trasi kanalizacije. | m3 | 429.46 | 0 | 0 |  | 2
3.1.2.3 | 5 | Strojni izkop jarka z upoštevano pomočjo ročnega izkopa za meteorno kanalizacijo (cevovod, jaški) v terenu IV.ktg., v naklonu, ki se prilagodi karakteristikam materiala in načinu varovanja izkopa (razpiranje - skladno z geomehanskim poročilom in PZI dokumentacijo, ter vpisi v gradbeni dnevnik), širina dna izkopa po standardu SIST EN 1610, izkop v globini do 4,0m, kompletno z direktnim nakladanjem materiala na kamion in odvozom na stalno deponijo (deponijo pridobi izvajalec) ter plačilo vseh stroškov deponiranja. | m3 | 285.55 | 0 | 0 |  | 2
3.1.2.4 | 6 | Strojni izkop jarka z upoštevano pomočjo ročnega izkopa za meteorno kanalizacijo (cevovod, jaški) v terenu V.ktg., v naklonu, ki se prilagodi karakteristikam materiala in načinu varovanja izkopa (razpiranje - skladno z geomehanskim poročilom in PZI dokumentacijo, ter vpisi v gradbeni dnevnik), širina dna izkopa po standardu SIST EN 1610, izkop v globini do 4,0m, kompletno z direktnim nakladanjem materiala na kamion in odvozom na stalno deponijo (deponijo pridobi izvajalec) ter plačilo vseh stroškov deponiranja. | m3 | 143.92 | 0 | 0 |  | 2
3.1.2.5 | 7 | Planiranje dna izkopa z natančnostjo ± 1 cm in utrditev do potrebne zbitosti (Ev2 ≥ 20 MPa). | m2 | 1297.52 | 0 | 0 |  | 2
3.1.2.6 | 8 | Izvedba sondažnih izkopov za odkrivanje lokacije in globine obstoječih komunalnih vodov. | kpl | 2 | 0 | 0 |  | 2
3.1.2.7 | 9 | Izvedba prečkanj (križanj) kanalizacije z obstoječim vodom, v zaščitni cevi, z zavarovanjem obstoječega voda pri izkopu, med gradnjo in pri zasipu, komplet z ročnim izkopom, zavarovanjem s cevjo ter obbetoniranjem zaščitne cevi: | op | 0 | 0 | 0 |  | 2
3.1.2.8 |  | - križanje z obstoječim vodovodom v zaščitni cevi PE DN200 | kos | 4 | 0 | 0 |  | 2
3.1.2.9 |  | - križanje z obstoječim telekomunikacijskim vodom v zaščitni cevi PE DN 160 | kos | 13 | 0 | 0 |  | 2
3.1.2.10 |  | - križanje z obstoječim z obstoječim NN in SN vodom v zaščitni cevi PE DN 160 | kos | 2 | 0 | 0 |  | 2
3.1.2.11 |  | - križanje z obstoječim z obstoječim plinovodom v zaščitni cevi PE DN 160 | kos | 19 | 0 | 0 |  | 2
3.1.2.12 | 10 | Izvedba posteljice ter obsip cevi z okroglozrnatim peskom frakcije 0-22 mm do višine min. 30 cm nad temenom cevi, z ročnim utrjevanjem v območju cevi, z dobavo in dovozom materiala. | m3 | 359.5 | 0 | 0 |  | 2
3.1.2.13 | 11 | Zasip jarka z izbranim materialom od izkopa, skupaj s potrebnim utrjevanjem do potrebne zbitosti, zasip v plasteh največ do 30 cm. Upoštevati dovoz z začasne deponije. | m3 | 2033.09 | 0 | 0 |  | 2
3.1.2.14 | 12 | Nakladanje na transportno sredstvo in odvoz odvečnega materiala od izkopa na stalno deponijo (deponijo pridobi izvajalec) ter plačilo vseh stroškov deponiranja. | m3 | 699.02 | 0 | 0 |  | 2
3.1.3 | III. | KANALIZACIJSKA DELA |  |  |  | 0 |  | 1
3.1.3.1 | 13 | Dobava in vgraditev cevi iz umetnih mas (material PVC), togostnega razreda min. SN 8, kompletno z vsemi fazonskimi kosi in tesnili ter dobava in izdelava betonske podlage ter polno obbetoniranje kanalizacijske cevi: | op | 0 | 0 | 0 |  | 2
3.1.3.2 |  | - cev DN 200 (notranji premer - min 188 mm) - povezave med požiralniki in jaški, izpusti. | m | 155 | 0 | 0 |  | 2
3.1.3.3 | 14 | Dobava in vgraditev cevi iz umetnih mas (material PVC), togostnega razreda min. SN 8, kompletno z vsemi fazonskimi kosi in tesnili. | op | 0 | 0 | 0 |  | 2
3.1.3.4 |  | - cev DN 250 (notranji premer - min 235 mm) | m | 215 | 0 | 0 |  | 2
3.1.3.5 |  | - cev DN 400 (notranji premer - min 376mm) | m | 50 | 0 | 0 |  | 2
3.1.3.6 | 15 | Izdelava cevnega zadrževalnika: | op | 0 | 0 | 0 |  | 2
3.1.3.7 |  | - Dobava in vgraditev betonske cevi DN 800 na betonsko posteljico C12/15 debeline 10 cm, polnoobetoniranje z betonom C20/25 ter stičenje fug z vodonepropustno maso za dosego vodotesnosti. | m | 92 | 0 | 0 |  | 2
3.1.3.8 |  | - Dobava in vgradnja revizijskega jaška na stiku z zadrževalnikom. Jašek iz betonskih cevi DN 800 mm položen na betonsko podlago debeline 15 cm z bočnim obbetoniranjem do h=40 cm beton C20/25, vključno z napravo betonskega dna zalikanega z FCM 1:2 s stičenjem vertikalnih fug z vodotesno maso ter komplet izdelavo vodotesnega preboja za priključne cevi (enostranski priključek), globina do 2,0 m. | kos | 1 | 0 | 0 |  | 2
3.1.3.9 |  | - Dobava in vgradnja revizijskega jaška na stiku z zadrževalnikom. Jašek iz betonskih cevi DN 1000 mm položen na betonsko podlago debeline 15 cm z bočnim obbetoniranjem do h=40 cm beton C20/25, vključno z napravo betonskega dna zalikanega z FCM 1:2 s stičenjem vertikalnih fug z vodotesno maso ter komplet izdelavo vodotesnega preboja za priključne cevi (enostranski priključek), globina do 3,0 do 3,5 m. | kos | 1 | 0 | 0 |  | 2
3.1.3.10 |  | - Dobava in vgradnja revizijskega jaška na stiku z zadrževalnikom. Jašek iz betonskih cevi DN 800 mm položen na betonsko podlago debeline 15 cm z bočnim obbetoniranjem do h=40 cm beton C20/25, vključno z napravo betonskega dna zalikanega z FCM 1:2 s stičenjem vertikalnih fug z vodotesno maso ter komplet izdelavo vodotesnega preboja za priključne cevi (obojestranski priključek), globina do 2,0 m. | kos | 1 | 0 | 0 |  | 2
3.1.3.11 |  | - Dobava in vgradnja revizijskega jaška na stiku z zadrževalnikom. Jašek iz betonskih cevi DN 800 mm položen na betonsko podlago debeline 15 cm z bočnim obbetoniranjem do h=40 cm beton C20/25, vključno z napravo betonskega dna zalikanega z FCM 1:2 s stičenjem vertikalnih fug z vodotesno maso ter komplet izdelavo vodotesnega preboja za priključne cevi (obojestranski priključek), globina do 2,25 m. | kos | 1 | 0 | 0 |  | 2
3.1.3.12 |  | - Izdelava iztoka iz zadrževalnika (dušilka in varnostni preliv) z vsemi cevmi, tesnili, fazonskimi kosi in obbetoniranje z betonom C12/15 po detajlu: - PVC koleno 45° DN 315 - PVC prehodni kos DN 200/315 - PVC prehodni kos DN 315/400 - enojni odcep 45° DN 400/315 komplet iztok | kpl | 1 | 0 | 0 |  | 2
3.1.3.13 | 16 | Dobava in vgradnja revizijskega jaška iz betonskih cevi Ø 80 cm, globine 0,5 do 1,0 m, kompletno z izdelavo podložnega betona C8/10, obbetoniranjem jaška iz betona C16/20, napravo mulde, fino obdelavo notranjosti, prebijanjem sten in izdelavo priključkov. | kos | 2 | 0 | 0 |  | 2
3.1.3.14 | 17 | Dobava in vgradnja revizijskega jaška iz betonskih cevi Ø 80 cm, globine 1,0 do 1,5 m, kompletno z izdelavo podložnega betona C8/10, obbetoniranjem jaška iz betona C16/20, napravo mulde, fino obdelavo notranjosti, prebijanjem sten in izdelavo priključkov. | kos | 2 | 0 | 0 |  | 2
3.1.3.15 | 18 | Dobava in vgradnja revizijskega jaška iz betonskih cevi Ø 80 cm, globine 1,5 do 2,0 m, kompletno z izdelavo podložnega betona C8/10, obbetoniranjem jaška iz betona C16/20, napravo mulde, fino obdelavo notranjosti, prebijanjem sten in izdelavo priključkov. | kos | 3 | 0 | 0 |  | 2
3.1.3.16 | 19 | Dobava in vgraditev požiralnika iz betonskih cevi fi Ø 40 cm, globine 1,5 m, z LTŽ mrežo 40 x 40 cm (nosilnosti 40t) in montažnim AB vencem iz betona C25/30. Kompletno s podložnim betonom C8/10, fino obdelavo notranjosti, prebijanjem sten in izdelavo priključkov. | kos | 18 | 0 | 0 |  | 2
3.1.3.17 | 20 | Dobava in vgradnja AB venca ter dobava in montaža LTŽ pokrova Ø 60 cm, vgrajenega v reducirni AB obroč deb. min. 10 cm, izveden pod naklonom min. 8%, z nosilnostjo 40 t (D400). | kos | 11 | 0 | 0 |  | 2
3.1.3.18 | 21 | Dobava, montaža in obbetoniranje tipske kanalet z LTŽ rešetko (nosilnost 40t), širine 20 cm, skupaj z iztokom, tipskim požiralnikom in stranskimi zaključki. | m | 15 | 0 | 0 |  | 2
3.1.3.19 | 22 | Dobava in izdelava kompletne drenaže: s polaganjem drenažne kanalizacijske cevi, z izpusti v požiralnike, cev položena v podložni beton, do polovice obbetonirana s propustnim betonom, s prečnim naklonom površine betona proti drenažnemu sloju iz sejanega peska 4-8mm, v celoti ovitega v PP polst, utrditev podlage pod podložnim betonom: | op | 0 | 0 | 0 |  | 2
3.1.3.20 |  | - drenažna cev DN 110mm | m | 465 | 0 | 0 |  | 2
3.1.3.21 | 23 | Kompletna izdelava iztoka v potok, polno obbetoniranje cevi iz betona C8/10, žabji pokrov ter ureditev brežine (kamen v betonu), po detajlu. | kpl | 1 | 0 | 0 |  | 2
3.2 | 2. | METEORNI KANAL MK1.1 |  |  |  | 0 |  | 1
3.2.1 | I. | PRIPRAVLJALNA IN RUŠITVENA DELA |  |  |  | 0 |  | 1
3.2.1.1 | 1 | Zakoličba in zavarovanje projektirane osi kanala. | m | 20 | 0 | 0 |  | 2
3.2.1.2 | 2 | Postavitev in zavarovanje prečnih profilov kanala in ceste. | kos | 2 | 0 | 0 |  | 2
3.2.1.3 | 3 | Čiščenje terena, posek grmičevja in dreves s premerom debla do 20 cm, kompletno z izkopom panjev, nakladanjem na kamion, odvozom na pooblaščeno deponijo po izbiri izvajalca in plačilom vseh stroškov deponiranja. | m2 | 30 | 0 | 0 |  | 2
3.2.1.4 | 4 | Posek dreves s premerom debla od 20 do 50 cm, kompletno z izkopom panjev, nakladanjem na kamion, odvozom na pooblaščeno deponijo po izbiri izvajalca in plačilom vseh stroškov deponiranja. | kos | 2 | 0 | 0 |  | 2
3.2.1.5 | 5 | Zarez - odrez asfalta debeline 5 do 15 cm. | m | 5 | 0 | 0 |  | 2
3.2.1.6 | 6 | Rušenje obstoječega asfalta v debelini 5 do 15 cm, nalaganje ruševin na transportno sredstvo, odvoz v stalno pooblaščeno deponijo po izboru izvajalca z vključenimi vsemi stroški deponiranja. | m2 | 32 | 0 | 0 |  | 2
3.2.1.7 | 7 | Rušenje obstoječih AB in kamnitih konstrukcij (oporni zid, betonske površine), komplet z nalaganjem ruševin na transportno sredstvo in odvozom materiala v stalno pooblaščeno deponijo vključno s plačilom vseh komunalnih pristojbin. | m3 | 0.5 | 0 | 0 |  | 2
3.2.2 | II. | ZEMELJSKA DELA |  |  |  | 0 |  | 1
3.2.2.1 | 8 | Odriv humusa v deb. do 20 cm z direktnim nakladanjem na transportno sredstvo in odvozom na gradbiščno deponijo. | m3 | 4.57 | 0 | 0 |  | 2
3.2.2.2 | 9 | Široki strojni izkop peščenega nasutja (pod voznimi površinami), izkop v globini 40 cm, nakladanje materiala na transportno sredstvo, odvoz na začasno deponijo, material se uporabi za kasnejše zasipanje jarkov. | m3 | 43.4 | 0 | 0 |  | 2
3.2.2.3 | 10 | Široki strojni izkop materiala III.ktg (pod voznimi površinami), izkop za nov ustroj (plast debeline 70 cm) v globini do 1,2 m, nakladanje materiala na transportno sredstvo, odvoz na začasno deponijo. | m3 | 75.38 | 0 | 0 |  | 2
3.2.2.4 | 11 | Strojni izkop jarka z upoštevano pomočjo ročnega izkopa za meteorno kanalizacijo (cevovod, jaški) v terenu III.ktg., v naklonu, ki se prilagodi karakteristikam materiala in načinu varovanja izkopa (razpiranje - skladno z geomehanskim poročilom in PZI dokumentacijo, ter vpisi v gradbeni dnevnik), širina dna izkopa po standardu SIST EN 1610, izkop v globini do 4,0m, kompletno z direktnim nakladanjem materiala na kamion in odvozom na začasno deponijo (deponijo pridobi izvajalec). | m3 | 178.18 | 0 | 0 |  | 2
3.2.2.5 | 12 | Ročni izkop jarka za meteorno kanalizacijo, izkop v terenu III.ktg., z odmetom materiala ob trasi kanalizacije. | m3 | 38.83 | 0 | 0 |  | 2
3.2.2.6 | 13 | Strojni izkop jarka z upoštevano pomočjo ročnega izkopa za meteorno kanalizacijo (cevovod, jaški) v terenu IV.ktg., v naklonu, ki se prilagodi karakteristikam materiala in načinu varovanja izkopa (razpiranje - skladno z geomehanskim poročilom in PZI dokumentacijo, ter vpisi v gradbeni dnevnik), širina dna izkopa po standardu SIST EN 1610, izkop v globini do 4,0m, kompletno z direktnim nakladanjem materiala na kamion in odvozom na stalno deponijo (deponijo pridobi izvajalec) ter plačilo vseh stroškov deponiranja. | m3 | 27.41 | 0 | 0 |  | 2
3.2.2.7 | 14 | Strojni izkop jarka z upoštevano pomočjo ročnega izkopa za meteorno kanalizacijo (cevovod, jaški) v terenu V.ktg., v naklonu, ki se prilagodi karakteristikam materiala in načinu varovanja izkopa (razpiranje - skladno z geomehanskim poročilom in PZI dokumentacijo, ter vpisi v gradbeni dnevnik), širina dna izkopa po standardu SIST EN 1610, izkop v globini do 4,0m, kompletno z direktnim nakladanjem materiala na kamion in odvozom na stalno deponijo (deponijo pridobi izvajalec) ter plačilo vseh stroškov deponiranja. | m3 | 13.71 | 0 | 0 |  | 2
3.2.2.8 | 15 | Planiranje dna izkopa z natančnostjo ± 1 cm in utrditev do potrebne zbitosti (Ev2 ≥ 20 MPa). | m2 | 93.66 | 0 | 0 |  | 2
3.2.2.9 | 16 | Izvedba prečkanj (križanj) kanalizacije z obstoječim vodom, v zaščitni cevi, z zavarovanjem obstoječega voda pri izkopu, med gradnjo in pri zasipu, komplet z ročnim izkopom, zavarovanjem s cevjo ter obbetoniranjem zaščitne cevi: | op | 0 | 0 | 0 |  | 2
3.2.2.10 |  | - križanje z obstoječim telekomunikacijskim vodom v zaščitni cevi PE DN 160 | kos | 1 | 0 | 0 |  | 2
3.2.2.11 |  | - križanje z obstoječim z obstoječim plinovodom v zaščitni cevi PE DN 160 | kos | 1 | 0 | 0 |  | 2
3.2.2.12 | 17 | Izvedba posteljice ter obsip cevi z okroglozrnatim peskom frakcije 0-22 mm do višine min. 30 cm nad temenom cevi, z ročnim utrjevanjem v območju cevi, z dobavo in dovozom materiala. | m3 | 31.6 | 0 | 0 |  | 2
3.2.2.13 | 18 | Zasip jarka z izbranim materialom od izkopa, skupaj s potrebnim utrjevanjem do potrebne zbitosti, zasip v plasteh največ do 30 cm. Upoštevati dovoz z začasne deponije. | m3 | 182.75 | 0 | 0 |  | 2
3.2.2.14 | 19 | Dovoz humusa - podlage za zasejanje trave iz začasne deponije, razstiranje v debelini cca 20 cm, ravnanje in ostala pomožna dela. Upoštevati tudi valjanje površine pred sejanjem trave. | m3 | 4.57 | 0 | 0 |  | 2
3.2.2.15 | 20 | Ozelenitev površin, dobava in sejanje travnega semena. Upoštevati pokrivanje sejane površine s tanko plastjo humusa in negovanje trave do popolne ozelenitve. | m2 | 10 | 0 | 0 |  | 2
3.2.2.16 | 21 | Nakladanje na transportno sredstvo in odvoz odvečnega materiala od izkopa na stalno deponijo (deponijo pridobi izvajalec) ter plačilo vseh stroškov deponiranja. | m3 | 79 | 0 | 0 |  | 2
3.2.3 | III. | SPODNJI in ZGORNJI USTROJ |  |  |  | 0 |  | 1
3.2.3.1 | 22 | Planiranje planuma pod spodnim ustrojem ceste z natančnostjo ± 3 cm in utrditev do potrebne zbitosti (Ev2 ≥ 60 MPa). | m2 | 105.08 | 0 | 0 |  | 2
3.2.3.2 | 23 | Dobava in polaganje lahkega ločilnega sloja med planumom in spodnjim ustrojem ceste iz geotekstila: polipropilenska polst PP 136 g/m2 (npr. Typar SF40 ali enakovredno). | m2 | 105.08 | 0 | 0 |  | 2
3.2.3.3 | 24 | Dobava, razgrinjanje in planiranje drobljenega, kamnitega, nasipnega materiala, granulacije 0-63 mm v debelini cca. 85 cm ter utrjevanje do potrebne trdnosti (Ev2 ≥ 80 MPa). Vgrajevanje in sprotno utrjevanje v slojih največ do 30 cm. | m3 | 91.37 | 0 | 0 |  | 2
3.2.3.4 | 25 | Dobava, razgrinjanje, planiranje in utrjevanje tamponskega drobljenca granulacije 0 - 32 mm v debelini minimalno 25 cm, utrjevanje do potrebne zbitosti (Ev2 ≥ 120 MPa), skupaj z gredarskim planiranjem pred asfaltiranjem z natančnostjo ±1cm. | m3 | 27.41 | 0 | 0 |  | 2
3.2.3.5 | 26 | Rezkanje - frezanje obstoječega finega asfalta v šir. 20 cm (stik obstoječi - novi), kompletno z dobavo in vgrajevanjem novega asfalt betona v deb. 4,0 cm (zalivanje fug z zalivno maso). | m | 5 | 0 | 0 |  | 2
3.2.3.6 | 27 | Čiščenje in prebrizg asfalta pri stikovanju obstoječega z novim. | m | 5 | 0 | 0 |  | 2
3.2.3.7 | 28 | Dobava in vgrajevanje asfalta: | op | 0 | 0 | 0 |  | 2
3.2.3.8 |  | - nosilni sloj - AC 22 base B 50/70 A4 v deb. 7 cm | m2 | 91.37 | 0 | 0 |  | 2
3.2.3.9 |  | - obrabni sloj - AC 8 surf B 50/70 A4 v deb. 3 cm | m2 | 91.37 | 0 | 0 |  | 2
3.2.3.10 | 29 | Doplačilo za izdelavo asfalnih muld širine 50 cm. | m | 20 | 0 | 0 |  | 2
3.2.3.11 | 30 | Nabava, dobava in vgrajevanje peska za urejanje bankin po asfaltiranju ceste v debelini 10 cm, sloj iz 2x sejanega peska, skupaj z razgrinjanjem in valjanjem bankin v širini 30 do 50 cm. | m2 | 6 | 0 | 0 |  | 2
3.2.4 | IV. | KANALIZACIJSKA DELA |  |  |  | 0 |  | 1
3.2.4.1 | 31 | Izdelava cevnega zadrževalnika: | op | 0 | 0 | 0 |  | 2
3.2.4.2 |  | - Dobava in vgraditev betonske cevi DN 800 na betonsko posteljico C12/15 debeline 10 cm, polnoobetoniranje z betonom C20/25 ter stičenje fug z vodonepropustno maso za dosego vodotesnosti. | m | 20 | 0 | 0 |  | 2
3.2.4.3 |  | - Dobava in vgradnja revizijskega jaška na stiku z zadrževalnikom. Jašek iz betonskih cevi DN 1000 mm položen na betonsko podlago debeline 15 cm z bočnim obbetoniranjem do h=40 cm beton C20/25, vključno z napravo betonskega dna zalikanega z FCM 1:2 s stičenjem vertikalnih fug z vodotesno maso ter komplet izdelavo vodotesnega preboja za priključne cevi (enostranski priključek), globina do 2,5 m. | kos | 1 | 0 | 0 |  | 2
3.2.4.4 | 32 | Dobava in vgradnja AB venca ter dobava in montaža LTŽ pokrova Ø 60 cm, vgrajenega v reducirni AB obroč deb. min. 10 cm, izveden pod naklonom min. 8%, z nosilnostjo 40 t (D400). | kos | 1 | 0 | 0 |  | 2
3.2.4.5 | 33 | Dobava in izdelava kompletne drenaže: s polaganjem drenažne kanalizacijske cevi, z izpusti v požiralnike, cev položena v podložni beton, do polovice obbetonirana s propustnim betonom, s prečnim naklonom površine betona proti drenažnemu sloju iz sejanega peska 4-8mm, v celoti ovitega v PP polst, utrditev podlage pod podložnim betonom: | op | 0 | 0 | 0 |  | 2
3.2.4.6 |  | - drenažna cev DN 110mm | m | 20 | 0 | 0 |  | 2
3.2.5 | V. | ZAKLJUČNA DELA |  |  |  | 0 |  | 1
3.2.5.1 | 34 | Popravila na obstoječih konstrukcijah, podbetoniranje obstoječih zidov ob cesti, vzpostavitev obstoječega stanja; | op | 0 | 0 | 0 |  | 2
3.2.5.2 |  | - razna podbetoniranja opornih zidov in objektov: dobava in vgrajevanje betona C25/30 | m3 | 0.5 | 0 | 0 |  | 2
3.2.5.3 |  | - dobava, krivljenje, polaganje in vezanje armature S 500; armatura vseh profilov | kg | 40 | 0 | 0 |  | 2
3.2.5.4 |  | - opaž podbetoniranj, komplet z vsemi podpiranji. | m2 | 3 | 0 | 0 |  | 2
3.2.5.5 | 35 | Dobava in zasaditev nove žive meje Liguster 'Atrovirens' – liguster, višine 60-100 cm, na 30 cm. | m | 5 | 0 | 0 |  | 2
3.3 | 3. | METEORNI KANAL MK3 |  |  |  | 0 |  | 1
3.3.1 | I. | PRIPRAVLJALNA IN RUŠITVENA DELA |  |  |  | 0 |  | 1
3.3.1.1 | 1 | Zakoličba in zavarovanje projektirane osi kanala. | m | 105 | 0 | 0 |  | 2
3.3.1.2 | 2 | Postavitev in zavarovanje prečnih profilov kanala in ceste. | kos | 6 | 0 | 0 |  | 2
3.3.2 | II. | ZEMELJSKA DELA |  |  |  | 0 |  | 1
3.3.2.1 | 3 | Strojni izkop jarka z upoštevano pomočjo ročnega izkopa za meteorno kanalizacijo (cevovod, jaški) v terenu III.ktg., v naklonu, ki se prilagodi karakteristikam materiala in načinu varovanja izkopa (razpiranje - skladno z geomehanskim poročilom in PZI dokumentacijo, ter vpisi v gradbeni dnevnik), širina dna izkopa po standardu SIST EN 1610, izkop v globini do 4,0m, kompletno z direktnim nakladanjem materiala na kamion in odvozom na začasno deponijo (deponijo pridobi izvajalec). | m3 | 322.1 | 0 | 0 |  | 2
3.3.2.2 | 4 | Ročni izkop jarka za meteorno kanalizacijo, izkop v terenu III.ktg., z odmetom materiala ob trasi kanalizacije. | m3 | 70.82 | 0 | 0 |  | 2
3.3.2.3 | 5 | Strojni izkop jarka z upoštevano pomočjo ročnega izkopa za meteorno kanalizacijo (cevovod, jaški) v terenu IV.ktg., v naklonu, ki se prilagodi karakteristikam materiala in načinu varovanja izkopa (razpiranje - skladno z geomehanskim poročilom in PZI dokumentacijo, ter vpisi v gradbeni dnevnik), širina dna izkopa po standardu SIST EN 1610, izkop v globini do 4,0m, kompletno z direktnim nakladanjem materiala na kamion in odvozom na stalno deponijo (deponijo pridobi izvajalec) ter plačilo vseh stroškov deponiranja. | m3 | 47.97 | 0 | 0 |  | 2
3.3.2.4 | 6 | Strojni izkop jarka z upoštevano pomočjo ročnega izkopa za meteorno kanalizacijo (cevovod, jaški) v terenu V.ktg., v naklonu, ki se prilagodi karakteristikam materiala in načinu varovanja izkopa (razpiranje - skladno z geomehanskim poročilom in PZI dokumentacijo, ter vpisi v gradbeni dnevnik), širina dna izkopa po standardu SIST EN 1610, izkop v globini do 4,0m, kompletno z direktnim nakladanjem materiala na kamion in odvozom na stalno deponijo (deponijo pridobi izvajalec) ter plačilo vseh stroškov deponiranja. | m3 | 25.13 | 0 | 0 |  | 2
3.3.2.5 | 7 | Planiranje dna izkopa z natančnostjo ± 1 cm in utrditev do potrebne zbitosti (Ev2 ≥ 20 MPa). | m2 | 230.72 | 0 | 0 |  | 2
3.3.2.6 | 8 | Izvedba sondažnih izkopov za odkrivanje lokacije in globine obastoječih komunalnih vodov. | kpl | 1 | 0 | 0 |  | 2
3.3.2.7 | 9 | Izvedba prečkanj (križanj) kanalizacije z obstoječim vodom, v zaščitni cevi, z zavarovanjem obstoječega voda pri izkopu, med gradnjo in pri zasipu, komplet z ročnim izkopom, zavarovanjem s cevjo ter obbetoniranjem zaščitne cevi: | op | 0 | 0 | 0 |  | 2
3.3.2.8 |  | - križanje z obstoječim vodovodom v zaščitni cevi PE DN200 | kos | 1 | 0 | 0 |  | 2
3.3.2.9 |  | - križanje z obstoječim telekomunikacijskim vodom v zaščitni cevi PE DN 160 | kos | 5 | 0 | 0 |  | 2
3.3.2.10 |  | - križanje z obstoječim z obstoječim NN in SN vodom v zaščitni cevi PE DN 160 | kos | 2 | 0 | 0 |  | 2
3.3.2.11 |  | - križanje z obstoječim z obstoječim plinovodom v zaščitni cevi PE DN 160 | kos | 2 | 0 | 0 |  | 2
3.3.2.12 | 10 | Izvedba posteljice ter obsip cevi z okroglozrnatim peskom frakcije 0-22 mm do višine min. 30 cm nad temenom cevi, z ročnim utrjevanjem v območju cevi, z dobavo in dovozom materiala. | m3 | 56.2 | 0 | 0 |  | 2
3.3.2.13 | 11 | Zasip jarka z izbranim materialom od izkopa, skupaj s potrebnim utrjevanjem do potrebne zbitosti, zasip v plasteh največ do 30 cm. Upoštevati dovoz z začasne deponije. | m3 | 331.23 | 0 | 0 |  | 2
3.3.2.14 | 12 | Nakladanje na transportno sredstvo in odvoz odvečnega materiala od izkopa na stalno deponijo (deponijo pridobi izvajalec) ter plačilo vseh stroškov deponiranja. | m3 | 111.93 | 0 | 0 |  | 2
3.3.3 | III. | KANALIZACIJSKA DELA |  |  |  | 0 |  | 1
3.3.3.1 | 13 | Dobava in vgraditev cevi iz umetnih mas (material PVC), togostnega razreda min. SN 8, kompletno z vsemi fazonskimi kosi in tesnili ter dobava in izdelava betonske podlage ter polno obbetoniranje kanalizacijske cevi: | op | 0 | 0 | 0 |  | 2
3.3.3.2 |  | - cev DN 200 (notranji premer - min 188 mm) - povezave med požiralniki in jaški, izpusti. | m | 34 | 0 | 0 |  | 2
3.3.3.3 | 14 | Dobava in vgraditev cevi iz umetnih mas (material PVC), togostnega razreda min. SN 8, kompletno z vsemi fazonskimi kosi in tesnili. | op | 0 | 0 | 0 |  | 2
3.3.3.4 |  | - cev DN 250 (notranji premer - min 235 mm) | m | 71 | 0 | 0 |  | 2
3.3.3.5 | 15 | Dobava in vgradnja revizijskega jaška iz betonskih cevi Ø 80 cm, globine 1,0 do 1,5 m, kompletno z izdelavo podložnega betona C8/10, obbetoniranjem jaška iz betona C16/20, napravo mulde, fino obdelavo notranjosti, prebijanjem sten in izdelavo priključkov. | kos | 3 | 0 | 0 |  | 2
3.3.3.6 | 16 | Dobava in vgraditev požiralnika iz betonskih cevi fi Ø 40 cm, globine 1,5 m, z LTŽ mrežo 40 x 40 cm (nosilnosti 40t) in montažnim AB vencem iz betona C25/30. Kompletno s podložnim betonom C8/10, fino obdelavo notranjosti, prebijanjem sten in izdelavo priključkov. | kos | 3 | 0 | 0 |  | 2
3.3.3.7 | 17 | Dobava in vgradnja AB venca ter dobava in montaža LTŽ pokrova Ø 60 cm, vgrajenega v reducirni AB obroč deb. min. 10 cm, izveden pod naklonom min. 8%, z nosilnostjo 40 t (D400). | kos | 3 | 0 | 0 |  | 2
3.3.3.8 | 18 | Dobava, montaža in obbetoniranje tipske kanalet z LTŽ rešetko (nosilnost 40t), širine 20 cm, skupaj z iztokom, tipskim požiralnikom in stranskimi zaključki. | m | 5 | 0 | 0 |  | 2
3.3.3.9 | 19 | Dobava in izdelava kompletne drenaže: s polaganjem drenažne kanalizacijske cevi, z izpusti v požiralnike, cev položena v podložni beton, do polovice obbetonirana s propustnim betonom, s prečnim naklonom površine betona proti drenažnemu sloju iz sejanega peska 4-8mm, v celoti ovitega v PP polst, utrditev podlage pod podložnim betonom: | op | 0 | 0 | 0 |  | 2
3.3.3.10 |  | - drenažna cev DN 110mm | m | 100 | 0 | 0 |  | 2
3.4 | 4. | METEORNI KANAL MK4 |  |  |  | 0 |  | 1
3.4.1 | I. | PRIPRAVLJALNA IN RUŠITVENA DELA |  |  |  | 0 |  | 1
3.4.1.1 | 1 | Zakoličba in zavarovanje projektirane osi kanala. | m | 96 | 0 | 0 |  | 2
3.4.1.2 | 2 | Postavitev in zavarovanje prečnih profilov kanala in ceste. | kos | 5 | 0 | 0 |  | 2
3.4.2 | II. | ZEMELJSKA DELA |  |  |  | 0 |  | 1
3.4.2.1 | 3 | Strojni izkop jarka z upoštevano pomočjo ročnega izkopa za meteorno kanalizacijo (cevovod, jaški) v terenu III.ktg., v naklonu, ki se prilagodi karakteristikam materiala in načinu varovanja izkopa (razpiranje - skladno z geomehanskim poročilom in PZI dokumentacijo, ter vpisi v gradbeni dnevnik), širina dna izkopa po standardu SIST EN 1610, izkop v globini do 4,0m, kompletno z direktnim nakladanjem materiala na kamion in odvozom na začasno deponijo (deponijo pridobi izvajalec). | m3 | 230.72 | 0 | 0 |  | 2
3.4.2.2 | 4 | Ročni izkop jarka za meteorno kanalizacijo, izkop v terenu III.ktg., z odmetom materiala ob trasi kanalizacije. | m3 | 50.26 | 0 | 0 |  | 2
3.4.2.3 | 5 | Strojni izkop jarka z upoštevano pomočjo ročnega izkopa za meteorno kanalizacijo (cevovod, jaški) v terenu IV.ktg., v naklonu, ki se prilagodi karakteristikam materiala in načinu varovanja izkopa (razpiranje - skladno z geomehanskim poročilom in PZI dokumentacijo, ter vpisi v gradbeni dnevnik), širina dna izkopa po standardu SIST EN 1610, izkop v globini do 4,0m, kompletno z direktnim nakladanjem materiala na kamion in odvozom na stalno deponijo (deponijo pridobi izvajalec) ter plačilo vseh stroškov deponiranja. | m3 | 34.27 | 0 | 0 |  | 2
3.4.2.4 | 6 | Strojni izkop jarka z upoštevano pomočjo ročnega izkopa za meteorno kanalizacijo (cevovod, jaški) v terenu V.ktg., v naklonu, ki se prilagodi karakteristikam materiala in načinu varovanja izkopa (razpiranje - skladno z geomehanskim poročilom in PZI dokumentacijo, ter vpisi v gradbeni dnevnik), širina dna izkopa po standardu SIST EN 1610, izkop v globini do 4,0m, kompletno z direktnim nakladanjem materiala na kamion in odvozom na stalno deponijo (deponijo pridobi izvajalec) ter plačilo vseh stroškov deponiranja. | m3 | 18.27 | 0 | 0 |  | 2
3.4.2.5 | 7 | Planiranje dna izkopa z natančnostjo ± 1 cm in utrditev do potrebne zbitosti (Ev2 ≥ 20 MPa). | m2 | 262.7 | 0 | 0 |  | 2
3.4.2.6 | 8 | Izvedba sondažnih izkopov za odkrivanje lokacije in globine obastoječih komunalnih vodov. | kpl | 1 | 0 | 0 |  | 2
3.4.2.7 | 9 | Izvedba prečkanj (križanj) kanalizacije z obstoječim vodom, v zaščitni cevi, z zavarovanjem obstoječega voda pri izkopu, med gradnjo in pri zasipu, komplet z ročnim izkopom, zavarovanjem s cevjo ter obbetoniranjem zaščitne cevi: | op | 0 | 0 | 0 |  | 2
3.4.2.8 |  | - križanje z obstoječim telekomunikacijskim vodom v zaščitni cevi PE DN 160 | kos | 4 | 0 | 0 |  | 2
3.4.2.9 |  | - križanje z obstoječim z obstoječim NN in SN vodom v zaščitni cevi PE DN 160 | kos | 1 | 0 | 0 |  | 2
3.4.2.10 |  | - križanje z obstoječim z obstoječim plinovodom v zaščitni cevi PE DN 160 | kos | 4 | 0 | 0 |  | 2
3.4.2.11 | 10 | Izvedba posteljice ter obsip cevi z okroglozrnatim peskom frakcije 0-22 mm do višine min. 30 cm nad temenom cevi, z ročnim utrjevanjem v območju cevi, z dobavo in dovozom materiala. | m3 | 63.8 | 0 | 0 |  | 2
3.4.2.12 | 11 | Zasip jarka z izbranim materialom od izkopa, skupaj s potrebnim utrjevanjem do potrebne zbitosti, zasip v plasteh največ do 30 cm. Upoštevati dovoz z začasne deponije. | m3 | 185.03 | 0 | 0 |  | 2
3.4.2.13 | 12 | Nakladanje na transportno sredstvo in odvoz odvečnega materiala od izkopa na stalno deponijo (deponijo pridobi izvajalec) ter plačilo vseh stroškov deponiranja. | m3 | 123.36 | 0 | 0 |  | 2
3.4.3 | III. | KANALIZACIJSKA DELA |  |  |  | 0 |  | 1
3.4.3.1 | 13 | Dobava in vgraditev cevi iz umetnih mas (material PVC), togostnega razreda min. SN 8, kompletno z vsemi fazonskimi kosi in tesnili ter dobava in izdelava betonske podlage ter polno obbetoniranje kanalizacijske cevi: | op | 0 | 0 | 0 |  | 2
3.4.3.2 |  | - cev DN 200 (notranji premer - min 188 mm) - povezave med požiralniki in jaški, izpusti. | m | 15 | 0 | 0 |  | 2
3.4.3.3 | 14 | Dobava in vgraditev cevi iz umetnih mas (material PVC), togostnega razreda min. SN 8, kompletno z vsemi fazonskimi kosi in tesnili. | op | 0 | 0 | 0 |  | 2
3.4.3.4 |  | - cev DN 250 (notranji premer - min 235 mm) | m | 81 | 0 | 0 |  | 2
3.4.3.5 | 15 | Dobava in vgradnja revizijskega jaška iz betonskih cevi Ø 80 cm, globine 1,0 do 1,5 m, kompletno z izdelavo podložnega betona C8/10, obbetoniranjem jaška iz betona C16/20, napravo mulde, fino obdelavo notranjosti, prebijanjem sten in izdelavo priključkov. | kos | 3 | 0 | 0 |  | 2
3.4.3.6 | 16 | Dobava in vgraditev požiralnika iz betonskih cevi fi Ø 40 cm, globine 1,5 m, z LTŽ mrežo 40 x 40 cm (nosilnosti 40t) in montažnim AB vencem iz betona C25/30. Kompletno s podložnim betonom C8/10, fino obdelavo notranjosti, prebijanjem sten in izdelavo priključkov. | kos | 2 | 0 | 0 |  | 2
3.4.3.7 | 17 | Dobava in vgradnja AB venca ter dobava in montaža LTŽ pokrova Ø 60 cm, vgrajenega v reducirni AB obroč deb. min. 10 cm, izveden pod naklonom min. 8%, z nosilnostjo 40 t (D400). | kos | 3 | 0 | 0 |  | 2
3.4.3.8 | 18 | Dobava, montaža in obbetoniranje tipske kanalet z LTŽ rešetko (nosilnost 40t), širine 20 cm, skupaj z iztokom, tipskim požiralnikom in stranskimi zaključki. | m | 5 | 0 | 0 |  | 2
3.4.3.9 | 19 | Dobava in izdelava kompletne drenaže: s polaganjem drenažne kanalizacijske cevi, z izpusti v požiralnike, cev položena v podložni beton, do polovice obbetonirana s propustnim betonom, s prečnim naklonom površine betona proti drenažnemu sloju iz sejanega peska 4-8mm, v celoti ovitega v PP polst, utrditev podlage pod podložnim betonom: | op | 0 | 0 | 0 |  | 2
3.4.3.10 |  | - drenažna cev DN 110mm | m | 100 | 0 | 0 |  | 2
3.5 | 5. | METEORNI KANAL MK7 |  |  |  | 0 |  | 1
3.5.1 | I. | PRIPRAVLJALNA IN RUŠITVENA DELA |  |  |  | 0 |  | 1
3.5.1.1 | 1 | Zakoličba in zavarovanje projektirane osi kanala. | m | 104 | 0 | 0 |  | 2
3.5.1.2 | 2 | Postavitev in zavarovanje prečnih profilov kanala in ceste. | kos | 6 | 0 | 0 |  | 2
3.5.2 | II. | ZEMELJSKA DELA |  |  |  | 0 |  | 1
3.5.2.1 | 3 | Strojni izkop jarka z upoštevano pomočjo ročnega izkopa za meteorno kanalizacijo (cevovod, jaški) v terenu III.ktg., v naklonu, ki se prilagodi karakteristikam materiala in načinu varovanja izkopa (razpiranje - skladno z geomehanskim poročilom in PZI dokumentacijo, ter vpisi v gradbeni dnevnik), širina dna izkopa po standardu SIST EN 1610, izkop v globini do 4,0m, kompletno z direktnim nakladanjem materiala na kamion in odvozom na začasno deponijo (deponijo pridobi izvajalec). | m3 | 212.45 | 0 | 0 |  | 2
3.5.2.2 | 4 | Ročni izkop jarka za meteorno kanalizacijo, izkop v terenu III.ktg., z odmetom materiala ob trasi kanalizacije. | m3 | 45.69 | 0 | 0 |  | 2
3.5.2.3 | 5 | Strojni izkop jarka z upoštevano pomočjo ročnega izkopa za meteorno kanalizacijo (cevovod, jaški) v terenu IV.ktg., v naklonu, ki se prilagodi karakteristikam materiala in načinu varovanja izkopa (razpiranje - skladno z geomehanskim poročilom in PZI dokumentacijo, ter vpisi v gradbeni dnevnik), širina dna izkopa po standardu SIST EN 1610, izkop v globini do 4,0m, kompletno z direktnim nakladanjem materiala na kamion in odvozom na stalno deponijo (deponijo pridobi izvajalec) ter plačilo vseh stroškov deponiranja. | m3 | 31.98 | 0 | 0 |  | 2
3.5.2.4 | 6 | Strojni izkop jarka z upoštevano pomočjo ročnega izkopa za meteorno kanalizacijo (cevovod, jaški) v terenu V.ktg., v naklonu, ki se prilagodi karakteristikam materiala in načinu varovanja izkopa (razpiranje - skladno z geomehanskim poročilom in PZI dokumentacijo, ter vpisi v gradbeni dnevnik), širina dna izkopa po standardu SIST EN 1610, izkop v globini do 4,0m, kompletno z direktnim nakladanjem materiala na kamion in odvozom na stalno deponijo (deponijo pridobi izvajalec) ter plačilo vseh stroškov deponiranja. | m3 | 15.99 | 0 | 0 |  | 2
3.5.2.5 | 7 | Planiranje dna izkopa z natančnostjo ± 1 cm in utrditev do potrebne zbitosti (Ev2 ≥ 20 MPa). | m2 | 235.29 | 0 | 0 |  | 2
3.5.2.6 | 8 | Izvedba prečkanj (križanj) kanalizacije z obstoječim vodom, v zaščitni cevi, z zavarovanjem obstoječega voda pri izkopu, med gradnjo in pri zasipu, komplet z ročnim izkopom, zavarovanjem s cevjo ter obbetoniranjem zaščitne cevi: | op | 0 | 0 | 0 |  | 2
3.5.2.7 |  | - križanje z obstoječim telekomunikacijskim vodom v zaščitni cevi PE DN 160 | kos | 2 | 0 | 0 |  | 2
3.5.2.8 |  | - križanje z obstoječim z obstoječim plinovodom v zaščitni cevi PE DN 160 | kos | 2 | 0 | 0 |  | 2
3.5.2.9 | 9 | Izvedba posteljice ter obsip cevi z okroglozrnatim peskom frakcije 0-22 mm do višine min. 30 cm nad temenom cevi, z ročnim utrjevanjem v območju cevi, z dobavo in dovozom materiala. | m3 | 56.9 | 0 | 0 |  | 2
3.5.2.10 | 10 | Zasip jarka z izbranim materialom od izkopa, skupaj s potrebnim utrjevanjem do potrebne zbitosti, zasip v plasteh največ do 30 cm. Upoštevati dovoz z začasne deponije. | m3 | 171.33 | 0 | 0 |  | 2
3.5.2.11 | 11 | Nakladanje na transportno sredstvo in odvoz odvečnega materiala od izkopa na stalno deponijo (deponijo pridobi izvajalec) ter plačilo vseh stroškov deponiranja. | m3 | 111.93 | 0 | 0 |  | 2
3.5.3 | III. | KANALIZACIJSKA DELA |  |  |  | 0 |  | 1
3.5.3.1 | 12 | Dobava in vgraditev cevi iz umetnih mas (material PVC), togostnega razreda min. SN 8, kompletno z vsemi fazonskimi kosi in tesnili ter dobava in izdelava betonske podlage ter polno obbetoniranje kanalizacijske cevi: | op | 0 | 0 | 0 |  | 2
3.5.3.2 |  | - cev DN 200 (notranji premer - min 188 mm) - povezave med požiralniki in jaški, izpusti. | m | 32 | 0 | 0 |  | 2
3.5.3.3 | 13 | Dobava in vgraditev cevi iz umetnih mas (material PVC), togostnega razreda min. SN 8, kompletno z vsemi fazonskimi kosi in tesnili. | op | 0 | 0 | 0 |  | 2
3.5.3.4 |  | - cev DN 250 (notranji premer - min 235 mm) | m | 72 | 0 | 0 |  | 2
3.5.3.5 | 14 | Dobava in vgradnja revizijskega jaška iz betonskih cevi Ø 80 cm, globine 1,0 do 1,5 m, kompletno z izdelavo podložnega betona C8/10, obbetoniranjem jaška iz betona C16/20, napravo mulde, fino obdelavo notranjosti, prebijanjem sten in izdelavo priključkov. | kos | 4 | 0 | 0 |  | 2
3.5.3.6 | 15 | Dobava in vgraditev požiralnika iz betonskih cevi fi Ø 40 cm, globine 1,5 m, z LTŽ mrežo 40 x 40 cm (nosilnosti 40t) in montažnim AB vencem iz betona C25/30. Kompletno s podložnim betonom C8/10, fino obdelavo notranjosti, prebijanjem sten in izdelavo priključkov. | kos | 4 | 0 | 0 |  | 2
3.5.3.7 | 16 | Dobava in vgradnja AB venca ter dobava in montaža LTŽ pokrova Ø 60 cm, vgrajenega v reducirni AB obroč deb. min. 10 cm, izveden pod naklonom min. 8%, z nosilnostjo 40 t (D400). | kos | 4 | 0 | 0 |  | 2
3.5.3.8 | 17 | Dobava, montaža in obbetoniranje tipske kanalet z LTŽ rešetko (nosilnost 40t), širine 20 cm, skupaj z iztokom, tipskim požiralnikom in stranskimi zaključki. | m | 5 | 0 | 0 |  | 2
3.5.3.9 | 18 | Dobava in izdelava kompletne drenaže: s polaganjem drenažne kanalizacijske cevi, z izpusti v požiralnike, cev položena v podložni beton, do polovice obbetonirana s propustnim betonom, s prečnim naklonom površine betona proti drenažnemu sloju iz sejanega peska 4-8mm, v celoti ovitega v PP polst, utrditev podlage pod podložnim betonom: | op | 0 | 0 | 0 |  | 2
3.5.3.10 |  | - drenažna cev DN 110mm | m | 105 | 0 | 0 |  | 2
3.5.3.11 | 19 | Izdelava priključka novopredvidene kanalizacije na obstoječo, kompletno z izdelavo prebojev in dobavo materiala (vsemi fazonskimi kosi in tesnili), upoštevati vsa pripravljalna, zaključna in druga dela. | kpl | 1 | 0 | 0 |  | 2
3.6 | 6. | METEORNI KANAL MK8 |  |  |  | 0 |  | 1
3.6.1 | I. | PRIPRAVLJALNA IN RUŠITVENA DELA |  |  |  | 0 |  | 1
3.6.1.1 | 1 | Zakoličba in zavarovanje projektirane osi kanala. | m | 147 | 0 | 0 |  | 2
3.6.1.2 | 2 | Postavitev in zavarovanje prečnih profilov kanala in ceste. | kos | 8 | 0 | 0 |  | 2
3.6.2 | II. | ZEMELJSKA DELA |  |  |  | 0 |  | 1
3.6.2.1 | 3 | Strojni izkop jarka z upoštevano pomočjo ročnega izkopa za meteorno kanalizacijo (cevovod, jaški) v terenu III.ktg., v naklonu, ki se prilagodi karakteristikam materiala in načinu varovanja izkopa (razpiranje - skladno z geomehanskim poročilom in PZI dokumentacijo, ter vpisi v gradbeni dnevnik), širina dna izkopa po standardu SIST EN 1610, izkop v globini do 4,0m, kompletno z direktnim nakladanjem materiala na kamion in odvozom na začasno deponijo (deponijo pridobi izvajalec). | m3 | 260.42 | 0 | 0 |  | 2
3.6.2.2 | 4 | Ročni izkop jarka za meteorno kanalizacijo, izkop v terenu III.ktg., z odmetom materiala ob trasi kanalizacije. | m3 | 57.11 | 0 | 0 |  | 2
3.6.2.3 | 5 | Strojni izkop jarka z upoštevano pomočjo ročnega izkopa za meteorno kanalizacijo (cevovod, jaški) v terenu IV.ktg., v naklonu, ki se prilagodi karakteristikam materiala in načinu varovanja izkopa (razpiranje - skladno z geomehanskim poročilom in PZI dokumentacijo, ter vpisi v gradbeni dnevnik), širina dna izkopa po standardu SIST EN 1610, izkop v globini do 4,0m, kompletno z direktnim nakladanjem materiala na kamion in odvozom na stalno deponijo (deponijo pridobi izvajalec) ter plačilo vseh stroškov deponiranja. | m3 | 38.83 | 0 | 0 |  | 2
3.6.2.4 | 6 | Strojni izkop jarka z upoštevano pomočjo ročnega izkopa za meteorno kanalizacijo (cevovod, jaški) v terenu V.ktg., v naklonu, ki se prilagodi karakteristikam materiala in načinu varovanja izkopa (razpiranje - skladno z geomehanskim poročilom in PZI dokumentacijo, ter vpisi v gradbeni dnevnik), širina dna izkopa po standardu SIST EN 1610, izkop v globini do 4,0m, kompletno z direktnim nakladanjem materiala na kamion in odvozom na stalno deponijo (deponijo pridobi izvajalec) ter plačilo vseh stroškov deponiranja. | m3 | 20.56 | 0 | 0 |  | 2
3.6.2.5 | 7 | Planiranje dna izkopa z natančnostjo ± 1 cm in utrditev do potrebne zbitosti (Ev2 ≥ 20 MPa). | m2 | 315.24 | 0 | 0 |  | 2
3.6.2.6 | 8 | Izvedba sondažnih izkopov za odkrivanje lokacije in globine obstoječih komunalnih vodov. | kpl | 1 | 0 | 0 |  | 2
3.6.2.7 | 9 | Izvedba prečkanj (križanj) kanalizacije z obstoječim vodom, v zaščitni cevi, z zavarovanjem obstoječega voda pri izkopu, med gradnjo in pri zasipu, komplet z ročnim izkopom, zavarovanjem s cevjo ter obbetoniranjem zaščitne cevi: | op | 0 | 0 | 0 |  | 2
3.6.2.8 |  | - križanje z obstoječim vodovodom v zaščitni cevi PE DN200 | kos | 2 | 0 | 0 |  | 2
3.6.2.9 |  | - križanje z obstoječim telekomunikacijskim vodom v zaščitni cevi PE DN 160 | kos | 7 | 0 | 0 |  | 2
3.6.2.10 |  | - križanje z obstoječim z obstoječim plinovodom v zaščitni cevi PE DN 160 | kos | 5 | 0 | 0 |  | 2
3.6.2.11 | 10 | Izvedba posteljice ter obsip cevi z okroglozrnatim peskom frakcije 0-22 mm do višine min. 30 cm nad temenom cevi, z ročnim utrjevanjem v območju cevi, z dobavo in dovozom materiala. | m3 | 75.5 | 0 | 0 |  | 2
3.6.2.12 | 11 | Zasip jarka z izbranim materialom od izkopa, skupaj s potrebnim utrjevanjem do potrebne zbitosti, zasip v plasteh največ do 30 cm. Upoštevati dovoz z začasne deponije. | m3 | 198.74 | 0 | 0 |  | 2
3.6.2.13 | 12 | Nakladanje na transportno sredstvo in odvoz odvečnega materiala od izkopa na stalno deponijo (deponijo pridobi izvajalec) ter plačilo vseh stroškov deponiranja. | m3 | 148.48 | 0 | 0 |  | 2
3.6.3 | III. | KANALIZACIJSKA DELA |  |  |  | 0 |  | 1
3.6.3.1 | 13 | Dobava in vgraditev cevi iz umetnih mas (material PVC), togostnega razreda min. SN 8, kompletno z vsemi fazonskimi kosi in tesnili ter dobava in izdelava betonske podlage ter polno obbetoniranje kanalizacijske cevi: | op | 0 | 0 | 0 |  | 2
3.6.3.2 |  | - cev DN 200 (notranji premer - min 188 mm) - povezave med požiralniki in jaški, izpusti. | m | 49 | 0 | 0 |  | 2
3.6.3.3 | 14 | Dobava in vgraditev cevi iz umetnih mas (material PVC), togostnega razreda min. SN 8, kompletno z vsemi fazonskimi kosi in tesnili. | op | 0 | 0 | 0 |  | 2
3.6.3.4 |  | - cev DN 250 (notranji premer - min 235 mm) | m | 98 | 0 | 0 |  | 2
3.6.3.5 | 15 | Dobava in vgradnja revizijskega jaška iz betonskih cevi Ø 80 cm, globine 0,5 do 1,0 m, kompletno z izdelavo podložnega betona C8/10, obbetoniranjem jaška iz betona C16/20, napravo mulde, fino obdelavo notranjosti, prebijanjem sten in izdelavo priključkov. | kos | 2 | 0 | 0 |  | 2
3.6.3.6 | 16 | Dobava in vgradnja revizijskega jaška iz betonskih cevi Ø 80 cm, globine 1,0 do 1,5 m, kompletno z izdelavo podložnega betona C8/10, obbetoniranjem jaška iz betona C16/20, napravo mulde, fino obdelavo notranjosti, prebijanjem sten in izdelavo priključkov. | kos | 2 | 0 | 0 |  | 2
3.6.3.7 | 17 | Dobava in vgradnja revizijskega jaška iz betonskih cevi Ø 80 cm, globine 1,5 do 2,0 m, kompletno z izdelavo podložnega betona C8/10, obbetoniranjem jaška iz betona C16/20, napravo mulde, fino obdelavo notranjosti, prebijanjem sten in izdelavo priključkov. | kos | 1 | 0 | 0 |  | 2
3.6.3.8 | 18 | Dobava in vgraditev požiralnika iz betonskih cevi fi Ø 40 cm, globine 1,5 m, z LTŽ mrežo 40 x 40 cm (nosilnosti 40t) in montažnim AB vencem iz betona C25/30. Kompletno s podložnim betonom C8/10, fino obdelavo notranjosti, prebijanjem sten in izdelavo priključkov. | kos | 6 | 0 | 0 |  | 2
3.6.3.9 | 19 | Dobava in vgradnja AB venca ter dobava in montaža LTŽ pokrova Ø 60 cm, vgrajenega v reducirni AB obroč deb. min. 10 cm, izveden pod naklonom min. 8%, z nosilnostjo 40 t (D400). | kos | 5 | 0 | 0 |  | 2
3.6.3.10 | 20 | Dobava, montaža in obbetoniranje tipske kanalet z LTŽ rešetko (nosilnost 40t), širine 20 cm, skupaj z iztokom, tipskim požiralnikom in stranskimi zaključki. | m | 5 | 0 | 0 |  | 2
3.6.3.11 | 21 | Dobava in izdelava kompletne drenaže: s polaganjem drenažne kanalizacijske cevi, z izpusti v požiralnike, cev položena v podložni beton, do polovice obbetonirana s propustnim betonom, s prečnim naklonom površine betona proti drenažnemu sloju iz sejanega peska 4-8mm, v celoti ovitega v PP polst, utrditev podlage pod podložnim betonom: | op | 0 | 0 | 0 |  | 2
3.6.3.12 |  | - drenažna cev DN 110mm | m | 130 | 0 | 0 |  | 2
3.6.3.13 | 22 | Kompletna izdelava iztoka v potok, polno obbetoniranje cevi iz betona C8/10, žabji pokrov ter ureditev brežine (kamen v betonu), po detajlu. | kpl | 1 | 0 | 0 |  | 2
3.7 | 7. | METEORNI KANAL MK10 |  |  |  | 0 |  | 1
3.7.1 | I. | PRIPRAVLJALNA IN RUŠITVENA DELA |  |  |  | 0 |  | 1
3.7.1.1 | 1 | Zakoličba in zavarovanje projektirane osi kanala. | m | 85 | 0 | 0 |  | 2
3.7.1.2 | 2 | Postavitev in zavarovanje prečnih profilov kanala in ceste. | kos | 5 | 0 | 0 |  | 2
3.7.2 | II. | ZEMELJSKA DELA |  |  |  | 0 |  | 1
3.7.2.1 | 3 | Strojni izkop jarka z upoštevano pomočjo ročnega izkopa za meteorno kanalizacijo (cevovod, jaški) v terenu III.ktg., v naklonu, ki se prilagodi karakteristikam materiala in načinu varovanja izkopa (razpiranje - skladno z geomehanskim poročilom in PZI dokumentacijo, ter vpisi v gradbeni dnevnik), širina dna izkopa po standardu SIST EN 1610, izkop v globini do 4,0m, kompletno z direktnim nakladanjem materiala na kamion in odvozom na začasno deponijo (deponijo pridobi izvajalec). | m3 | 201.02 | 0 | 0 |  | 2
3.7.2.2 | 4 | Ročni izkop jarka za meteorno kanalizacijo, izkop v terenu III.ktg., z odmetom materiala ob trasi kanalizacije. | m3 | 43.4 | 0 | 0 |  | 2
3.7.2.3 | 5 | Strojni izkop jarka z upoštevano pomočjo ročnega izkopa za meteorno kanalizacijo (cevovod, jaški) v terenu IV.ktg., v naklonu, ki se prilagodi karakteristikam materiala in načinu varovanja izkopa (razpiranje - skladno z geomehanskim poročilom in PZI dokumentacijo, ter vpisi v gradbeni dnevnik), širina dna izkopa po standardu SIST EN 1610, izkop v globini do 4,0m, kompletno z direktnim nakladanjem materiala na kamion in odvozom na stalno deponijo (deponijo pridobi izvajalec) ter plačilo vseh stroškov deponiranja. | m3 | 29.7 | 0 | 0 |  | 2
3.7.2.4 | 6 | Strojni izkop jarka z upoštevano pomočjo ročnega izkopa za meteorno kanalizacijo (cevovod, jaški) v terenu V.ktg., v naklonu, ki se prilagodi karakteristikam materiala in načinu varovanja izkopa (razpiranje - skladno z geomehanskim poročilom in PZI dokumentacijo, ter vpisi v gradbeni dnevnik), širina dna izkopa po standardu SIST EN 1610, izkop v globini do 4,0m, kompletno z direktnim nakladanjem materiala na kamion in odvozom na stalno deponijo (deponijo pridobi izvajalec) ter plačilo vseh stroškov deponiranja. | m3 | 15.99 | 0 | 0 |  | 2
3.7.2.5 | 7 | Planiranje dna izkopa z natančnostjo ± 1 cm in utrditev do potrebne zbitosti (Ev2 ≥ 20 MPa). | m2 | 153.05 | 0 | 0 |  | 2
3.7.2.6 | 8 | Izvedba prečkanj (križanj) kanalizacije z obstoječim vodom, v zaščitni cevi, z zavarovanjem obstoječega voda pri izkopu, med gradnjo in pri zasipu, komplet z ročnim izkopom, zavarovanjem s cevjo ter obbetoniranjem zaščitne cevi: | op | 0 | 0 | 0 |  | 2
3.7.2.7 |  | - križanje z obstoječim vodovodom v zaščitni cevi PE DN200 | kos | 2 | 0 | 0 |  | 2
3.7.2.8 | 9 | Izvedba posteljice ter obsip cevi z okroglozrnatim peskom frakcije 0-22 mm do višine min. 30 cm nad temenom cevi, z ročnim utrjevanjem v območju cevi, z dobavo in dovozom materiala. | m3 | 38.2 | 0 | 0 |  | 2
3.7.2.9 | 10 | Zasip jarka z izbranim materialom od izkopa, skupaj s potrebnim utrjevanjem do potrebne zbitosti, zasip v plasteh največ do 30 cm. Upoštevati dovoz z začasne deponije. | m3 | 198.74 | 0 | 0 |  | 2
3.7.2.10 | 11 | Nakladanje na transportno sredstvo in odvoz odvečnega materiala od izkopa na stalno deponijo (deponijo pridobi izvajalec) ter plačilo vseh stroškov deponiranja. | m3 | 75.38 | 0 | 0 |  | 2
3.7.3 | III. | KANALIZACIJSKA DELA |  |  |  | 0 |  | 1
3.7.3.1 | 12 | Dobava in vgraditev cevi iz umetnih mas (material PVC), togostnega razreda min. SN 8, kompletno z vsemi fazonskimi kosi in tesnili ter dobava in izdelava betonske podlage ter polno obbetoniranje kanalizacijske cevi: | op | 0 | 0 | 0 |  | 2
3.7.3.2 |  | - cev DN 200 (notranji premer - min 188 mm) - povezave med požiralniki in jaški, izpusti. | m | 39 | 0 | 0 |  | 2
3.7.3.3 | 13 | Dobava in vgraditev cevi iz umetnih mas (material PVC), togostnega razreda min. SN 8, kompletno z vsemi fazonskimi kosi in tesnili. | op | 0 | 0 | 0 |  | 2
3.7.3.4 |  | - cev DN 250 (notranji premer - min 235 mm) | m | 16 | 0 | 0 |  | 2
3.7.3.5 |  | - cev DN 300 (notranji premer - min 296 mm) | m | 30 | 0 | 0 |  | 2
3.7.3.6 | 14 | Dobava in vgradnja revizijskega jaška iz betonskih cevi Ø 80 cm, globine 1,0 do 1,5 m, kompletno z izdelavo podložnega betona C8/10, obbetoniranjem jaška iz betona C16/20, napravo mulde, fino obdelavo notranjosti, prebijanjem sten in izdelavo priključkov. | kos | 1 | 0 | 0 |  | 2
3.7.3.7 | 15 | Dobava in vgradnja revizijskega jaška iz betonskih cevi Ø 80 cm, globine 2,0 do 2,25 m, kompletno z izdelavo podložnega betona C8/10, obbetoniranjem jaška iz betona C16/20, napravo mulde, fino obdelavo notranjosti, prebijanjem sten in izdelavo priključkov. | kos | 1 | 0 | 0 |  | 2
3.7.3.8 | 16 | Dobava in vgraditev požiralnika iz betonskih cevi fi Ø 40 cm, globine 1,5 m, z LTŽ mrežo 40 x 40 cm (nosilnosti 40t) in montažnim AB vencem iz betona C25/30. Kompletno s podložnim betonom C8/10, fino obdelavo notranjosti, prebijanjem sten in izdelavo priključkov. | kos | 4 | 0 | 0 |  | 2
3.7.3.9 | 17 | Dobava in vgradnja AB venca ter dobava in montaža LTŽ pokrova Ø 60 cm, vgrajenega v reducirni AB obroč deb. min. 10 cm, izveden pod naklonom min. 8%, z nosilnostjo 40 t (D400). | kos | 2 | 0 | 0 |  | 2
3.7.3.10 | 18 | Dobava, montaža in obbetoniranje tipske kanalet z LTŽ rešetko (nosilnost 40t), širine 20 cm, skupaj z iztokom, tipskim požiralnikom in stranskimi zaključki. | m | 5 | 0 | 0 |  | 2
3.7.3.11 | 19 | Dobava in izdelava kompletne drenaže: s polaganjem drenažne kanalizacijske cevi, z izpusti v požiralnike, cev položena v podložni beton, do polovice obbetonirana s propustnim betonom, s prečnim naklonom površine betona proti drenažnemu sloju iz sejanega peska 4-8mm, v celoti ovitega v PP polst, utrditev podlage pod podložnim betonom: | op | 0 | 0 | 0 |  | 2
3.7.3.12 |  | - drenažna cev DN 110mm | m | 75 | 0 | 0 |  | 2
3.7.3.13 | 20 | Izdelava priključka novopredvidene kanalizacije na obstoječo, kompletno z izdelavo prebojev in dobavo materiala (vsemi fazonskimi kosi in tesnili), upoštevati vsa pripravljalna, zaključna in druga dela. | kpl | 1 | 0 | 0 |  | 2
3.8 | 8. | METEORNI KANAL MK10.1 |  |  |  | 0 |  | 1
3.8.1 | I. | PRIPRAVLJALNA IN RUŠITVENA DELA |  |  |  | 0 |  | 1
3.8.1.1 | 1 | Zakoličba in zavarovanje projektirane osi kanala. | m | 22 | 0 | 0 |  | 2
3.8.1.2 | 2 | Postavitev in zavarovanje prečnih profilov kanala in ceste. | kos | 2 | 0 | 0 |  | 2
3.8.1.3 | 3 | Čiščenje terena, posek grmičevja in dreves s premerom debla do 20 cm, kompletno z izkopom panjev, nakladanjem na kamion, odvozom na pooblaščeno deponijo po izbiri izvajalca in plačilom vseh stroškov deponiranja. | m2 | 5 | 0 | 0 |  | 2
3.8.1.4 | 4 | Zarez - odrez asfalta debeline 5 do 15 cm. | m | 10 | 0 | 0 |  | 2
3.8.1.5 | 5 | Rušenje obstoječega asfalta v debelini 5 do 15 cm, nalaganje ruševin na transportno sredstvo, odvoz v stalno pooblaščeno deponijo po izboru izvajalca z vključenimi vsemi stroški deponiranja. | m2 | 68 | 0 | 0 |  | 2
3.8.1.6 | 6 | Demontaža obstoječih ograj, skladiščenje ter naknadna montaža ograje z izvedbo vseh temeljev, parapetov, ki so bili porušeni; izdelava AB parapetnega zidu, h=0.25-0,35 m nad koto terena, š=20cm, temelj š=50cm, h=80cm, beton C20/25 zmrzlinsko obstojen, odporen proti soljenju, komplet izvedba z vsemi deli izkopa, zasipa, odvoza, opaženja, armiranja in betoniranja (armatura, 2x mreža Q225) | m | 5 | 0 | 0 |  | 2
3.8.2 | II. | ZEMELJSKA DELA |  |  |  | 0 |  | 1
3.8.2.1 | 7 | Odriv humusa v deb. do 20 cm z direktnim nakladanjem na transportno sredstvo in odvozom na gradbiščno deponijo. | m3 | 6.85 | 0 | 0 |  | 2
3.8.2.2 | 8 | Široki strojni izkop peščenega nasutja (pod voznimi površinami), izkop v globini 40 cm, nakladanje materiala na transportno sredstvo, odvoz na začasno deponijo, material se uporabi za kasnejše zasipanje jarkov. | m3 | 77.67 | 0 | 0 |  | 2
3.8.2.3 | 9 | Široki strojni izkop materiala III.ktg (pod voznimi površinami), izkop za nov ustroj (plast debeline 70 cm) v globini do 1,2 m, nakladanje materiala na transportno sredstvo, odvoz na začasno deponijo. | m3 | 137.06 | 0 | 0 |  | 2
3.8.2.4 | 10 | Strojni izkop jarka z upoštevano pomočjo ročnega izkopa za meteorno kanalizacijo (cevovod, jaški) v terenu III.ktg., v naklonu, ki se prilagodi karakteristikam materiala in načinu varovanja izkopa (razpiranje - skladno z geomehanskim poročilom in PZI dokumentacijo, ter vpisi v gradbeni dnevnik), širina dna izkopa po standardu SIST EN 1610, izkop v globini do 4,0m, kompletno z direktnim nakladanjem materiala na kamion in odvozom na začasno deponijo (deponijo pridobi izvajalec). | m3 | 114.22 | 0 | 0 |  | 2
3.8.2.5 | 11 | Ročni izkop jarka za meteorno kanalizacijo, izkop v terenu III.ktg., z odmetom materiala ob trasi kanalizacije. | m3 | 25.13 | 0 | 0 |  | 2
3.8.2.6 | 12 | Strojni izkop jarka z upoštevano pomočjo ročnega izkopa za meteorno kanalizacijo (cevovod, jaški) v terenu IV.ktg., v naklonu, ki se prilagodi karakteristikam materiala in načinu varovanja izkopa (razpiranje - skladno z geomehanskim poročilom in PZI dokumentacijo, ter vpisi v gradbeni dnevnik), širina dna izkopa po standardu SIST EN 1610, izkop v globini do 4,0m, kompletno z direktnim nakladanjem materiala na kamion in odvozom na stalno deponijo (deponijo pridobi izvajalec) ter plačilo vseh stroškov deponiranja. | m3 | 18.27 | 0 | 0 |  | 2
3.8.2.7 | 13 | Strojni izkop jarka z upoštevano pomočjo ročnega izkopa za meteorno kanalizacijo (cevovod, jaški) v terenu V.ktg., v naklonu, ki se prilagodi karakteristikam materiala in načinu varovanja izkopa (razpiranje - skladno z geomehanskim poročilom in PZI dokumentacijo, ter vpisi v gradbeni dnevnik), širina dna izkopa po standardu SIST EN 1610, izkop v globini do 4,0m, kompletno z direktnim nakladanjem materiala na kamion in odvozom na stalno deponijo (deponijo pridobi izvajalec) ter plačilo vseh stroškov deponiranja. | m3 | 9.14 | 0 | 0 |  | 2
3.8.2.8 | 14 | Planiranje dna izkopa z natančnostjo ± 1 cm in utrditev do potrebne zbitosti (Ev2 ≥ 20 MPa). | m2 | 63.96 | 0 | 0 |  | 2
3.8.2.9 | 15 | Izvedba prečkanj (križanj) kanalizacije z obstoječim vodom, v zaščitni cevi, z zavarovanjem obstoječega voda pri izkopu, med gradnjo in pri zasipu, komplet z ročnim izkopom, zavarovanjem s cevjo ter obbetoniranjem zaščitne cevi: | op | 0 | 0 | 0 |  | 2
3.8.2.10 |  | - križanje z obstoječim telekomunikacijskim vodom v zaščitni cevi PE DN 160 | kos | 1 | 0 | 0 |  | 2
3.8.2.11 | 16 | Izvedba posteljice ter obsip cevi z okroglozrnatim peskom frakcije 0-22 mm do višine min. 30 cm nad temenom cevi, z ročnim utrjevanjem v območju cevi, z dobavo in dovozom materiala. | m3 | 16 | 0 | 0 |  | 2
3.8.2.12 | 17 | Zasip jarka z izbranim materialom od izkopa, skupaj s potrebnim utrjevanjem do potrebne zbitosti, zasip v plasteh največ do 30 cm. Upoštevati dovoz z začasne deponije. | m3 | 125.64 | 0 | 0 |  | 2
3.8.2.13 | 18 | Dovoz humusa - podlage za zasejanje trave iz začasne deponije, razstiranje v debelini cca 20 cm, ravnanje in ostala pomožna dela. Upoštevati tudi valjanje površine pred sejanjem trave. | m3 | 6.85 | 0 | 0 |  | 2
3.8.2.14 | 19 | Ozelenitev površin, dobava in sejanje travnega semena. Upoštevati pokrivanje sejane površine s tanko plastjo humusa in negovanje trave do popolne ozelenitve. | m2 | 15 | 0 | 0 |  | 2
3.8.2.15 | 20 | Nakladanje na transportno sredstvo in odvoz odvečnega materiala od izkopa na stalno deponijo (deponijo pridobi izvajalec) ter plačilo vseh stroškov deponiranja. | m3 | 246.71 | 0 | 0 |  | 2
3.8.3 | III. | SPODNJI in ZGORNJI USTROJ |  |  |  | 0 |  | 1
3.8.3.1 | 21 | Planiranje planuma pod spodnim ustrojem ceste z natančnostjo ± 3 cm in utrditev do potrebne zbitosti (Ev2 ≥ 60 MPa). | m2 | 194.17 | 0 | 0 |  | 2
3.8.3.2 | 22 | Dobava in polaganje lahkega ločilnega sloja med planumom in spodnjim ustrojem ceste iz geotekstila: polipropilenska polst PP 136 g/m2 (npr. Typar SF40 ali enakovredno). | m2 | 194.17 | 0 | 0 |  | 2
3.8.3.3 | 23 | Dobava, razgrinjanje in planiranje drobljenega, kamnitega, nasipnega materiala, granulacije 0-63 mm v debelini cca. 85 cm ter utrjevanje do potrebne trdnosti (Ev2 ≥ 80 MPa). Vgrajevanje in sprotno utrjevanje v slojih največ do 30 cm. | m3 | 166.76 | 0 | 0 |  | 2
3.8.3.4 | 24 | Dobava, razgrinjanje, planiranje in utrjevanje tamponskega drobljenca granulacije 0 - 32 mm v debelini minimalno 25 cm, utrjevanje do potrebne zbitosti (Ev2 ≥ 120 MPa), skupaj z gredarskim planiranjem pred asfaltiranjem z natančnostjo ±1cm. | m3 | 50.26 | 0 | 0 |  | 2
3.8.3.5 | 25 | Rezkanje - frezanje obstoječega finega asfalta v šir. 20 cm (stik obstoječi - novi), kompletno z dobavo in vgrajevanjem novega asfalt betona v deb. 4,0 cm (zalivanje fug z zalivno maso). | m | 10 | 0 | 0 |  | 2
3.8.3.6 | 26 | Čiščenje in prebrizg asfalta pri stikovanju obstoječega z novim. | m | 10 | 0 | 0 |  | 2
3.8.3.7 | 27 | Dobava in vgrajevanje asfalta: | op | 0 | 0 | 0 |  | 2
3.8.3.8 |  | - nosilni sloj - AC 22 base B 50/70 A4 v deb. 7 cm | m2 | 171.33 | 0 | 0 |  | 2
3.8.3.9 |  | - obrabni sloj - AC 8 surf B 50/70 A4 v deb. 3 cm | m2 | 171.33 | 0 | 0 |  | 2
3.8.3.10 | 28 | Doplačilo za izdelavo asfalnih muld širine 50 cm. | m | 25 | 0 | 0 |  | 2
3.8.3.11 | 29 | Nabava, dobava in vgrajevanje peska za urejanje bankin po asfaltiranju ceste v debelini 10 cm, sloj iz 2x sejanega peska, skupaj z razgrinjanjem in valjanjem bankin v širini 30 do 50 cm. | m2 | 10 | 0 | 0 |  | 2
3.8.4 | IV. | KANALIZACIJSKA DELA |  |  |  | 0 |  | 1
3.8.4.1 | 30 | Dobava in vgraditev cevi iz umetnih mas (material PVC), togostnega razreda min. SN 8, kompletno z vsemi fazonskimi kosi in tesnili ter dobava in izdelava betonske podlage ter polno obbetoniranje kanalizacijske cevi: | op | 0 | 0 | 0 |  | 2
3.8.4.2 |  | - cev DN 200 (notranji premer - min 188 mm) - povezave med požiralniki in jaški, izpusti. | m | 3 | 0 | 0 |  | 2
3.8.4.3 | 31 | Dobava in vgraditev cevi iz umetnih mas (material PVC), togostnega razreda min. SN 8, kompletno z vsemi fazonskimi kosi in tesnili. | op | 0 | 0 | 0 |  | 2
3.8.4.4 |  | - cev DN 300 (notranji premer - min 296 mm) | m | 19 | 0 | 0 |  | 2
3.8.4.5 | 32 | Dobava in vgradnja revizijskega jaška iz betonskih cevi Ø 80 cm, globine 1,5 do 2,0 m, kompletno z izdelavo podložnega betona C8/10, obbetoniranjem jaška iz betona C16/20, napravo mulde, fino obdelavo notranjosti, prebijanjem sten in izdelavo priključkov. | kos | 1 | 0 | 0 |  | 2
3.8.4.6 | 33 | Dobava in vgraditev požiralnika iz betonskih cevi fi Ø 40 cm, globine 1,5 m, z LTŽ mrežo 40 x 40 cm (nosilnosti 40t) in montažnim AB vencem iz betona C25/30. Kompletno s podložnim betonom C8/10, fino obdelavo notranjosti, prebijanjem sten in izdelavo priključkov. | kos | 1 | 0 | 0 |  | 2
3.8.4.7 | 34 | Dobava in vgradnja AB venca ter dobava in montaža LTŽ pokrova Ø 60 cm, vgrajenega v reducirni AB obroč deb. min. 10 cm, izveden pod naklonom min. 8%, z nosilnostjo 40 t (D400). | kos | 1 | 0 | 0 |  | 2
3.8.4.8 | 35 | Dobava, montaža in obbetoniranje tipske kanalet z LTŽ rešetko (nosilnost 40t), širine 20 cm, skupaj z iztokom, tipskim požiralnikom in stranskimi zaključki. | m | 5 | 0 | 0 |  | 2
3.8.4.9 | 36 | Dobava in izdelava kompletne drenaže: s polaganjem drenažne kanalizacijske cevi, z izpusti v požiralnike, cev položena v podložni beton, do polovice obbetonirana s propustnim betonom, s prečnim naklonom površine betona proti drenažnemu sloju iz sejanega peska 4-8mm, v celoti ovitega v PP polst, utrditev podlage pod podložnim betonom: | op | 0 | 0 | 0 |  | 2
3.8.4.10 |  | - drenažna cev DN 110mm | m | 20 | 0 | 0 |  | 2
3.8.5 | V. | ZAKLJUČNA DELA |  |  |  | 0 |  | 1
3.8.5.1 | 37 | Dobava in zasaditev nove žive meje Liguster 'Atrovirens' – liguster, višine 60-100 cm, na 30 cm. | m | 5 | 0 | 0 |  | 2
3.9 | 9. | METEORNI KANAL MK10.2 |  |  |  | 0 |  | 1
3.9.1 | I. | PRIPRAVLJALNA IN RUŠITVENA DELA |  |  |  | 0 |  | 1
3.9.1.1 | 1 | Zakoličba in zavarovanje projektirane osi kanala. | m | 55 | 0 | 0 |  | 2
3.9.1.2 | 2 | Postavitev in zavarovanje prečnih profilov kanala in ceste. | kos | 3 | 0 | 0 |  | 2
3.9.1.3 | 3 | Čiščenje terena, posek grmičevja in dreves s premerom debla do 20 cm, kompletno z izkopom panjev, nakladanjem na kamion, odvozom na pooblaščeno deponijo po izbiri izvajalca in plačilom vseh stroškov deponiranja. | m2 | 10 | 0 | 0 |  | 2
3.9.1.4 | 4 | Zarez - odrez asfalta debeline 5 do 15 cm. | m | 5 | 0 | 0 |  | 2
3.9.1.5 | 5 | Rušenje obstoječega asfalta v debelini 5 do 15 cm, nalaganje ruševin na transportno sredstvo, odvoz v stalno pooblaščeno deponijo po izboru izvajalca z vključenimi vsemi stroški deponiranja. | m2 | 44 | 0 | 0 |  | 2
3.9.1.6 | 6 | Rušenje betonskih plošč, tlakovcev, granitnih kock v peščeni ali betonski podlagi, nalaganje ruševin na transportno sredstvo, odvoz v stalno pooblaščeno deponijo po izboru izvajalca z vključenimi vsemi stroški deponiranja. | m2 | 5 | 0 | 0 |  | 2
3.9.2 | II. | ZEMELJSKA DELA |  |  |  | 0 |  | 1
3.9.2.1 | 7 | Odriv humusa v deb. do 20 cm z direktnim nakladanjem na transportno sredstvo in odvozom na gradbiščno deponijo. | m3 | 4.57 | 0 | 0 |  | 2
3.9.2.2 | 8 | Široki strojni izkop peščenega nasutja (pod voznimi površinami), izkop v globini 40 cm, nakladanje materiala na transportno sredstvo, odvoz na začasno deponijo, material se uporabi za kasnejše zasipanje jarkov. | m3 | 52.54 | 0 | 0 |  | 2
3.9.2.3 | 9 | Široki strojni izkop materiala III.ktg (pod voznimi površinami), izkop za nov ustroj (plast debeline 70 cm) v globini do 1,2 m, nakladanje materiala na transportno sredstvo, odvoz na začasno deponijo. | m3 | 91.37 | 0 | 0 |  | 2
3.9.2.4 | 10 | Strojni izkop jarka z upoštevano pomočjo ročnega izkopa za meteorno kanalizacijo (cevovod, jaški) v terenu III.ktg., v naklonu, ki se prilagodi karakteristikam materiala in načinu varovanja izkopa (razpiranje - skladno z geomehanskim poročilom in PZI dokumentacijo, ter vpisi v gradbeni dnevnik), širina dna izkopa po standardu SIST EN 1610, izkop v globini do 4,0m, kompletno z direktnim nakladanjem materiala na kamion in odvozom na začasno deponijo (deponijo pridobi izvajalec). | m3 | 50.26 | 0 | 0 |  | 2
3.9.2.5 | 11 | Ročni izkop jarka za meteorno kanalizacijo, izkop v terenu III.ktg., z odmetom materiala ob trasi kanalizacije. | m3 | 11.42 | 0 | 0 |  | 2
3.9.2.6 | 12 | Strojni izkop jarka z upoštevano pomočjo ročnega izkopa za meteorno kanalizacijo (cevovod, jaški) v terenu IV.ktg., v naklonu, ki se prilagodi karakteristikam materiala in načinu varovanja izkopa (razpiranje - skladno z geomehanskim poročilom in PZI dokumentacijo, ter vpisi v gradbeni dnevnik), širina dna izkopa po standardu SIST EN 1610, izkop v globini do 4,0m, kompletno z direktnim nakladanjem materiala na kamion in odvozom na stalno deponijo (deponijo pridobi izvajalec) ter plačilo vseh stroškov deponiranja. | m3 | 9.14 | 0 | 0 |  | 2
3.9.2.7 | 13 | Strojni izkop jarka z upoštevano pomočjo ročnega izkopa za meteorno kanalizacijo (cevovod, jaški) v terenu V.ktg., v naklonu, ki se prilagodi karakteristikam materiala in načinu varovanja izkopa (razpiranje - skladno z geomehanskim poročilom in PZI dokumentacijo, ter vpisi v gradbeni dnevnik), širina dna izkopa po standardu SIST EN 1610, izkop v globini do 4,0m, kompletno z direktnim nakladanjem materiala na kamion in odvozom na stalno deponijo (deponijo pridobi izvajalec) ter plačilo vseh stroškov deponiranja. | m3 | 4.57 | 0 | 0 |  | 2
3.9.2.8 | 14 | Planiranje dna izkopa z natančnostjo ± 1 cm in utrditev do potrebne zbitosti (Ev2 ≥ 20 MPa). | m2 | 59.39 | 0 | 0 |  | 2
3.9.2.9 | 15 | Izvedba prečkanj (križanj) kanalizacije z obstoječim vodom, v zaščitni cevi, z zavarovanjem obstoječega voda pri izkopu, med gradnjo in pri zasipu, komplet z ročnim izkopom, zavarovanjem s cevjo ter obbetoniranjem zaščitne cevi: | op | 0 | 0 | 0 |  | 2
3.9.2.10 |  | - križanje z obstoječim telekomunikacijskim vodom v zaščitni cevi PE DN 160 | kos | 1 | 0 | 0 |  | 2
3.9.2.11 | 16 | Izvedba posteljice ter obsip cevi z okroglozrnatim peskom frakcije 0-22 mm do višine min. 30 cm nad temenom cevi, z ročnim utrjevanjem v območju cevi, z dobavo in dovozom materiala. | m3 | 14.1 | 0 | 0 |  | 2
3.9.2.12 | 17 | Zasip jarka z izbranim materialom od izkopa, skupaj s potrebnim utrjevanjem do potrebne zbitosti, zasip v plasteh največ do 30 cm. Upoštevati dovoz z začasne deponije. | m3 | 38.83 | 0 | 0 |  | 2
3.9.2.13 | 18 | Dovoz humusa - podlage za zasejanje trave iz začasne deponije, razstiranje v debelini cca 20 cm, ravnanje in ostala pomožna dela. Upoštevati tudi valjanje površine pred sejanjem trave. | m3 | 4.57 | 0 | 0 |  | 2
3.9.2.14 | 19 | Ozelenitev površin, dobava in sejanje travnega semena. Upoštevati pokrivanje sejane površine s tanko plastjo humusa in negovanje trave do popolne ozelenitve. | m2 | 10 | 0 | 0 |  | 2
3.9.2.15 | 20 | Nakladanje na transportno sredstvo in odvoz odvečnega materiala od izkopa na stalno deponijo (deponijo pridobi izvajalec) ter plačilo vseh stroškov deponiranja. | m3 | 171.33 | 0 | 0 |  | 2
3.9.3 | III. | SPODNJI in ZGORNJI USTROJ |  |  |  | 0 |  | 1
3.9.3.1 | 21 | Planiranje planuma pod spodnim ustrojem ceste z natančnostjo ± 3 cm in utrditev do potrebne zbitosti (Ev2 ≥ 60 MPa). | m2 | 127.92 | 0 | 0 |  | 2
3.9.3.2 | 22 | Dobava in polaganje lahkega ločilnega sloja med planumom in spodnjim ustrojem ceste iz geotekstila: polipropilenska polst PP 136 g/m2 (npr. Typar SF40 ali enakovredno). | m2 | 127.92 | 0 | 0 |  | 2
3.9.3.3 | 23 | Dobava, razgrinjanje in planiranje drobljenega, kamnitega, nasipnega materiala, granulacije 0-63 mm v debelini cca. 85 cm ter utrjevanje do potrebne trdnosti (Ev2 ≥ 80 MPa). Vgrajevanje in sprotno utrjevanje v slojih največ do 30 cm. | m3 | 109.65 | 0 | 0 |  | 2
3.9.3.4 | 24 | Dobava, razgrinjanje, planiranje in utrjevanje tamponskega drobljenca granulacije 0 - 32 mm v debelini minimalno 25 cm, utrjevanje do potrebne zbitosti (Ev2 ≥ 120 MPa), skupaj z gredarskim planiranjem pred asfaltiranjem z natančnostjo ±1cm. | m3 | 31.98 | 0 | 0 |  | 2
3.9.3.5 | 25 | Rezkanje - frezanje obstoječega finega asfalta v šir. 20 cm (stik obstoječi - novi), kompletno z dobavo in vgrajevanjem novega asfalt betona v deb. 4,0 cm (zalivanje fug z zalivno maso). | m | 5 | 0 | 0 |  | 2
3.9.3.6 | 26 | Čiščenje in prebrizg asfalta pri stikovanju obstoječega z novim. | m | 5 | 0 | 0 |  | 2
3.9.3.7 | 27 | Dobava in vgrajevanje asfalta: | op | 0 | 0 | 0 |  | 2
3.9.3.8 |  | - nosilni sloj - AC 22 base B 50/70 A4 v deb. 7 cm | m2 | 114.22 | 0 | 0 |  | 2
3.9.3.9 |  | - obrabni sloj - AC 8 surf B 50/70 A4 v deb. 3 cm | m2 | 114.22 | 0 | 0 |  | 2
3.9.3.10 | 28 | Doplačilo za izdelavo asfalnih muld širine 50 cm. | m | 20 | 0 | 0 |  | 2
3.9.3.11 | 29 | Nabava, dobava in vgrajevanje peska za urejanje bankin po asfaltiranju ceste v debelini 10 cm, sloj iz 2x sejanega peska, skupaj z razgrinjanjem in valjanjem bankin v širini 30 do 50 cm. | m2 | 6 | 0 | 0 |  | 2
3.9.3.12 | 30 | Dobava in polaganje betonskih pranih plošč dimenzije 40x40cm na peščeno podlago, komplet z izdelavo peščene podlage, z utrjevanjem in zastičenjem reg s kremenčevim peskom. | m2 | 5 | 0 | 0 |  | 2
3.9.4 | IV. | KANALIZACIJSKA DELA |  |  |  | 0 |  | 1
3.9.4.1 | 31 | Dobava in vgraditev cevi iz umetnih mas (material PVC), togostnega razreda min. SN 8, kompletno z vsemi fazonskimi kosi in tesnili ter dobava in izdelava betonske podlage ter polno obbetoniranje kanalizacijske cevi: | op | 0 | 0 | 0 |  | 2
3.9.4.2 |  | - cev DN 200 (notranji premer - min 188 mm) - povezave med požiralniki in jaški, izpusti. | m | 37 | 0 | 0 |  | 2
3.9.4.3 | 32 | Dobava in vgraditev cevi iz umetnih mas (material PVC), togostnega razreda min. SN 8, kompletno z vsemi fazonskimi kosi in tesnili. | op | 0 | 0 | 0 |  | 2
3.9.4.4 |  | - cev DN 250 (notranji premer - min 235 mm) | m | 18 | 0 | 0 |  | 2
3.9.4.5 | 33 | Dobava in vgradnja revizijskega jaška iz betonskih cevi Ø 80 cm, globine 1,0 do 1,5 m, kompletno z izdelavo podložnega betona C8/10, obbetoniranjem jaška iz betona C16/20, napravo mulde, fino obdelavo notranjosti, prebijanjem sten in izdelavo priključkov. | kos | 1 | 0 | 0 |  | 2
3.9.4.6 | 34 | Dobava in vgraditev požiralnika iz betonskih cevi fi Ø 40 cm, globine 1,5 m, z LTŽ mrežo 40 x 40 cm (nosilnosti 40t) in montažnim AB vencem iz betona C25/30. Kompletno s podložnim betonom C8/10, fino obdelavo notranjosti, prebijanjem sten in izdelavo priključkov. | kos | 2 | 0 | 0 |  | 2
3.9.4.7 | 35 | Dobava in vgradnja AB venca ter dobava in montaža LTŽ pokrova Ø 60 cm, vgrajenega v reducirni AB obroč deb. min. 10 cm, izveden pod naklonom min. 8%, z nosilnostjo 40 t (D400). | kos | 1 | 0 | 0 |  | 2
3.9.4.8 | 36 | Dobava, montaža in obbetoniranje tipske kanalet z LTŽ rešetko (nosilnost 40t), širine 20 cm, skupaj z iztokom, tipskim požiralnikom in stranskimi zaključki. | m | 5 | 0 | 0 |  | 2
3.9.4.9 | 37 | Dobava in izdelava kompletne drenaže: s polaganjem drenažne kanalizacijske cevi, z izpusti v požiralnike, cev položena v podložni beton, do polovice obbetonirana s propustnim betonom, s prečnim naklonom površine betona proti drenažnemu sloju iz sejanega peska 4-8mm, v celoti ovitega v PP polst, utrditev podlage pod podložnim betonom: | op | 0 | 0 | 0 |  | 2
3.9.4.10 |  | - drenažna cev DN 110mm | m | 55 | 0 | 0 |  | 2
3.9.5 | V. | ZAKLJUČNA DELA |  |  |  | 0 |  | 1
3.9.5.1 | 38 | Dobava in zasaditev nove žive meje Liguster 'Atrovirens' – liguster, višine 60-100 cm, na 30 cm. | m | 5 | 0 | 0 |  | 2
3.10 | 10. | METEORNI KANAL MK12 |  |  |  | 0 |  | 1
3.10.1 | I. | PRIPRAVLJALNA IN RUŠITVENA DELA |  |  |  | 0 |  | 1
3.10.1.1 | 1 | Zakoličba in zavarovanje projektirane osi kanala. | m | 292 | 0 | 0 |  | 2
3.10.1.2 | 2 | Postavitev in zavarovanje prečnih profilov kanala in ceste. | kos | 15 | 0 | 0 |  | 2
3.10.1.3 | 3 | Čiščenje terena, posek grmičevja in dreves s premerom debla do 20 cm, kompletno z izkopom panjev, nakladanjem na kamion, odvozom na pooblaščeno deponijo po izbiri izvajalca in plačilom vseh stroškov deponiranja. | m2 | 30 | 0 | 0 |  | 2
3.10.1.4 | 4 | Posek dreves s premerom debla od 20 do 50 cm, kompletno z izkopom panjev, nakladanjem na kamion, odvozom na pooblaščeno deponijo po izbiri izvajalca in plačilom vseh stroškov deponiranja. | kos | 1 | 0 | 0 |  | 2
3.10.1.5 | 5 | Demontaža prometnih znakov, ogledal, napisnih tabel, kompletno s skladiščenjem za ponovno montažo po izgradnji kanalizacije. | kos | 1 | 0 | 0 |  | 2
3.10.1.6 | 6 | Zarez - odrez asfalta debeline 5 do 15 cm. | m | 15 | 0 | 0 |  | 2
3.10.1.7 | 7 | Rušenje obstoječega asfalta v debelini 5 do 15 cm, nalaganje ruševin na transportno sredstvo, odvoz v stalno pooblaščeno deponijo po izboru izvajalca z vključenimi vsemi stroški deponiranja. | m2 | 207 | 0 | 0 |  | 2
3.10.1.8 | 8 | Rušenje obstoječih betonskih robnikov in lamel, skupaj z betonsko podlago, nalaganje ruševin na transportno sredstvo, odvoz v stalno pooblaščeno deponijo po izboru izvajalca z vključenimi vsemi stroški deponiranja. | m | 30 | 0 | 0 |  | 2
3.10.1.9 | 9 | Rušenje betonskih plošč, tlakovcev, granitnih kock v peščeni ali betonski podlagi, nalaganje ruševin na transportno sredstvo, odvoz v stalno pooblaščeno deponijo po izboru izvajalca z vključenimi vsemi stroški deponiranja. | m2 | 7 | 0 | 0 |  | 2
3.10.1.10 | 10 | Odstranitev obstoječih tlakovcev in plošč ter deponiranje ob trasi kanalizacije, za kasnejšo uporabo. | m2 | 3 | 0 | 0 |  | 2
3.10.1.11 | 11 | Odstranitev LTŽ pokrovov na obstoječih jaških, opaž, betoniranje ter namestitev obstoječih pokrovov na novo višino asfalta. | op | 0 | 0 | 0 |  | 2
3.10.1.12 |  | - dim 60x60cm | kos | 1 | 0 | 0 |  | 2
3.10.1.13 |  | - Ø 60cm | kos | 1 | 0 | 0 |  | 2
3.10.1.14 | 12 | Demontaža obstoječih ograj, skladiščenje ter naknadna montaža ograje z izvedbo vseh temeljev, parapetov, ki so bili porušeni; izdelava AB parapetnega zidu, h=0.25-0,35 m nad koto terena, š=20cm, temelj š=50cm, h=80cm, beton C20/25 zmrzlinsko obstojen, odporen proti soljenju, komplet izvedba z vsemi deli izkopa, zasipa, odvoza, opaženja, armiranja in betoniranja (armatura, 2x mreža Q225) | m | 5 | 0 | 0 |  | 2
3.10.1.15 | 13 | Rušenje obstoječih ograj, komplet s temelji, parapeti, stebri, polnili, nalaganje ruševin na transportno sredstvo, odvoz v stalno pooblaščeno deponijo po izboru izvajalca z vključenimi vsemi stroški deponiranja. | m | 5 | 0 | 0 |  | 2
3.10.2 | II. | ZEMELJSKA DELA |  |  |  | 0 |  | 1
3.10.2.1 | 14 | Odriv humusa v deb. do 20 cm z direktnim nakladanjem na transportno sredstvo in odvozom na gradbiščno deponijo. | m3 | 6.85 | 0 | 0 |  | 2
3.10.2.2 | 15 | Široki strojni izkop peščenega nasutja (pod voznimi površinami), izkop v globini 40 cm, nakladanje materiala na transportno sredstvo, odvoz na začasno deponijo, material se uporabi za kasnejše zasipanje jarkov. | m3 | 230.72 | 0 | 0 |  | 2
3.10.2.3 | 16 | Široki strojni izkop materiala III.ktg (pod voznimi površinami), izkop za nov ustroj (plast debeline 70 cm) v globini do 1,2 m, nakladanje materiala na transportno sredstvo, odvoz na začasno deponijo. | m3 | 404.33 | 0 | 0 |  | 2
3.10.2.4 | 17 | Strojni izkop jarka z upoštevano pomočjo ročnega izkopa za meteorno kanalizacijo (cevovod, jaški) v terenu III.ktg., v naklonu, ki se prilagodi karakteristikam materiala in načinu varovanja izkopa (razpiranje - skladno z geomehanskim poročilom in PZI dokumentacijo, ter vpisi v gradbeni dnevnik), širina dna izkopa po standardu SIST EN 1610, izkop v globini do 4,0m, kompletno z direktnim nakladanjem materiala na kamion in odvozom na začasno deponijo (deponijo pridobi izvajalec). | m3 | 1950.86 | 0 | 0 |  | 2
3.10.2.5 | 18 | Ročni izkop jarka za meteorno kanalizacijo, izkop v terenu III.ktg., z odmetom materiala ob trasi kanalizacije. | m3 | 418.04 | 0 | 0 |  | 2
3.10.2.6 | 19 | Strojni izkop jarka z upoštevano pomočjo ročnega izkopa za meteorno kanalizacijo (cevovod, jaški) v terenu IV.ktg., v naklonu, ki se prilagodi karakteristikam materiala in načinu varovanja izkopa (razpiranje - skladno z geomehanskim poročilom in PZI dokumentacijo, ter vpisi v gradbeni dnevnik), širina dna izkopa po standardu SIST EN 1610, izkop v globini do 4,0m, kompletno z direktnim nakladanjem materiala na kamion in odvozom na stalno deponijo (deponijo pridobi izvajalec) ter plačilo vseh stroškov deponiranja. | m3 | 278.69 | 0 | 0 |  | 2
3.10.2.7 | 20 | Strojni izkop jarka z upoštevano pomočjo ročnega izkopa za meteorno kanalizacijo (cevovod, jaški) v terenu V.ktg., v naklonu, ki se prilagodi karakteristikam materiala in načinu varovanja izkopa (razpiranje - skladno z geomehanskim poročilom in PZI dokumentacijo, ter vpisi v gradbeni dnevnik), širina dna izkopa po standardu SIST EN 1610, izkop v globini do 4,0m, kompletno z direktnim nakladanjem materiala na kamion in odvozom na stalno deponijo (deponijo pridobi izvajalec) ter plačilo vseh stroškov deponiranja. | m3 | 139.35 | 0 | 0 |  | 2
3.10.2.8 | 21 | Planiranje dna izkopa z natančnostjo ± 1 cm in utrditev do potrebne zbitosti (Ev2 ≥ 20 MPa). | m2 | 888.62 | 0 | 0 |  | 2
3.10.2.9 | 22 | Izvedba sondažnih izkopov za odkrivanje lokacije in globine obastoječih komunalnih vodov. | kpl | 2 | 0 | 0 |  | 2
3.10.2.10 | 23 | Izvedba prečkanj (križanj) kanalizacije z obstoječim vodom, v zaščitni cevi, z zavarovanjem obstoječega voda pri izkopu, med gradnjo in pri zasipu, komplet z ročnim izkopom, zavarovanjem s cevjo ter obbetoniranjem zaščitne cevi: | op | 0 | 0 | 0 |  | 2
3.10.2.11 |  | - križanje z obstoječim vodovodom v zaščitni cevi PE DN200 | kos | 2 | 0 | 0 |  | 2
3.10.2.12 |  | - križanje z obstoječim telekomunikacijskim vodom v zaščitni cevi PE DN 160 | kos | 4 | 0 | 0 |  | 2
3.10.2.13 |  | - križanje z obstoječim z obstoječim NN in SN vodom v zaščitni cevi PE DN 160 | kos | 3 | 0 | 0 |  | 2
3.10.2.14 |  | - križanje z obstoječim z obstoječim plinovodom v zaščitni cevi PE DN 160 | kos | 6 | 0 | 0 |  | 2
3.10.2.15 | 24 | Izvedba posteljice ter obsip cevi z okroglozrnatim peskom frakcije 0-22 mm do višine min. 30 cm nad temenom cevi, z ročnim utrjevanjem v območju cevi, z dobavo in dovozom materiala. | m3 | 248 | 0 | 0 |  | 2
3.10.2.16 | 25 | Zasip jarka z izbranim materialom od izkopa, skupaj s potrebnim utrjevanjem do potrebne zbitosti, zasip v plasteh največ do 30 cm. Upoštevati dovoz z začasne deponije. | m3 | 2218.13 | 0 | 0 |  | 2
3.10.2.17 | 26 | Dovoz humusa - podlage za zasejanje trave iz začasne deponije, razstiranje v debelini cca 20 cm, ravnanje in ostala pomožna dela. Upoštevati tudi valjanje površine pred sejanjem trave. | m3 | 6.85 | 0 | 0 |  | 2
3.10.2.18 | 27 | Ozelenitev površin, dobava in sejanje travnega semena. Upoštevati pokrivanje sejane površine s tanko plastjo humusa in negovanje trave do popolne ozelenitve. | m2 | 15 | 0 | 0 |  | 2
3.10.2.19 | 28 | Nakladanje na transportno sredstvo in odvoz odvečnega materiala od izkopa na stalno deponijo (deponijo pridobi izvajalec) ter plačilo vseh stroškov deponiranja. | m3 | 1117.06 | 0 | 0 |  | 2
3.10.3 | III. | SPODNJI in ZGORNJI USTROJ |  |  |  | 0 |  | 1
3.10.3.1 | 29 | Planiranje planuma pod spodnim ustrojem ceste z natančnostjo ± 3 cm in utrditev do potrebne zbitosti (Ev2 ≥ 60 MPa). | m2 | 575.66 | 0 | 0 |  | 2
3.10.3.2 | 30 | Dobava in polaganje lahkega ločilnega sloja med planumom in spodnjim ustrojem ceste iz geotekstila: polipropilenska polst PP 136 g/m2 (npr. Typar SF40 ali enakovredno). | m2 | 575.66 | 0 | 0 |  | 2
3.10.3.3 | 31 | Dobava, razgrinjanje in planiranje drobljenega, kamnitega, nasipnega materiala, granulacije 0-63 mm v debelini cca. 85 cm ter utrjevanje do potrebne trdnosti (Ev2 ≥ 80 MPa). Vgrajevanje in sprotno utrjevanje v slojih največ do 30 cm. | m3 | 491.14 | 0 | 0 |  | 2
3.10.3.4 | 32 | Dobava, razgrinjanje, planiranje in utrjevanje tamponskega drobljenca granulacije 0 - 32 mm v debelini minimalno 25 cm, utrjevanje do potrebne zbitosti (Ev2 ≥ 120 MPa), skupaj z gredarskim planiranjem pred asfaltiranjem z natančnostjo ±1cm. | m3 | 143.92 | 0 | 0 |  | 2
3.10.3.5 | 33 | Rezkanje - frezanje obstoječega finega asfalta v šir. 20 cm (stik obstoječi - novi), kompletno z dobavo in vgrajevanjem novega asfalt betona v deb. 4,0 cm (zalivanje fug z zalivno maso). | m | 15 | 0 | 0 |  | 2
3.10.3.6 | 34 | Čiščenje in prebrizg asfalta pri stikovanju obstoječega z novim. | m | 15 | 0 | 0 |  | 2
3.10.3.7 | 35 | Dobava in vgrajevanje asfalta: | op | 0 | 0 | 0 |  | 2
3.10.3.8 |  | - nosilni sloj - AC 22 base B 50/70 A4 v deb. 7 cm | m2 | 518.55 | 0 | 0 |  | 2
3.10.3.9 |  | - obrabni sloj - AC 8 surf B 50/70 A4 v deb. 3 cm | m2 | 518.55 | 0 | 0 |  | 2
3.10.3.10 | 36 | Doplačilo za izdelavo asfalnih muld širine 50 cm. | m | 60 | 0 | 0 |  | 2
3.10.3.11 | 37 | Nabava, dobava in vgrajevanje peska za urejanje bankin po asfaltiranju ceste v debelini 10 cm, sloj iz 2x sejanega peska, skupaj z razgrinjanjem in valjanjem bankin v širini 30 do 50 cm. | m2 | 25 | 0 | 0 |  | 2
3.10.3.12 | 38 | Dobava in postavitev predfabriciranih betonskih cestnih robnikov 15 x 25 x 33-100 cm (ravni ali vgreznjeni) ter zastičenje s cementno malto. Kompletno s pripravo betonske podlage iz betona C12/15 in pomožnimi deli. | m | 15 | 0 | 0 |  | 2
3.10.3.13 | 39 | Dobava in vgrajevanje betonskih lamelnih robnikov 5/20/100, kompletno s pripravo podlage, betonom C12/15 in pomožnimi deli. | m | 5 | 0 | 0 |  | 2
3.10.3.14 | 40 | Dobava in vgrajevanje granitnih robnikov 15/25/33-100 cm, kompletno s pripravo podlage, betonom C12/15, 0-16 mm in vsemi pomožnimi deli. | m | 10 | 0 | 0 |  | 2
3.10.3.15 | 41 | Dobava in polaganje betonskih tlakovcev na peščeno podlago, komplet z izdelavo peščene podlage, z utrjevanjem in zastičenjem reg s kremenčevim peskom. | m2 | 7 | 0 | 0 |  | 2
3.10.3.16 | 42 | Polaganje obstoječih betonskih tlakovcev (brez dobave) na peščeno podlago, komplet z izdelavo peščene podlage, z utrjevanjem in zastičenjem reg s kremenčevim peskom. | m2 | 3 | 0 | 0 |  | 2
3.10.4 | IV. | KANALIZACIJSKA DELA |  |  |  | 0 |  | 1
3.10.4.1 | 43 | Dobava in vgraditev cevi iz umetnih mas (material PVC), togostnega razreda min. SN 8, kompletno z vsemi fazonskimi kosi in tesnili ter dobava in izdelava betonske podlage ter polno obbetoniranje kanalizacijske cevi: | op | 0 | 0 | 0 |  | 2
3.10.4.2 |  | - cev DN 200 (notranji premer - min 188 mm) - povezave med požiralniki in jaški, izpusti. | m | 48 | 0 | 0 |  | 2
3.10.4.3 | 44 | Dobava in vgraditev cevi iz umetnih mas (material PVC), togostnega razreda min. SN 8, kompletno z vsemi fazonskimi kosi in tesnili. | op | 0 | 0 | 0 |  | 2
3.10.4.4 |  | - cev DN 250 (notranji premer - min 235 mm) | m | 174 | 0 | 0 |  | 2
3.10.4.5 | 45 | Izdelava cevnega zadrževalnika: | op | 0 | 0 | 0 |  | 2
3.10.4.6 |  | - Dobava in vgraditev betonske cevi DN 800 na betonsko posteljico C12/15 debeline 10 cm, polnoobetoniranje z betonom C20/25 ter stičenje fug z vodonepropustno maso za dosego vodotesnosti. | m | 70 | 0 | 0 |  | 2
3.10.4.7 |  | - Dobava in vgradnja revizijskega jaška na stiku z zadrževalnikom. Jašek iz betonskih cevi DN 1000 mm položen na betonsko podlago debeline 15 cm z bočnim obbetoniranjem do h=40 cm beton C20/25, vključno z napravo betonskega dna zalikanega z FCM 1:2 s stičenjem vertikalnih fug z vodotesno maso ter komplet izdelavo vodotesnega preboja za priključne cevi (enostranski priključek), globina do 2,5 m. | kos | 1 | 0 | 0 |  | 2
3.10.4.8 |  | - Dobava in vgradnja revizijskega jaška na stiku z zadrževalnikom. Jašek iz betonskih cevi DN 1000 mm položen na betonsko podlago debeline 15 cm z bočnim obbetoniranjem do h=40 cm beton C20/25, vključno z napravo betonskega dna zalikanega z FCM 1:2 s stičenjem vertikalnih fug z vodotesno maso ter komplet izdelavo vodotesnega preboja za priključne cevi (enostranski priključek), globina do 3,0 do 3,5 m. | kos | 1 | 0 | 0 |  | 2
3.10.4.9 | 46 | - Dobava in vgradnja revizijskega jaška na cevnem zadrževalniku. Jašek iz betonskih cevi DN 1000 mm položen na betonsko podlago debeline 15 cm z bočnim obbetoniranjem do h=40 cm beton C20/25, vključno z napravo betonskega dna zalikanega z FCM 1:2 s stičenjem vertikalnih fug z vodotesno maso ter komplet izdelavo vodotesnega preboja za priključne cevi (obojestranski priključek), globina do 3 m. | kos | 1 | 0 | 0 |  | 2
3.10.4.10 |  | - Izdelava iztoka iz zadrževalnika (dušilka in varnostni preliv) z vsemi cevmi, tesnili, fazonskimi kosi in obbetoniranje z betonom C12/15 po detajlu: - PVC koleno 45° DN 200 - PVC prehodni kos DN 160/250 - enojni odcep 45° DN 250/200 komplet iztok | kpl | 1 | 0 | 0 |  | 2
3.10.4.11 | 47 | Dobava in vgradnja revizijskega jaška iz betonskih cevi Ø 80 cm, globine 1,0 do 1,5 m, kompletno z izdelavo podložnega betona C8/10, obbetoniranjem jaška iz betona C16/20, napravo mulde, fino obdelavo notranjosti, prebijanjem sten in izdelavo priključkov. | kos | 2 | 0 | 0 |  | 2
3.10.4.12 | 48 | Dobava in vgradnja revizijskega jaška iz betonskih cevi Ø 80 cm, globine 1,5 do 2,0 m, kompletno z izdelavo podložnega betona C8/10, obbetoniranjem jaška iz betona C16/20, napravo mulde, fino obdelavo notranjosti, prebijanjem sten in izdelavo priključkov. | kos | 1 | 0 | 0 |  | 2
3.10.4.13 | 49 | Dobava in vgradnja revizijskega jaška iz betonskih cevi Ø 80 cm, globine 2,0 do 2,25 m, kompletno z izdelavo podložnega betona C8/10, obbetoniranjem jaška iz betona C16/20, napravo mulde, fino obdelavo notranjosti, prebijanjem sten in izdelavo priključkov. | kos | 1 | 0 | 0 |  | 2
3.10.4.14 | 50 | Dobava in vgraditev požiralnika iz betonskih cevi fi Ø 40 cm, globine 1,5 m, z LTŽ mrežo 40 x 40 cm (nosilnosti 40t) in montažnim AB vencem iz betona C25/30. Kompletno s podložnim betonom C8/10, fino obdelavo notranjosti, prebijanjem sten in izdelavo priključkov. | kos | 11 | 0 | 0 |  | 2
3.10.4.15 | 51 | Dobava in vgradnja AB venca ter dobava in montaža LTŽ pokrova Ø 60 cm, vgrajenega v reducirni AB obroč deb. min. 10 cm, izveden pod naklonom min. 8%, z nosilnostjo 40 t (D400). | kos | 7 | 0 | 0 |  | 2
3.10.4.16 | 52 | Dobava, montaža in obbetoniranje tipske kanalet z LTŽ rešetko (nosilnost 40t), širine 20 cm, skupaj z iztokom, tipskim požiralnikom in stranskimi zaključki. | m | 10 | 0 | 0 |  | 2
3.10.4.17 | 52 | Izdelava odcepa za hišni priključek s priklopom na jašek, kompletno z vsemi pripadajočimi gradbenimi deli, vključno s povrnitvijo v obstoječe stanje, pripravljalnimi in zaključnimi deli ter dobavo in montažo potrebnih kosov: -koleno pod kotom 45°___kos___1 -cev DN 160 (notranji premer) v dolžini do 5 m___kos___1 -čep Ø 160 na koncu cevi___kos___1 | kpl | 3 | 0 | 0 |  | 2
3.10.4.18 | 54 | Dobava in izdelava kompletne drenaže: s polaganjem drenažne kanalizacijske cevi, z izpusti v požiralnike, cev položena v podložni beton, do polovice obbetonirana s propustnim betonom, s prečnim naklonom površine betona proti drenažnemu sloju iz sejanega peska 4-8mm, v celoti ovitega v PP polst, utrditev podlage pod podložnim betonom: | op | 0 | 0 | 0 |  | 2
3.10.4.19 |  | - drenažna cev DN 110mm | m | 245 | 0 | 0 |  | 2
3.10.4.20 | 55 | Izdelava priključka novopredvidene kanalizacije na obstoječo, kompletno z izdelavo prebojev in dobavo materiala (vsemi fazonskimi kosi in tesnili), upoštevati vsa pripravljalna, zaključna in druga dela. | kpl | 1 | 0 | 0 |  | 2
3.10.5 | V. | ZAKLJUČNA DELA |  |  |  | 0 |  | 1
3.10.5.1 | 56 | Dobava in montaža nove ograje, komplet z vsemi pripadajočimi deli (vzpostavitev obstoječega stanja): | op | 0 | 0 | 0 |  | 2
3.10.5.2 |  | - žična ograja z betonskimi stebri na betonskem parapetu, višina 1m: Komplet izdelava žičnate parapetne ograje, steber 15/15/100cm, parapet višine 50cm, širine 15 cm, stebri na razdalji 2-2,5m, komplet z vsemi izkopi in nasipi, polnilo:žično pletivo, zeleno, plastificirano, višine 1,0m . | m | 5 | 0 | 0 |  | 2
3.10.5.3 | 57 | Dobava in zasaditev nove žive meje Liguster 'Atrovirens' – liguster, višine 60-100 cm, na 30 cm. | m | 20 | 0 | 0 |  | 2
3.10.5.4 | 58 | Dobava in zasaditev cipres Thuja Smaragd , višine 100-150 cm. | kos | 5 | 0 | 0 |  | 2
3.10.5.5 | 59 | Ponovna postavitev obstoječih prometnih znakov in napisnih tabel, komplet z drogom in pritrdilnim materialom ter zemeljskimi deli in temelji. | kos | 1 | 0 | 0 |  | 2
3.11 | 11. | METEORNI KANAL MK13 |  |  |  | 0 |  | 1
3.11.1 | I. | PRIPRAVLJALNA IN RUŠITVENA DELA |  |  |  | 0 |  | 1
3.11.1.1 | 1 | Zakoličba in zavarovanje projektirane osi kanala. | m | 340 | 0 | 0 |  | 2
3.11.1.2 | 2 | Postavitev in zavarovanje prečnih profilov kanala in ceste. | kos | 17 | 0 | 0 |  | 2
3.11.1.3 | 3 | Čiščenje terena, posek grmičevja in dreves s premerom debla do 20 cm, kompletno z izkopom panjev, nakladanjem na kamion, odvozom na pooblaščeno deponijo po izbiri izvajalca in plačilom vseh stroškov deponiranja. | m2 | 15 | 0 | 0 |  | 2
3.11.1.4 | 4 | Zarez - odrez asfalta debeline 5 do 15 cm. | m | 5 | 0 | 0 |  | 2
3.11.1.5 | 5 | Rušenje obstoječega asfalta v debelini 5 do 15 cm, nalaganje ruševin na transportno sredstvo, odvoz v stalno pooblaščeno deponijo po izboru izvajalca z vključenimi vsemi stroški deponiranja. | m2 | 40 | 0 | 0 |  | 2
3.11.1.6 | 6 | Rušenje obstoječih betonskih robnikov in lamel, skupaj z betonsko podlago, nalaganje ruševin na transportno sredstvo, odvoz v stalno pooblaščeno deponijo po izboru izvajalca z vključenimi vsemi stroški deponiranja. | m | 10 | 0 | 0 |  | 2
3.11.1.7 | 7 | Rušenje betonskih plošč, tlakovcev, granitnih kock v peščeni ali betonski podlagi, nalaganje ruševin na transportno sredstvo, odvoz v stalno pooblaščeno deponijo po izboru izvajalca z vključenimi vsemi stroški deponiranja. | m2 | 5 | 0 | 0 |  | 2
3.11.1.8 | 8 | Odstranitev obstoječih tlakovcev in plošč ter deponiranje ob trasi kanalizacije, za kasnejšo uporabo. | m2 | 5 | 0 | 0 |  | 2
3.11.1.9 | 9 | Demontaža obstoječih ograj, skladiščenje ter naknadna montaža ograje z izvedbo vseh temeljev, parapetov, ki so bili porušeni; izdelava AB parapetnega zidu, h=0.25-0,35 m nad koto terena, š=20cm, temelj š=50cm, h=80cm, beton C20/25 zmrzlinsko obstojen, odporen proti soljenju, komplet izvedba z vsemi deli izkopa, zasipa, odvoza, opaženja, armiranja in betoniranja (armatura, 2x mreža Q225) | m | 5 | 0 | 0 |  | 2
3.11.2 | II. | ZEMELJSKA DELA |  |  |  | 0 |  | 1
3.11.2.1 | 10 | Široki strojni izkop peščenega nasutja (pod voznimi površinami), izkop v globini 40 cm, nakladanje materiala na transportno sredstvo, odvoz na začasno deponijo, material se uporabi za kasnejše zasipanje jarkov. | m3 | 52.54 | 0 | 0 |  | 2
3.11.2.2 | 11 | Široki strojni izkop materiala III.ktg (pod voznimi površinami), izkop za nov ustroj (plast debeline 70 cm) v globini do 1,2 m, nakladanje materiala na transportno sredstvo, odvoz na začasno deponijo. | m3 | 91.37 | 0 | 0 |  | 2
3.11.2.3 | 12 | Strojni izkop jarka z upoštevano pomočjo ročnega izkopa za meteorno kanalizacijo (cevovod, jaški) v terenu III.ktg., v naklonu, ki se prilagodi karakteristikam materiala in načinu varovanja izkopa (razpiranje - skladno z geomehanskim poročilom in PZI dokumentacijo, ter vpisi v gradbeni dnevnik), širina dna izkopa po standardu SIST EN 1610, izkop v globini do 4,0m, kompletno z direktnim nakladanjem materiala na kamion in odvozom na začasno deponijo (deponijo pridobi izvajalec). | m3 | 1393.47 | 0 | 0 |  | 2
3.11.2.4 | 13 | Ročni izkop jarka za meteorno kanalizacijo, izkop v terenu III.ktg., z odmetom materiala ob trasi kanalizacije. | m3 | 299.25 | 0 | 0 |  | 2
3.11.2.5 | 14 | Strojni izkop jarka z upoštevano pomočjo ročnega izkopa za meteorno kanalizacijo (cevovod, jaški) v terenu IV.ktg., v naklonu, ki se prilagodi karakteristikam materiala in načinu varovanja izkopa (razpiranje - skladno z geomehanskim poročilom in PZI dokumentacijo, ter vpisi v gradbeni dnevnik), širina dna izkopa po standardu SIST EN 1610, izkop v globini do 4,0m, kompletno z direktnim nakladanjem materiala na kamion in odvozom na stalno deponijo (deponijo pridobi izvajalec) ter plačilo vseh stroškov deponiranja. | m3 | 201.02 | 0 | 0 |  | 2
3.11.2.6 | 15 | Strojni izkop jarka z upoštevano pomočjo ročnega izkopa za meteorno kanalizacijo (cevovod, jaški) v terenu V.ktg., v naklonu, ki se prilagodi karakteristikam materiala in načinu varovanja izkopa (razpiranje - skladno z geomehanskim poročilom in PZI dokumentacijo, ter vpisi v gradbeni dnevnik), širina dna izkopa po standardu SIST EN 1610, izkop v globini do 4,0m, kompletno z direktnim nakladanjem materiala na kamion in odvozom na stalno deponijo (deponijo pridobi izvajalec) ter plačilo vseh stroškov deponiranja. | m3 | 100.51 | 0 | 0 |  | 2
3.11.2.7 | 16 | Planiranje dna izkopa z natančnostjo ± 1 cm in utrditev do potrebne zbitosti (Ev2 ≥ 20 MPa). | m2 | 861.21 | 0 | 0 |  | 2
3.11.2.8 | 17 | Izvedba sondažnih izkopov za odkrivanje lokacije in globine obastoječih komunalnih vodov. | kpl | 2 | 0 | 0 |  | 2
3.11.2.9 | 18 | Izvedba prečkanj (križanj) kanalizacije z obstoječim vodom, v zaščitni cevi, z zavarovanjem obstoječega voda pri izkopu, med gradnjo in pri zasipu, komplet z ročnim izkopom, zavarovanjem s cevjo ter obbetoniranjem zaščitne cevi: | op | 0 | 0 | 0 |  | 2
3.11.2.10 |  | - križanje z obstoječim vodovodom v zaščitni cevi PE DN200 | kos | 1 | 0 | 0 |  | 2
3.11.2.11 |  | - križanje z obstoječim telekomunikacijskim vodom v zaščitni cevi PE DN 160 | kos | 7 | 0 | 0 |  | 2
3.11.2.12 |  | - križanje z obstoječim z obstoječim NN in SN vodom v zaščitni cevi PE DN 160 | kos | 5 | 0 | 0 |  | 2
3.11.2.13 |  | - križanje z obstoječim z obstoječim plinovodom v zaščitni cevi PE DN 160 | kos | 6 | 0 | 0 |  | 2
3.11.2.14 | 19 | Izvedba posteljice ter obsip cevi z okroglozrnatim peskom frakcije 0-22 mm do višine min. 30 cm nad temenom cevi, z ročnim utrjevanjem v območju cevi, z dobavo in dovozom materiala. | m3 | 266.2 | 0 | 0 |  | 2
3.11.2.15 | 20 | Zasip jarka z izbranim materialom od izkopa, skupaj s potrebnim utrjevanjem do potrebne zbitosti, zasip v plasteh največ do 30 cm. Upoštevati dovoz z začasne deponije. | m3 | 1382.05 | 0 | 0 |  | 2
3.11.2.16 | 21 | Nakladanje na transportno sredstvo in odvoz odvečnega materiala od izkopa na stalno deponijo (deponijo pridobi izvajalec) ter plačilo vseh stroškov deponiranja. | m3 | 662.47 | 0 | 0 |  | 2
3.11.3 | III. | SPODNJI in ZGORNJI USTROJ |  |  |  | 0 |  | 1
3.11.3.1 | 22 | Planiranje planuma pod spodnim ustrojem ceste z natančnostjo ± 3 cm in utrditev do potrebne zbitosti (Ev2 ≥ 60 MPa). | m2 | 127.92 | 0 | 0 |  | 2
3.11.3.2 | 23 | Dobava in polaganje lahkega ločilnega sloja med planumom in spodnjim ustrojem ceste iz geotekstila: polipropilenska polst PP 136 g/m2 (npr. Typar SF40 ali enakovredno). | m2 | 127.92 | 0 | 0 |  | 2
3.11.3.3 | 24 | Dobava, razgrinjanje in planiranje drobljenega, kamnitega, nasipnega materiala, granulacije 0-63 mm v debelini cca. 85 cm ter utrjevanje do potrebne trdnosti (Ev2 ≥ 80 MPa). Vgrajevanje in sprotno utrjevanje v slojih največ do 30 cm. | m3 | 109.65 | 0 | 0 |  | 2
3.11.3.4 | 25 | Dobava, razgrinjanje, planiranje in utrjevanje tamponskega drobljenca granulacije 0 - 32 mm v debelini minimalno 25 cm, utrjevanje do potrebne zbitosti (Ev2 ≥ 120 MPa), skupaj z gredarskim planiranjem pred asfaltiranjem z natančnostjo ±1cm. | m3 | 31.98 | 0 | 0 |  | 2
3.11.3.5 | 26 | Rezkanje - frezanje obstoječega finega asfalta v šir. 20 cm (stik obstoječi - novi), kompletno z dobavo in vgrajevanjem novega asfalt betona v deb. 4,0 cm (zalivanje fug z zalivno maso). | m | 5 | 0 | 0 |  | 2
3.11.3.6 | 27 | Čiščenje in prebrizg asfalta pri stikovanju obstoječega z novim. | m | 5 | 0 | 0 |  | 2
3.11.3.7 | 28 | Dobava in vgrajevanje asfalta: | op | 0 | 0 | 0 |  | 2
3.11.3.8 |  | - nosilni sloj - AC 22 base B 50/70 A4 v deb. 7 cm | m2 | 114.22 | 0 | 0 |  | 2
3.11.3.9 |  | - obrabni sloj - AC 8 surf B 50/70 A4 v deb. 3 cm | m2 | 114.22 | 0 | 0 |  | 2
3.11.3.10 | 29 | Doplačilo za izdelavo asfalnih muld širine 50 cm. | m | 20 | 0 | 0 |  | 2
3.11.3.11 | 30 | Nabava, dobava in vgrajevanje peska za urejanje bankin po asfaltiranju ceste v debelini 10 cm, sloj iz 2x sejanega peska, skupaj z razgrinjanjem in valjanjem bankin v širini 30 do 50 cm. | m2 | 6 | 0 | 0 |  | 2
3.11.3.12 | 31 | Dobava in postavitev predfabriciranih betonskih cestnih robnikov 15 x 25 x 33-100 cm (ravni ali vgreznjeni) ter zastičenje s cementno malto. Kompletno s pripravo betonske podlage iz betona C12/15 in pomožnimi deli. | m | 6 | 0 | 0 |  | 2
3.11.3.13 | 32 | Dobava in vgrajevanje betonskih lamelnih robnikov 5/20/100, kompletno s pripravo podlage, betonom C12/15 in pomožnimi deli. | m | 4 | 0 | 0 |  | 2
3.11.3.14 | 33 | Dobava in polaganje betonskih tlakovcev na peščeno podlago, komplet z izdelavo peščene podlage, z utrjevanjem in zastičenjem reg s kremenčevim peskom. | m2 | 4 | 0 | 0 |  | 2
3.11.3.15 | 34 | Dobava in polaganje betonskih tlakovcev (v barvnem odtenku) na peščeno podlago, komplet z izdelavo peščene podlage, z utrjevanjem in zastičenjem reg s kremenčevim peskom. | m2 | 1 | 0 | 0 |  | 2
3.11.3.16 | 35 | Polaganje obstoječih betonskih tlakovcev (brez dobave) na peščeno podlago, komplet z izdelavo peščene podlage, z utrjevanjem in zastičenjem reg s kremenčevim peskom. | m2 | 5 | 0 | 0 |  | 2
3.11.4 | IV. | KANALIZACIJSKA DELA |  |  |  | 0 |  | 1
3.11.4.1 | 36 | Dobava in vgraditev cevi iz umetnih mas (material PVC), togostnega razreda min. SN 8, kompletno z vsemi fazonskimi kosi in tesnili ter dobava in izdelava betonske podlage ter polno obbetoniranje kanalizacijske cevi: | op | 0 | 0 | 0 |  | 2
3.11.4.2 |  | - cev DN 200 (notranji premer - min 188 mm) - povezave med požiralniki in jaški, izpusti. | m | 128 | 0 | 0 |  | 2
3.11.4.3 | 37 | Dobava in vgraditev cevi iz umetnih mas (material PVC), togostnega razreda min. SN 8, kompletno z vsemi fazonskimi kosi in tesnili. | op | 0 | 0 | 0 |  | 2
3.11.4.4 |  | - cev DN 250 (notranji premer - min 235 mm) | m | 34 | 0 | 0 |  | 2
3.11.4.5 |  | - cev DN 300 (notranji premer - min 296 mm) | m | 57 | 0 | 0 |  | 2
3.11.4.6 | 38 | Izdelava cevnega zadrževalnika: | op | 0 | 0 | 0 |  | 2
3.11.4.7 |  | - Dobava in vgraditev betonske cevi DN 800 na betonsko posteljico C12/15 debeline 10 cm, polnoobetoniranje z betonom C20/25 ter stičenje fug z vodonepropustno maso za dosego vodotesnosti. | m | 121 | 0 | 0 |  | 2
3.11.4.8 |  | - Dobava in vgradnja revizijskega jaška na stiku z zadrževalnikom. Jašek iz betonskih cevi DN 800 mm položen na betonsko podlago debeline 15 cm z bočnim obbetoniranjem do h=40 cm beton C20/25, vključno z napravo betonskega dna zalikanega z FCM 1:2 s stičenjem vertikalnih fug z vodotesno maso ter komplet izdelavo vodotesnega preboja za priključne cevi (enostranski priključek), globina do 2,0 m. | kos | 2 | 0 | 0 |  | 2
3.11.4.9 | 39 | - Dobava in vgradnja revizijskega jaška na cevnem zadrževalniku. Jašek iz betonskih cevi DN 800 mm položen na betonsko podlago debeline 15 cm z bočnim obbetoniranjem do h=40 cm beton C20/25, vključno z napravo betonskega dna zalikanega z FCM 1:2 s stičenjem vertikalnih fug z vodotesno maso ter komplet izdelavo vodotesnega preboja za priključne cevi (obojestranski priključek), globina do 2,25 m. | kos | 1 | 0 | 0 |  | 2
3.11.4.10 | 40 | - Dobava in vgradnja revizijskega jaška na cevnem zadrževalniku. Jašek iz betonskih cevi DN 1000 mm položen na betonsko podlago debeline 15 cm z bočnim obbetoniranjem do h=40 cm beton C20/25, vključno z napravo betonskega dna zalikanega z FCM 1:2 s stičenjem vertikalnih fug z vodotesno maso ter komplet izdelavo vodotesnega preboja za priključne cevi (obojestranski priključek), globina do 2,5 m. | kos | 1 | 0 | 0 |  | 2
3.11.4.11 |  | - Izdelava iztoka iz zadrževalnika (dušilka in varnostni preliv) z vsemi cevmi, tesnili, fazonskimi kosi in obbetoniranje z betonom C12/15 po detajlu: - PVC koleno 45° DN 250 - PVC prehodni kos DN 160/300 - enojni odcep 45° DN 300/250 komplet iztok | kpl | 1 | 0 | 0 |  | 2
3.11.4.12 | 41 | Dobava in vgradnja revizijskega jaška iz betonskih cevi Ø 80 cm, globine 1,0 do 1,5 m, kompletno z izdelavo podložnega betona C8/10, obbetoniranjem jaška iz betona C16/20, napravo mulde, fino obdelavo notranjosti, prebijanjem sten in izdelavo priključkov. | kos | 1 | 0 | 0 |  | 2
3.11.4.13 | 42 | Dobava in vgradnja revizijskega jaška iz betonskih cevi Ø 80 cm, globine 1,5 do 2,0 m, kompletno z izdelavo podložnega betona C8/10, obbetoniranjem jaška iz betona C16/20, napravo mulde, fino obdelavo notranjosti, prebijanjem sten in izdelavo priključkov. | kos | 2 | 0 | 0 |  | 2
3.11.4.14 | 43 | Dobava in vgraditev požiralnika iz betonskih cevi fi Ø 40 cm, globine 1,5 m, z LTŽ mrežo 40 x 40 cm (nosilnosti 40t) in montažnim AB vencem iz betona C25/30. Kompletno s podložnim betonom C8/10, fino obdelavo notranjosti, prebijanjem sten in izdelavo priključkov. | kos | 12 | 0 | 0 |  | 2
3.11.4.15 | 44 | Dobava in vgradnja AB venca ter dobava in montaža LTŽ pokrova Ø 60 cm, vgrajenega v reducirni AB obroč deb. min. 10 cm, izveden pod naklonom min. 8%, z nosilnostjo 40 t (D400). | kos | 7 | 0 | 0 |  | 2
3.11.4.16 | 45 | Dobava, montaža in obbetoniranje tipske kanalet z LTŽ rešetko (nosilnost 40t), širine 20 cm, skupaj z iztokom, tipskim požiralnikom in stranskimi zaključki. | m | 10 | 0 | 0 |  | 2
3.11.4.17 | 46 | Dobava in izdelava kompletne drenaže: s polaganjem drenažne kanalizacijske cevi, z izpusti v požiralnike, cev položena v podložni beton, do polovice obbetonirana s propustnim betonom, s prečnim naklonom površine betona proti drenažnemu sloju iz sejanega peska 4-8mm, v celoti ovitega v PP polst, utrditev podlage pod podložnim betonom: | op | 0 | 0 | 0 |  | 2
3.11.4.18 |  | - drenažna cev DN 110mm | m | 330 | 0 | 0 |  | 2
3.11.4.19 | 47 | Izdelava priključka novopredvidene kanalizacije na obstoječo, kompletno z izdelavo prebojev in dobavo materiala (vsemi fazonskimi kosi in tesnili), upoštevati vsa pripravljalna, zaključna in druga dela. | kpl | 1 | 0 | 0 |  | 2
3.11.5 | V. | ZAKLJUČNA DELA |  |  |  | 0 |  | 1
3.11.5.1 | 48 | Dobava in zasaditev nove žive meje Liguster 'Atrovirens' – liguster, višine 60-100 cm, na 30 cm. | m | 15 | 0 | 0 |  | 2
3.11.5.2 | 49 | Dobava in zasaditev cipres Thuja Smaragd , višine 100-150 cm. | kos | 5 | 0 | 0 |  | 2
3.12 | 12. | METEORNI KANAL MK14 |  |  |  | 0 |  | 1
3.12.1 | I. | PRIPRAVLJALNA IN RUŠITVENA DELA |  |  |  | 0 |  | 1
3.12.1.1 | 1 | Zakoličba in zavarovanje projektirane osi kanala. | m | 106 | 0 | 0 |  | 2
3.12.1.2 | 2 | Postavitev in zavarovanje prečnih profilov kanala in ceste. | kos | 6 | 0 | 0 |  | 2
3.12.2 | II. | ZEMELJSKA DELA |  |  |  | 0 |  | 1
3.12.2.1 | 3 | Strojni izkop jarka z upoštevano pomočjo ročnega izkopa za meteorno kanalizacijo (cevovod, jaški) v terenu III.ktg., v naklonu, ki se prilagodi karakteristikam materiala in načinu varovanja izkopa (razpiranje - skladno z geomehanskim poročilom in PZI dokumentacijo, ter vpisi v gradbeni dnevnik), širina dna izkopa po standardu SIST EN 1610, izkop v globini do 4,0m, kompletno z direktnim nakladanjem materiala na kamion in odvozom na začasno deponijo (deponijo pridobi izvajalec). | m3 | 331.23 | 0 | 0 |  | 2
3.12.2.2 | 4 | Ročni izkop jarka za meteorno kanalizacijo, izkop v terenu III.ktg., z odmetom materiala ob trasi kanalizacije. | m3 | 70.82 | 0 | 0 |  | 2
3.12.2.3 | 5 | Strojni izkop jarka z upoštevano pomočjo ročnega izkopa za meteorno kanalizacijo (cevovod, jaški) v terenu IV.ktg., v naklonu, ki se prilagodi karakteristikam materiala in načinu varovanja izkopa (razpiranje - skladno z geomehanskim poročilom in PZI dokumentacijo, ter vpisi v gradbeni dnevnik), širina dna izkopa po standardu SIST EN 1610, izkop v globini do 4,0m, kompletno z direktnim nakladanjem materiala na kamion in odvozom na stalno deponijo (deponijo pridobi izvajalec) ter plačilo vseh stroškov deponiranja. | m3 | 47.97 | 0 | 0 |  | 2
3.12.2.4 | 6 | Strojni izkop jarka z upoštevano pomočjo ročnega izkopa za meteorno kanalizacijo (cevovod, jaški) v terenu V.ktg., v naklonu, ki se prilagodi karakteristikam materiala in načinu varovanja izkopa (razpiranje - skladno z geomehanskim poročilom in PZI dokumentacijo, ter vpisi v gradbeni dnevnik), širina dna izkopa po standardu SIST EN 1610, izkop v globini do 4,0m, kompletno z direktnim nakladanjem materiala na kamion in odvozom na stalno deponijo (deponijo pridobi izvajalec) ter plačilo vseh stroškov deponiranja. | m3 | 25.13 | 0 | 0 |  | 2
3.12.2.5 | 7 | Planiranje dna izkopa z natančnostjo ± 1 cm in utrditev do potrebne zbitosti (Ev2 ≥ 20 MPa). | m2 | 239.86 | 0 | 0 |  | 2
3.12.2.6 | 8 | Izvedba sondažnih izkopov za odkrivanje lokacije in globine obastoječih komunalnih vodov. | kpl | 1 | 0 | 0 |  | 2
3.12.2.7 | 9 | Izvedba prečkanj (križanj) kanalizacije z obstoječim vodom, v zaščitni cevi, z zavarovanjem obstoječega voda pri izkopu, med gradnjo in pri zasipu, komplet z ročnim izkopom, zavarovanjem s cevjo ter obbetoniranjem zaščitne cevi: | op | 0 | 0 | 0 |  | 2
3.12.2.8 |  | - križanje z obstoječim vodovodom v zaščitni cevi PE DN200 | kos | 2 | 0 | 0 |  | 2
3.12.2.9 |  | - križanje z obstoječim telekomunikacijskim vodom v zaščitni cevi PE DN 160 | kos | 1 | 0 | 0 |  | 2
3.12.2.10 |  | - križanje z obstoječim z obstoječim NN in SN vodom v zaščitni cevi PE DN 160 | kos | 1 | 0 | 0 |  | 2
3.12.2.11 |  | - križanje z obstoječim z obstoječim plinovodom v zaščitni cevi PE DN 160 | kos | 1 | 0 | 0 |  | 2
3.12.2.12 | 10 | Izvedba posteljice ter obsip cevi z okroglozrnatim peskom frakcije 0-22 mm do višine min. 30 cm nad temenom cevi, z ročnim utrjevanjem v območju cevi, z dobavo in dovozom materiala. | m3 | 58.2 | 0 | 0 |  | 2
3.12.2.13 | 11 | Zasip jarka z izbranim materialom od izkopa, skupaj s potrebnim utrjevanjem do potrebne zbitosti, zasip v plasteh največ do 30 cm. Upoštevati dovoz z začasne deponije. | m3 | 340.37 | 0 | 0 |  | 2
3.12.2.14 | 12 | Nakladanje na transportno sredstvo in odvoz odvečnega materiala od izkopa na stalno deponijo (deponijo pridobi izvajalec) ter plačilo vseh stroškov deponiranja. | m3 | 111.93 | 0 | 0 |  | 2
3.12.3 | III. | KANALIZACIJSKA DELA |  |  |  | 0 |  | 1
3.12.3.1 | 13 | Dobava in vgraditev cevi iz umetnih mas (material PVC), togostnega razreda min. SN 8, kompletno z vsemi fazonskimi kosi in tesnili ter dobava in izdelava betonske podlage ter polno obbetoniranje kanalizacijske cevi: | op | 0 | 0 | 0 |  | 2
3.12.3.2 |  | - cev DN 200 (notranji premer - min 188 mm) - povezave med požiralniki in jaški, izpusti. | m | 32 | 0 | 0 |  | 2
3.12.3.3 | 14 | Dobava in vgraditev cevi iz umetnih mas (material PVC), togostnega razreda min. SN 8, kompletno z vsemi fazonskimi kosi in tesnili. | op | 0 | 0 | 0 |  | 2
3.12.3.4 |  | - cev DN 250 (notranji premer - min 235 mm) | m | 74 | 0 | 0 |  | 2
3.12.3.5 | 15 | Dobava in vgradnja revizijskega jaška iz betonskih cevi Ø 80 cm, globine 1,0 do 1,5 m, kompletno z izdelavo podložnega betona C8/10, obbetoniranjem jaška iz betona C16/20, napravo mulde, fino obdelavo notranjosti, prebijanjem sten in izdelavo priključkov. | kos | 1 | 0 | 0 |  | 2
3.12.3.6 | 16 | Dobava in vgradnja revizijskega jaška iz betonskih cevi Ø 80 cm, globine 1,5 do 2,0 m, kompletno z izdelavo podložnega betona C8/10, obbetoniranjem jaška iz betona C16/20, napravo mulde, fino obdelavo notranjosti, prebijanjem sten in izdelavo priključkov. | kos | 1 | 0 | 0 |  | 2
3.12.3.7 | 17 | Dobava in vgraditev požiralnika iz betonskih cevi fi Ø 40 cm, globine 1,5 m, z LTŽ mrežo 40 x 40 cm (nosilnosti 40t) in montažnim AB vencem iz betona C25/30. Kompletno s podložnim betonom C8/10, fino obdelavo notranjosti, prebijanjem sten in izdelavo priključkov. | kos | 3 | 0 | 0 |  | 2
3.12.3.8 | 18 | Dobava in vgradnja AB venca ter dobava in montaža LTŽ pokrova Ø 60 cm, vgrajenega v reducirni AB obroč deb. min. 10 cm, izveden pod naklonom min. 8%, z nosilnostjo 40 t (D400). | kos | 2 | 0 | 0 |  | 2
3.12.3.9 | 19 | Dobava, montaža in obbetoniranje tipske kanalet z LTŽ rešetko (nosilnost 40t), širine 20 cm, skupaj z iztokom, tipskim požiralnikom in stranskimi zaključki. | m | 5 | 0 | 0 |  | 2
3.12.3.10 | 20 | Dobava in izdelava kompletne drenaže: s polaganjem drenažne kanalizacijske cevi, z izpusti v požiralnike, cev položena v podložni beton, do polovice obbetonirana s propustnim betonom, s prečnim naklonom površine betona proti drenažnemu sloju iz sejanega peska 4-8mm, v celoti ovitega v PP polst, utrditev podlage pod podložnim betonom: | op | 0 | 0 | 0 |  | 2
3.12.3.11 |  | - drenažna cev DN 110mm | m | 105 | 0 | 0 |  | 2
3.13 | 13. | METEORNI KANAL MK15 |  |  |  | 0 |  | 1
3.13.1 | I. | PRIPRAVLJALNA IN RUŠITVENA DELA |  |  |  | 0 |  | 1
3.13.1.1 | 1 | Zakoličba in zavarovanje projektirane osi kanala. | m | 137 | 0 | 0 |  | 2
3.13.1.2 | 2 | Postavitev in zavarovanje prečnih profilov kanala in ceste. | kos | 7 | 0 | 0 |  | 2
3.13.2 | II. | ZEMELJSKA DELA |  |  |  | 0 |  | 1
3.13.2.1 | 3 | Strojni izkop jarka z upoštevano pomočjo ročnega izkopa za meteorno kanalizacijo (cevovod, jaški) v terenu III.ktg., v naklonu, ki se prilagodi karakteristikam materiala in načinu varovanja izkopa (razpiranje - skladno z geomehanskim poročilom in PZI dokumentacijo, ter vpisi v gradbeni dnevnik), širina dna izkopa po standardu SIST EN 1610, izkop v globini do 4,0m, kompletno z direktnim nakladanjem materiala na kamion in odvozom na začasno deponijo (deponijo pridobi izvajalec). | m3 | 322.1 | 0 | 0 |  | 2
3.13.2.2 | 4 | Ročni izkop jarka za meteorno kanalizacijo, izkop v terenu III.ktg., z odmetom materiala ob trasi kanalizacije. | m3 | 70.82 | 0 | 0 |  | 2
3.13.2.3 | 5 | Strojni izkop jarka z upoštevano pomočjo ročnega izkopa za meteorno kanalizacijo (cevovod, jaški) v terenu IV.ktg., v naklonu, ki se prilagodi karakteristikam materiala in načinu varovanja izkopa (razpiranje - skladno z geomehanskim poročilom in PZI dokumentacijo, ter vpisi v gradbeni dnevnik), širina dna izkopa po standardu SIST EN 1610, izkop v globini do 4,0m, kompletno z direktnim nakladanjem materiala na kamion in odvozom na stalno deponijo (deponijo pridobi izvajalec) ter plačilo vseh stroškov deponiranja. | m3 | 47.97 | 0 | 0 |  | 2
3.13.2.4 | 6 | Strojni izkop jarka z upoštevano pomočjo ročnega izkopa za meteorno kanalizacijo (cevovod, jaški) v terenu V.ktg., v naklonu, ki se prilagodi karakteristikam materiala in načinu varovanja izkopa (razpiranje - skladno z geomehanskim poročilom in PZI dokumentacijo, ter vpisi v gradbeni dnevnik), širina dna izkopa po standardu SIST EN 1610, izkop v globini do 4,0m, kompletno z direktnim nakladanjem materiala na kamion in odvozom na stalno deponijo (deponijo pridobi izvajalec) ter plačilo vseh stroškov deponiranja. | m3 | 25.13 | 0 | 0 |  | 2
3.13.2.5 | 7 | Planiranje dna izkopa z natančnostjo ± 1 cm in utrditev do potrebne zbitosti (Ev2 ≥ 20 MPa). | m2 | 294.68 | 0 | 0 |  | 2
3.13.2.6 | 8 | Izvedba prečkanj (križanj) kanalizacije z obstoječim vodom, v zaščitni cevi, z zavarovanjem obstoječega voda pri izkopu, med gradnjo in pri zasipu, komplet z ročnim izkopom, zavarovanjem s cevjo ter obbetoniranjem zaščitne cevi: | op | 0 | 0 | 0 |  | 2
3.13.2.7 |  | - križanje z obstoječim telekomunikacijskim vodom v zaščitni cevi PE DN 160 | kos | 1 | 0 | 0 |  | 2
3.13.2.8 |  | - križanje z obstoječim z obstoječim plinovodom v zaščitni cevi PE DN 160 | kos | 1 | 0 | 0 |  | 2
3.13.2.9 | 9 | Izvedba posteljice ter obsip cevi z okroglozrnatim peskom frakcije 0-22 mm do višine min. 30 cm nad temenom cevi, z ročnim utrjevanjem v območju cevi, z dobavo in dovozom materiala. | m3 | 71.7 | 0 | 0 |  | 2
3.13.2.10 | 10 | Zasip jarka z izbranim materialom od izkopa, skupaj s potrebnim utrjevanjem do potrebne zbitosti, zasip v plasteh največ do 30 cm. Upoštevati dovoz z začasne deponije. | m3 | 296.97 | 0 | 0 |  | 2
3.13.2.11 | 11 | Nakladanje na transportno sredstvo in odvoz odvečnega materiala od izkopa na stalno deponijo (deponijo pridobi izvajalec) ter plačilo vseh stroškov deponiranja. | m3 | 139.35 | 0 | 0 |  | 2
3.13.3 | III. | KANALIZACIJSKA DELA |  |  |  | 0 |  | 1
3.13.3.1 | 12 | Dobava in vgraditev cevi iz umetnih mas (material PVC), togostnega razreda min. SN 8, kompletno z vsemi fazonskimi kosi in tesnili ter dobava in izdelava betonske podlage ter polno obbetoniranje kanalizacijske cevi: | op | 0 | 0 | 0 |  | 2
3.13.3.2 |  | - cev DN 200 (notranji premer - min 188 mm) - povezave med požiralniki in jaški, izpusti. | m | 46 | 0 | 0 |  | 2
3.13.3.3 | 13 | Dobava in vgraditev cevi iz umetnih mas (material PVC), togostnega razreda min. SN 8, kompletno z vsemi fazonskimi kosi in tesnili. | op | 0 | 0 | 0 |  | 2
3.13.3.4 |  | - cev DN 250 (notranji premer - min 235 mm) | m | 91 | 0 | 0 |  | 2
3.13.3.5 | 14 | Dobava in vgradnja revizijskega jaška iz betonskih cevi Ø 80 cm, globine 1,0 do 1,5 m, kompletno z izdelavo podložnega betona C8/10, obbetoniranjem jaška iz betona C16/20, napravo mulde, fino obdelavo notranjosti, prebijanjem sten in izdelavo priključkov. | kos | 2 | 0 | 0 |  | 2
3.13.3.6 | 15 | Dobava in vgraditev požiralnika iz betonskih cevi fi Ø 40 cm, globine 1,5 m, z LTŽ mrežo 40 x 40 cm (nosilnosti 40t) in montažnim AB vencem iz betona C25/30. Kompletno s podložnim betonom C8/10, fino obdelavo notranjosti, prebijanjem sten in izdelavo priključkov. | kos | 4 | 0 | 0 |  | 2
3.13.3.7 | 16 | Dobava in vgradnja AB venca ter dobava in montaža LTŽ pokrova Ø 60 cm, vgrajenega v reducirni AB obroč deb. min. 10 cm, izveden pod naklonom min. 8%, z nosilnostjo 40 t (D400). | kos | 2 | 0 | 0 |  | 2
3.13.3.8 | 17 | Dobava, montaža in obbetoniranje tipske kanalet z LTŽ rešetko (nosilnost 40t), širine 20 cm, skupaj z iztokom, tipskim požiralnikom in stranskimi zaključki. | m | 5 | 0 | 0 |  | 2
3.13.3.9 | 18 | Dobava in izdelava kompletne drenaže: s polaganjem drenažne kanalizacijske cevi, z izpusti v požiralnike, cev položena v podložni beton, do polovice obbetonirana s propustnim betonom, s prečnim naklonom površine betona proti drenažnemu sloju iz sejanega peska 4-8mm, v celoti ovitega v PP polst, utrditev podlage pod podložnim betonom: | op | 0 | 0 | 0 |  | 2
3.13.3.10 |  | - drenažna cev DN 110mm | m | 125 | 0 | 0 |  | 2
3.14 | 14. | METEORNI KANAL MK16 |  |  |  | 0 |  | 1
3.14.1 | I. | PRIPRAVLJALNA IN RUŠITVENA DELA |  |  |  | 0 |  | 1
3.14.1.1 | 1 | Zakoličba in zavarovanje projektirane osi kanala. | m | 34 | 0 | 0 |  | 2
3.14.1.2 | 2 | Postavitev in zavarovanje prečnih profilov kanala in ceste. | kos | 2 | 0 | 0 |  | 2
3.14.2 | II. | ZEMELJSKA DELA |  |  |  | 0 |  | 1
3.14.2.1 | 3 | Strojni izkop jarka z upoštevano pomočjo ročnega izkopa za meteorno kanalizacijo (cevovod, jaški) v terenu III.ktg., v naklonu, ki se prilagodi karakteristikam materiala in načinu varovanja izkopa (razpiranje - skladno z geomehanskim poročilom in PZI dokumentacijo, ter vpisi v gradbeni dnevnik), širina dna izkopa po standardu SIST EN 1610, izkop v globini do 4,0m, kompletno z direktnim nakladanjem materiala na kamion in odvozom na začasno deponijo (deponijo pridobi izvajalec). | m3 | 36.55 | 0 | 0 |  | 2
3.14.2.2 | 4 | Ročni izkop jarka za meteorno kanalizacijo, izkop v terenu III.ktg., z odmetom materiala ob trasi kanalizacije. | m3 | 9.14 | 0 | 0 |  | 2
3.14.2.3 | 5 | Strojni izkop jarka z upoštevano pomočjo ročnega izkopa za meteorno kanalizacijo (cevovod, jaški) v terenu IV.ktg., v naklonu, ki se prilagodi karakteristikam materiala in načinu varovanja izkopa (razpiranje - skladno z geomehanskim poročilom in PZI dokumentacijo, ter vpisi v gradbeni dnevnik), širina dna izkopa po standardu SIST EN 1610, izkop v globini do 4,0m, kompletno z direktnim nakladanjem materiala na kamion in odvozom na stalno deponijo (deponijo pridobi izvajalec) ter plačilo vseh stroškov deponiranja. | m3 | 6.85 | 0 | 0 |  | 2
3.14.2.4 | 6 | Strojni izkop jarka z upoštevano pomočjo ročnega izkopa za meteorno kanalizacijo (cevovod, jaški) v terenu V.ktg., v naklonu, ki se prilagodi karakteristikam materiala in načinu varovanja izkopa (razpiranje - skladno z geomehanskim poročilom in PZI dokumentacijo, ter vpisi v gradbeni dnevnik), širina dna izkopa po standardu SIST EN 1610, izkop v globini do 4,0m, kompletno z direktnim nakladanjem materiala na kamion in odvozom na stalno deponijo (deponijo pridobi izvajalec) ter plačilo vseh stroškov deponiranja. | m3 | 4.57 | 0 | 0 |  | 2
3.14.2.5 | 7 | Planiranje dna izkopa z natančnostjo ± 1 cm in utrditev do potrebne zbitosti (Ev2 ≥ 20 MPa). | m2 | 25.13 | 0 | 0 |  | 2
3.14.2.6 | 8 | Izvedba prečkanj (križanj) kanalizacije z obstoječim vodom, v zaščitni cevi, z zavarovanjem obstoječega voda pri izkopu, med gradnjo in pri zasipu, komplet z ročnim izkopom, zavarovanjem s cevjo ter obbetoniranjem zaščitne cevi: | op | 0 | 0 | 0 |  | 2
3.14.2.7 |  | - križanje z obstoječim vodovodom v zaščitni cevi PE DN200 | kos | 1 | 0 | 0 |  | 2
3.14.2.8 |  | - križanje z obstoječim telekomunikacijskim vodom v zaščitni cevi PE DN 160 | kos | 1 | 0 | 0 |  | 2
3.14.2.9 |  | - križanje z obstoječim z obstoječim NN in SN vodom v zaščitni cevi PE DN 160 | kos | 1 | 0 | 0 |  | 2
3.14.2.10 | 9 | Izvedba posteljice ter obsip cevi z okroglozrnatim peskom frakcije 0-22 mm do višine min. 30 cm nad temenom cevi, z ročnim utrjevanjem v območju cevi, z dobavo in dovozom materiala. | m3 | 5.8 | 0 | 0 |  | 2
3.14.2.11 | 10 | Zasip jarka z izbranim materialom od izkopa, skupaj s potrebnim utrjevanjem do potrebne zbitosti, zasip v plasteh največ do 30 cm. Upoštevati dovoz z začasne deponije. | m3 | 38.83 | 0 | 0 |  | 2
3.14.2.12 | 11 | Nakladanje na transportno sredstvo in odvoz odvečnega materiala od izkopa na stalno deponijo (deponijo pridobi izvajalec) ter plačilo vseh stroškov deponiranja. | m3 | 11.42 | 0 | 0 |  | 2
3.14.3 | III. | KANALIZACIJSKA DELA |  |  |  | 0 |  | 1
3.14.3.1 | 12 | Dobava in vgraditev cevi iz umetnih mas (material PVC), togostnega razreda min. SN 8, kompletno z vsemi fazonskimi kosi in tesnili ter dobava in izdelava betonske podlage ter polno obbetoniranje kanalizacijske cevi: | op | 0 | 0 | 0 |  | 2
3.14.3.2 |  | - cev DN 200 (notranji premer - min 188 mm) - povezave med požiralniki in jaški, izpusti. | m | 26 | 0 | 0 |  | 2
3.14.3.3 | 13 | Dobava in vgraditev cevi iz umetnih mas (material PVC), togostnega razreda min. SN 8, kompletno z vsemi fazonskimi kosi in tesnili. | op | 0 | 0 | 0 |  | 2
3.14.3.4 |  | - cev DN 250 (notranji premer - min 235 mm) | m | 8 | 0 | 0 |  | 2
3.14.3.5 | 14 | Dobava in vgradnja revizijskega jaška iz betonskih cevi Ø 80 cm, globine 1,0 do 1,5 m, kompletno z izdelavo podložnega betona C8/10, obbetoniranjem jaška iz betona C16/20, napravo mulde, fino obdelavo notranjosti, prebijanjem sten in izdelavo priključkov. | kos | 1 | 0 | 0 |  | 2
3.14.3.6 | 15 | Dobava in vgraditev požiralnika iz betonskih cevi fi Ø 40 cm, globine 1,5 m, z LTŽ mrežo 40 x 40 cm (nosilnosti 40t) in montažnim AB vencem iz betona C25/30. Kompletno s podložnim betonom C8/10, fino obdelavo notranjosti, prebijanjem sten in izdelavo priključkov. | kos | 3 | 0 | 0 |  | 2
3.14.3.7 | 16 | Dobava in vgradnja AB venca ter dobava in montaža LTŽ pokrova Ø 60 cm, vgrajenega v reducirni AB obroč deb. min. 10 cm, izveden pod naklonom min. 8%, z nosilnostjo 40 t (D400). | kos | 1 | 0 | 0 |  | 2
3.14.3.8 | 17 | Dobava in izdelava kompletne drenaže: s polaganjem drenažne kanalizacijske cevi, z izpusti v požiralnike, cev položena v podložni beton, do polovice obbetonirana s propustnim betonom, s prečnim naklonom površine betona proti drenažnemu sloju iz sejanega peska 4-8mm, v celoti ovitega v PP polst, utrditev podlage pod podložnim betonom: | op | 0 | 0 | 0 |  | 2
3.14.3.9 |  | - drenažna cev DN 110mm | m | 30 | 0 | 0 |  | 2
3.15 | 15. | METEORNI KANAL MK17 |  |  |  | 0 |  | 1
3.15.1 | I. | PRIPRAVLJALNA IN RUŠITVENA DELA |  |  |  | 0 |  | 1
3.15.1.1 | 1 | Zakoličba in zavarovanje projektirane osi kanala. | m | 174 | 0 | 0 |  | 2
3.15.1.2 | 2 | Postavitev in zavarovanje prečnih profilov kanala in ceste. | kos | 9 | 0 | 0 |  | 2
3.15.1.3 | 3 | Čiščenje terena, posek grmičevja in dreves s premerom debla do 20 cm, kompletno z izkopom panjev, nakladanjem na kamion, odvozom na pooblaščeno deponijo po izbiri izvajalca in plačilom vseh stroškov deponiranja. | m2 | 15 | 0 | 0 |  | 2
3.15.1.4 | 4 | Zarez - odrez asfalta debeline 5 do 15 cm. | m | 5 | 0 | 0 |  | 2
3.15.1.5 | 5 | Rušenje obstoječega asfalta v debelini 5 do 15 cm, nalaganje ruševin na transportno sredstvo, odvoz v stalno pooblaščeno deponijo po izboru izvajalca z vključenimi vsemi stroški deponiranja. | m2 | 53 | 0 | 0 |  | 2
3.15.1.6 | 6 | Rušenje obstoječih betonskih robnikov in lamel, skupaj z betonsko podlago, nalaganje ruševin na transportno sredstvo, odvoz v stalno pooblaščeno deponijo po izboru izvajalca z vključenimi vsemi stroški deponiranja. | m | 10 | 0 | 0 |  | 2
3.15.1.7 | 7 | Rušenje betonskih plošč, tlakovcev, granitnih kock v peščeni ali betonski podlagi, nalaganje ruševin na transportno sredstvo, odvoz v stalno pooblaščeno deponijo po izboru izvajalca z vključenimi vsemi stroški deponiranja. | m2 | 3 | 0 | 0 |  | 2
3.15.1.8 | 8 | Odstranitev obstoječih tlakovcev in plošč ter deponiranje ob trasi kanalizacije, za kasnejšo uporabo. | m2 | 3 | 0 | 0 |  | 2
3.15.2 | II. | ZEMELJSKA DELA |  |  |  | 0 |  | 1
3.15.2.1 | 9 | Odriv humusa v deb. do 20 cm z direktnim nakladanjem na transportno sredstvo in odvozom na gradbiščno deponijo. | m3 | 2.28 | 0 | 0 |  | 2
3.15.2.2 | 10 | Široki strojni izkop peščenega nasutja (pod voznimi površinami), izkop v globini 40 cm, nakladanje materiala na transportno sredstvo, odvoz na začasno deponijo, material se uporabi za kasnejše zasipanje jarkov. | m3 | 63.96 | 0 | 0 |  | 2
3.15.2.3 | 11 | Široki strojni izkop materiala III.ktg (pod voznimi površinami), izkop za nov ustroj (plast debeline 70 cm) v globini do 1,2 m, nakladanje materiala na transportno sredstvo, odvoz na začasno deponijo. | m3 | 109.65 | 0 | 0 |  | 2
3.15.2.4 | 12 | Strojni izkop jarka z upoštevano pomočjo ročnega izkopa za meteorno kanalizacijo (cevovod, jaški) v terenu III.ktg., v naklonu, ki se prilagodi karakteristikam materiala in načinu varovanja izkopa (razpiranje - skladno z geomehanskim poročilom in PZI dokumentacijo, ter vpisi v gradbeni dnevnik), širina dna izkopa po standardu SIST EN 1610, izkop v globini do 4,0m, kompletno z direktnim nakladanjem materiala na kamion in odvozom na začasno deponijo (deponijo pridobi izvajalec). | m3 | 1171.88 | 0 | 0 |  | 2
3.15.2.5 | 13 | Ročni izkop jarka za meteorno kanalizacijo, izkop v terenu III.ktg., z odmetom materiala ob trasi kanalizacije. | m3 | 251.28 | 0 | 0 |  | 2
3.15.2.6 | 14 | Strojni izkop jarka z upoštevano pomočjo ročnega izkopa za meteorno kanalizacijo (cevovod, jaški) v terenu IV.ktg., v naklonu, ki se prilagodi karakteristikam materiala in načinu varovanja izkopa (razpiranje - skladno z geomehanskim poročilom in PZI dokumentacijo, ter vpisi v gradbeni dnevnik), širina dna izkopa po standardu SIST EN 1610, izkop v globini do 4,0m, kompletno z direktnim nakladanjem materiala na kamion in odvozom na stalno deponijo (deponijo pridobi izvajalec) ter plačilo vseh stroškov deponiranja. | m3 | 169.04 | 0 | 0 |  | 2
3.15.2.7 | 15 | Strojni izkop jarka z upoštevano pomočjo ročnega izkopa za meteorno kanalizacijo (cevovod, jaški) v terenu V.ktg., v naklonu, ki se prilagodi karakteristikam materiala in načinu varovanja izkopa (razpiranje - skladno z geomehanskim poročilom in PZI dokumentacijo, ter vpisi v gradbeni dnevnik), širina dna izkopa po standardu SIST EN 1610, izkop v globini do 4,0m, kompletno z direktnim nakladanjem materiala na kamion in odvozom na stalno deponijo (deponijo pridobi izvajalec) ter plačilo vseh stroškov deponiranja. | m3 | 84.52 | 0 | 0 |  | 2
3.15.2.8 | 16 | Planiranje dna izkopa z natančnostjo ± 1 cm in utrditev do potrebne zbitosti (Ev2 ≥ 20 MPa). | m2 | 621.35 | 0 | 0 |  | 2
3.15.2.9 | 17 | Izvedba sondažnih izkopov za odkrivanje lokacije in globine obastoječih komunalnih vodov. | kpl | 1 | 0 | 0 |  | 2
3.15.2.10 | 18 | Izvedba prečkanj (križanj) kanalizacije z obstoječim vodom, v zaščitni cevi, z zavarovanjem obstoječega voda pri izkopu, med gradnjo in pri zasipu, komplet z ročnim izkopom, zavarovanjem s cevjo ter obbetoniranjem zaščitne cevi: | op | 0 | 0 | 0 |  | 2
3.15.2.11 |  | - križanje z obstoječim vodovodom v zaščitni cevi PE DN200 | kos | 5 | 0 | 0 |  | 2
3.15.2.12 |  | - križanje z obstoječim telekomunikacijskim vodom v zaščitni cevi PE DN 160 | kos | 1 | 0 | 0 |  | 2
3.15.2.13 |  | - križanje z obstoječim z obstoječim plinovodom v zaščitni cevi PE DN 160 | kos | 1 | 0 | 0 |  | 2
3.15.2.14 | 19 | Izvedba posteljice ter obsip cevi z okroglozrnatim peskom frakcije 0-22 mm do višine min. 30 cm nad temenom cevi, z ročnim utrjevanjem v območju cevi, z dobavo in dovozom materiala. | m3 | 192.4 | 0 | 0 |  | 2
3.15.2.15 | 20 | Zasip jarka z izbranim materialom od izkopa, skupaj s potrebnim utrjevanjem do potrebne zbitosti, zasip v plasteh največ do 30 cm. Upoštevati dovoz z začasne deponije. | m3 | 1233.56 | 0 | 0 |  | 2
3.15.2.16 | 21 | Dovoz humusa - podlage za zasejanje trave iz začasne deponije, razstiranje v debelini cca 20 cm, ravnanje in ostala pomožna dela. Upoštevati tudi valjanje površine pred sejanjem trave. | m3 | 2.28 | 0 | 0 |  | 2
3.15.2.17 | 22 | Ozelenitev površin, dobava in sejanje travnega semena. Upoštevati pokrivanje sejane površine s tanko plastjo humusa in negovanje trave do popolne ozelenitve. | m2 | 5 | 0 | 0 |  | 2
3.15.2.18 | 23 | Nakladanje na transportno sredstvo in odvoz odvečnega materiala od izkopa na stalno deponijo (deponijo pridobi izvajalec) ter plačilo vseh stroškov deponiranja. | m3 | 548.25 | 0 | 0 |  | 2
3.15.3 | III. | SPODNJI in ZGORNJI USTROJ |  |  |  | 0 |  | 1
3.15.3.1 | 24 | Planiranje planuma pod spodnim ustrojem ceste z natančnostjo ± 3 cm in utrditev do potrebne zbitosti (Ev2 ≥ 60 MPa). | m2 | 155.34 | 0 | 0 |  | 2
3.15.3.2 | 25 | Dobava in polaganje lahkega ločilnega sloja med planumom in spodnjim ustrojem ceste iz geotekstila: polipropilenska polst PP 136 g/m2 (npr. Typar SF40 ali enakovredno). | m2 | 155.34 | 0 | 0 |  | 2
3.15.3.3 | 26 | Dobava, razgrinjanje in planiranje drobljenega, kamnitega, nasipnega materiala, granulacije 0-63 mm v debelini cca. 85 cm ter utrjevanje do potrebne trdnosti (Ev2 ≥ 80 MPa). Vgrajevanje in sprotno utrjevanje v slojih največ do 30 cm. | m3 | 132.49 | 0 | 0 |  | 2
3.15.3.4 | 27 | Dobava, razgrinjanje, planiranje in utrjevanje tamponskega drobljenca granulacije 0 - 32 mm v debelini minimalno 25 cm, utrjevanje do potrebne zbitosti (Ev2 ≥ 120 MPa), skupaj z gredarskim planiranjem pred asfaltiranjem z natančnostjo ±1cm. | m3 | 38.83 | 0 | 0 |  | 2
3.15.3.5 | 28 | Rezkanje - frezanje obstoječega finega asfalta v šir. 20 cm (stik obstoječi - novi), kompletno z dobavo in vgrajevanjem novega asfalt betona v deb. 4,0 cm (zalivanje fug z zalivno maso). | m | 5 | 0 | 0 |  | 2
3.15.3.6 | 29 | Čiščenje in prebrizg asfalta pri stikovanju obstoječega z novim. | m | 5 | 0 | 0 |  | 2
3.15.3.7 | 30 | Dobava in vgrajevanje asfalta: | op | 0 | 0 | 0 |  | 2
3.15.3.8 |  | - nosilni sloj - AC 22 base B 50/70 A4 v deb. 7 cm | m2 | 143.92 | 0 | 0 |  | 2
3.15.3.9 |  | - obrabni sloj - AC 8 surf B 50/70 A4 v deb. 3 cm | m2 | 143.92 | 0 | 0 |  | 2
3.15.3.10 | 31 | Doplačilo za izdelavo asfalnih muld širine 50 cm. | m | 15 | 0 | 0 |  | 2
3.15.3.11 | 32 | Nabava, dobava in vgrajevanje peska za urejanje bankin po asfaltiranju ceste v debelini 10 cm, sloj iz 2x sejanega peska, skupaj z razgrinjanjem in valjanjem bankin v širini 30 do 50 cm. | m2 | 5 | 0 | 0 |  | 2
3.15.3.12 | 33 | Dobava in postavitev predfabriciranih betonskih cestnih robnikov 15 x 25 x 33-100 cm (ravni ali vgreznjeni) ter zastičenje s cementno malto. Kompletno s pripravo betonske podlage iz betona C12/15 in pomožnimi deli. | m | 10 | 0 | 0 |  | 2
3.15.3.13 | 34 | Dobava in polaganje betonskih tlakovcev na peščeno podlago, komplet z izdelavo peščene podlage, z utrjevanjem in zastičenjem reg s kremenčevim peskom. | m2 | 2 | 0 | 0 |  | 2
3.15.3.14 | 35 | Dobava in polaganje betonskih tlakovcev (v barvnem odtenku) na peščeno podlago, komplet z izdelavo peščene podlage, z utrjevanjem in zastičenjem reg s kremenčevim peskom. | m2 | 1 | 0 | 0 |  | 2
3.15.3.15 | 36 | Polaganje obstoječih betonskih tlakovcev (brez dobave) na peščeno podlago, komplet z izdelavo peščene podlage, z utrjevanjem in zastičenjem reg s kremenčevim peskom. | m2 | 3 | 0 | 0 |  | 2
3.15.4 | IV. | KANALIZACIJSKA DELA |  |  |  | 0 |  | 1
3.15.4.1 | 37 | Dobava in vgraditev cevi iz umetnih mas (material PVC), togostnega razreda min. SN 8, kompletno z vsemi fazonskimi kosi in tesnili ter dobava in izdelava betonske podlage ter polno obbetoniranje kanalizacijske cevi: | op | 0 | 0 | 0 |  | 2
3.15.4.2 |  | - cev DN 200 (notranji premer - min 188 mm) - povezave med požiralniki in jaški, izpusti. | m | 22 | 0 | 0 |  | 2
3.15.4.3 | 38 | Dobava in vgraditev cevi iz umetnih mas (material PVC), togostnega razreda min. SN 8, kompletno z vsemi fazonskimi kosi in tesnili. | op | 0 | 0 | 0 |  | 2
3.15.4.4 |  | - cev DN 300 (notranji premer - min 296 mm) | m | 66 | 0 | 0 |  | 2
3.15.4.5 | 39 | Izdelava cevnega zadrževalnika: | op | 0 | 0 | 0 |  | 2
3.15.4.6 |  | - Dobava in vgraditev betonske cevi DN 800 na betonsko posteljico C12/15 debeline 10 cm, polnoobetoniranje z betonom C20/25 ter stičenje fug z vodonepropustno maso za dosego vodotesnosti. | m | 86 | 0 | 0 |  | 2
3.15.4.7 |  | - Dobava in vgradnja revizijskega jaška na stiku z zadrževalnikom. Jašek iz betonskih cevi DN 800 mm položen na betonsko podlago debeline 15 cm z bočnim obbetoniranjem do h=40 cm beton C20/25, vključno z napravo betonskega dna zalikanega z FCM 1:2 s stičenjem vertikalnih fug z vodotesno maso ter komplet izdelavo vodotesnega preboja za priključne cevi (enostranski priključek), globina do 2,0 m. | kos | 1 | 0 | 0 |  | 2
3.15.4.8 |  | - Dobava in vgradnja revizijskega jaška na stiku z zadrževalnikom. Jašek iz betonskih cevi DN 1000 mm položen na betonsko podlago debeline 15 cm z bočnim obbetoniranjem do h=40 cm beton C20/25, vključno z napravo betonskega dna zalikanega z FCM 1:2 s stičenjem vertikalnih fug z vodotesno maso ter komplet izdelavo vodotesnega preboja za priključne cevi (enostranski priključek), globina do 2,5 m. | kos | 1 | 0 | 0 |  | 2
3.15.4.9 | 40 | - Dobava in vgradnja revizijskega jaška na cevnem zadrževalniku. Jašek iz betonskih cevi DN 1000 mm položen na betonsko podlago debeline 15 cm z bočnim obbetoniranjem do h=40 cm beton C20/25, vključno z napravo betonskega dna zalikanega z FCM 1:2 s stičenjem vertikalnih fug z vodotesno maso ter komplet izdelavo vodotesnega preboja za priključne cevi (obojestranski priključek), globina do 2,5 m. | kos | 1 | 0 | 0 |  | 2
3.15.4.10 |  | - Izdelava iztoka iz zadrževalnika (dušilka in varnostni preliv) z vsemi cevmi, tesnili, fazonskimi kosi in obbetoniranje z betonom C12/15 po detajlu: - PVC koleno 45° DN 250 - PVC prehodni kos DN 200/300 - enojni odcep 45° DN 300/250 komplet iztok | kpl | 1 | 0 | 0 |  | 2
3.15.4.11 | 41 | Dobava in vgradnja revizijskega jaška iz betonskih cevi Ø 80 cm, globine 1,0 do 1,5 m, kompletno z izdelavo podložnega betona C8/10, obbetoniranjem jaška iz betona C16/20, napravo mulde, fino obdelavo notranjosti, prebijanjem sten in izdelavo priključkov. | kos | 1 | 0 | 0 |  | 2
3.15.4.12 | 42 | Dobava in vgradnja revizijskega jaška iz betonskih cevi Ø 80 cm, globine 1,5 do 2,0 m, kompletno z izdelavo podložnega betona C8/10, obbetoniranjem jaška iz betona C16/20, napravo mulde, fino obdelavo notranjosti, prebijanjem sten in izdelavo priključkov. | kos | 1 | 0 | 0 |  | 2
3.15.4.13 | 43 | Dobava in vgraditev požiralnika iz betonskih cevi fi Ø 40 cm, globine 1,5 m, z LTŽ mrežo 40 x 40 cm (nosilnosti 40t) in montažnim AB vencem iz betona C25/30. Kompletno s podložnim betonom C8/10, fino obdelavo notranjosti, prebijanjem sten in izdelavo priključkov. | kos | 6 | 0 | 0 |  | 2
3.15.4.14 | 44 | Dobava in vgradnja AB venca ter dobava in montaža LTŽ pokrova Ø 60 cm, vgrajenega v reducirni AB obroč deb. min. 10 cm, izveden pod naklonom min. 8%, z nosilnostjo 40 t (D400). | kos | 5 | 0 | 0 |  | 2
3.15.4.15 | 45 | Dobava, montaža in obbetoniranje tipske kanalet z LTŽ rešetko (nosilnost 40t), širine 20 cm, skupaj z iztokom, tipskim požiralnikom in stranskimi zaključki. | m | 10 | 0 | 0 |  | 2
3.15.4.16 | 46 | Izdelava odcepa za hišni priključek s priklopom na jašek, kompletno z vsemi pripadajočimi gradbenimi deli, vključno s povrnitvijo v obstoječe stanje, pripravljalnimi in zaključnimi deli ter dobavo in montažo potrebnih kosov: -koleno pod kotom 45°___kos___1 -cev DN 160 (notranji premer) v dolžini do 5 m___kos___1 -čep Ø 160 na koncu cevi___kos___1 | kpl | 4 | 0 | 0 |  | 2
3.15.4.17 | 47 | Izdelava odcepa za hišni priključek s priklopom na cev na kanalu DN 300 mm (notranji premer), kompletno z vsemi pripadajočimi gradbenimi deli, vključno s povrnitvijo v obstoječe stanje, pripravljalnimi in zaključnimi deli ter dobavo in montažo potrebnih kosov: -fazonski odcep DN 300/160 pod kotom 45° ___kos___1 -cev DN 160 (notranji premer) v dolžini do 5 m___kos___1 -čep Ø 160 na koncu cevi___kos___1 | kpl | 3 | 0 | 0 |  | 2
3.15.4.18 | 48 | Dobava in izdelava kompletne drenaže: s polaganjem drenažne kanalizacijske cevi, z izpusti v požiralnike, cev položena v podložni beton, do polovice obbetonirana s propustnim betonom, s prečnim naklonom površine betona proti drenažnemu sloju iz sejanega peska 4-8mm, v celoti ovitega v PP polst, utrditev podlage pod podložnim betonom: | op | 0 | 0 | 0 |  | 2
3.15.4.19 |  | - drenažna cev DN 110mm | m | 160 | 0 | 0 |  | 2
3.15.4.20 | 49 | Izdelava priključka novopredvidene kanalizacije na obstoječo, kompletno z izdelavo prebojev in dobavo materiala (vsemi fazonskimi kosi in tesnili), upoštevati vsa pripravljalna, zaključna in druga dela. | kpl | 1 | 0 | 0 |  | 2
3.15.5 | V. | ZAKLJUČNA DELA |  |  |  | 0 |  | 1
3.15.5.1 | 50 | Popravila na obstoječih konstrukcijah, podbetoniranje obstoječih zidov ob cesti, vzpostavitev obstoječega stanja; | op | 0 | 0 | 0 |  | 2
3.15.5.2 |  | - popravilo kamnitih oblog betonskih zidov, odstranjevanje poškodovanih oblog, dobava in polaganje nove kamnite obloge | m2 | 1 | 0 | 0 |  | 2
3.15.5.3 | 51 | Dobava in zasaditev nove žive meje Liguster 'Atrovirens' – liguster, višine 60-100 cm, na 30 cm. | m | 10 | 0 | 0 |  | 2
3.15.5.4 | 52 | Dobava in zasaditev cipres Thuja Smaragd , višine 100-150 cm. | kos | 10 | 0 | 0 |  | 2
3.16 | 16. | METEORNI KANAL MK18 |  |  |  | 0 |  | 1
3.16.1 | I. | PRIPRAVLJALNA IN RUŠITVENA DELA |  |  |  | 0 |  | 1
3.16.1.1 | 1 | Zakoličba in zavarovanje projektirane osi kanala. | m | 71 | 0 | 0 |  | 2
3.16.1.2 | 2 | Postavitev in zavarovanje prečnih profilov kanala in ceste. | kos | 4 | 0 | 0 |  | 2
3.16.2 | II. | ZEMELJSKA DELA |  |  |  | 0 |  | 1
3.16.2.1 | 3 | Strojni izkop jarka z upoštevano pomočjo ročnega izkopa za meteorno kanalizacijo (cevovod, jaški) v terenu III.ktg., v naklonu, ki se prilagodi karakteristikam materiala in načinu varovanja izkopa (razpiranje - skladno z geomehanskim poročilom in PZI dokumentacijo, ter vpisi v gradbeni dnevnik), širina dna izkopa po standardu SIST EN 1610, izkop v globini do 4,0m, kompletno z direktnim nakladanjem materiala na kamion in odvozom na začasno deponijo (deponijo pridobi izvajalec). | m3 | 399.77 | 0 | 0 |  | 2
3.16.2.2 | 4 | Ročni izkop jarka za meteorno kanalizacijo, izkop v terenu III.ktg., z odmetom materiala ob trasi kanalizacije. | m3 | 86.81 | 0 | 0 |  | 2
3.16.2.3 | 5 | Strojni izkop jarka z upoštevano pomočjo ročnega izkopa za meteorno kanalizacijo (cevovod, jaški) v terenu IV.ktg., v naklonu, ki se prilagodi karakteristikam materiala in načinu varovanja izkopa (razpiranje - skladno z geomehanskim poročilom in PZI dokumentacijo, ter vpisi v gradbeni dnevnik), širina dna izkopa po standardu SIST EN 1610, izkop v globini do 4,0m, kompletno z direktnim nakladanjem materiala na kamion in odvozom na stalno deponijo (deponijo pridobi izvajalec) ter plačilo vseh stroškov deponiranja. | m3 | 57.11 | 0 | 0 |  | 2
3.16.2.4 | 6 | Strojni izkop jarka z upoštevano pomočjo ročnega izkopa za meteorno kanalizacijo (cevovod, jaški) v terenu V.ktg., v naklonu, ki se prilagodi karakteristikam materiala in načinu varovanja izkopa (razpiranje - skladno z geomehanskim poročilom in PZI dokumentacijo, ter vpisi v gradbeni dnevnik), širina dna izkopa po standardu SIST EN 1610, izkop v globini do 4,0m, kompletno z direktnim nakladanjem materiala na kamion in odvozom na stalno deponijo (deponijo pridobi izvajalec) ter plačilo vseh stroškov deponiranja. | m3 | 29.7 | 0 | 0 |  | 2
3.16.2.5 | 7 | Planiranje dna izkopa z natančnostjo ± 1 cm in utrditev do potrebne zbitosti (Ev2 ≥ 20 MPa). | m2 | 203.31 | 0 | 0 |  | 2
3.16.2.6 | 8 | Izvedba prečkanj (križanj) kanalizacije z obstoječim vodom, v zaščitni cevi, z zavarovanjem obstoječega voda pri izkopu, med gradnjo in pri zasipu, komplet z ročnim izkopom, zavarovanjem s cevjo ter obbetoniranjem zaščitne cevi: | op | 0 | 0 | 0 |  | 2
3.16.2.7 |  | - križanje z obstoječim vodovodom v zaščitni cevi PE DN200 | kos | 3 | 0 | 0 |  | 2
3.16.2.8 | 9 | Izvedba posteljice ter obsip cevi z okroglozrnatim peskom frakcije 0-22 mm do višine min. 30 cm nad temenom cevi, z ročnim utrjevanjem v območju cevi, z dobavo in dovozom materiala. | m3 | 51.2 | 0 | 0 |  | 2
3.16.2.9 | 10 | Zasip jarka z izbranim materialom od izkopa, skupaj s potrebnim utrjevanjem do potrebne zbitosti, zasip v plasteh največ do 30 cm. Upoštevati dovoz z začasne deponije. | m3 | 454.59 | 0 | 0 |  | 2
3.16.2.10 | 11 | Nakladanje na transportno sredstvo in odvoz odvečnega materiala od izkopa na stalno deponijo (deponijo pridobi izvajalec) ter plačilo vseh stroškov deponiranja. | m3 | 100.51 | 0 | 0 |  | 2
3.16.3 | III. | KANALIZACIJSKA DELA |  |  |  | 0 |  | 1
3.16.3.1 | 12 | Dobava in vgraditev cevi iz umetnih mas (material PVC), togostnega razreda min. SN 8, kompletno z vsemi fazonskimi kosi in tesnili ter dobava in izdelava betonske podlage ter polno obbetoniranje kanalizacijske cevi: | op | 0 | 0 | 0 |  | 2
3.16.3.2 |  | - cev DN 200 (notranji premer - min 188 mm) - povezave med požiralniki in jaški, izpusti. | m | 12 | 0 | 0 |  | 2
3.16.3.3 | 13 | Dobava in vgraditev cevi iz umetnih mas (material PVC), togostnega razreda min. SN 8, kompletno z vsemi fazonskimi kosi in tesnili. | op | 0 | 0 | 0 |  | 2
3.16.3.4 |  | - cev DN 300 (notranji premer - min 296 mm) | m | 59 | 0 | 0 |  | 2
3.16.3.5 | 14 | Dobava in vgradnja revizijskega jaška iz betonskih cevi Ø 80 cm, globine 1,0 do 1,5 m, kompletno z izdelavo podložnega betona C8/10, obbetoniranjem jaška iz betona C16/20, napravo mulde, fino obdelavo notranjosti, prebijanjem sten in izdelavo priključkov. | kos | 1 | 0 | 0 |  | 2
3.16.3.6 | 15 | Dobava in vgradnja revizijskega jaška iz betonskih cevi Ø 80 cm, globine 1,5 do 2,0 m, kompletno z izdelavo podložnega betona C8/10, obbetoniranjem jaška iz betona C16/20, napravo mulde, fino obdelavo notranjosti, prebijanjem sten in izdelavo priključkov. | kos | 1 | 0 | 0 |  | 2
3.16.3.7 | 16 | Dobava in vgraditev požiralnika iz betonskih cevi fi Ø 40 cm, globine 1,5 m, z LTŽ mrežo 40 x 40 cm (nosilnosti 40t) in montažnim AB vencem iz betona C25/30. Kompletno s podložnim betonom C8/10, fino obdelavo notranjosti, prebijanjem sten in izdelavo priključkov. | kos | 2 | 0 | 0 |  | 2
3.16.3.8 | 17 | Dobava in vgradnja AB venca ter dobava in montaža LTŽ pokrova Ø 60 cm, vgrajenega v reducirni AB obroč deb. min. 10 cm, izveden pod naklonom min. 8%, z nosilnostjo 40 t (D400). | kos | 2 | 0 | 0 |  | 2
3.16.3.9 | 18 | Dobava, montaža in obbetoniranje tipske kanalet z LTŽ rešetko (nosilnost 40t), širine 20 cm, skupaj z iztokom, tipskim požiralnikom in stranskimi zaključki. | m | 5 | 0 | 0 |  | 2
3.16.3.10 | 19 | Izdelava odcepa za hišni priključek s priklopom na jašek, kompletno z vsemi pripadajočimi gradbenimi deli, vključno s povrnitvijo v obstoječe stanje, pripravljalnimi in zaključnimi deli ter dobavo in montažo potrebnih kosov: -koleno pod kotom 45°___kos___1 -cev DN 160 (notranji premer) v dolžini do 5 m___kos___1 -čep Ø 160 na koncu cevi___kos___1 | kpl | 4 | 0 | 0 |  | 2
3.16.3.11 | 20 | Dobava in izdelava kompletne drenaže: s polaganjem drenažne kanalizacijske cevi, z izpusti v požiralnike, cev položena v podložni beton, do polovice obbetonirana s propustnim betonom, s prečnim naklonom površine betona proti drenažnemu sloju iz sejanega peska 4-8mm, v celoti ovitega v PP polst, utrditev podlage pod podložnim betonom: | op | 0 | 0 | 0 |  | 2
3.16.3.12 |  | - drenažna cev DN 110mm | m | 65 | 0 | 0 |  | 2
3.17 | 17. | METEORNI KANAL MK19 |  |  |  | 0 |  | 1
3.17.1 | I. | PRIPRAVLJALNA IN RUŠITVENA DELA |  |  |  | 0 |  | 1
3.17.1.1 | 1 | Zakoličba in zavarovanje projektirane osi kanala. | m | 429 | 0 | 0 |  | 2
3.17.1.2 | 2 | Postavitev in zavarovanje prečnih profilov kanala in ceste. | kos | 22 | 0 | 0 |  | 2
3.17.1.3 | 3 | Čiščenje terena, posek grmičevja in dreves s premerom debla do 20 cm, kompletno z izkopom panjev, nakladanjem na kamion, odvozom na pooblaščeno deponijo po izbiri izvajalca in plačilom vseh stroškov deponiranja. | m2 | 10 | 0 | 0 |  | 2
3.17.1.4 | 4 | Zarez - odrez asfalta debeline 5 do 15 cm. | m | 5 | 0 | 0 |  | 2
3.17.1.5 | 5 | Rušenje obstoječega asfalta v debelini 5 do 15 cm, nalaganje ruševin na transportno sredstvo, odvoz v stalno pooblaščeno deponijo po izboru izvajalca z vključenimi vsemi stroški deponiranja. | m2 | 59 | 0 | 0 |  | 2
3.17.1.6 | 6 | Rušenje obstoječih betonskih robnikov in lamel, skupaj z betonsko podlago, nalaganje ruševin na transportno sredstvo, odvoz v stalno pooblaščeno deponijo po izboru izvajalca z vključenimi vsemi stroški deponiranja. | m | 10 | 0 | 0 |  | 2
3.17.1.7 | 7 | Rušenje obstoječih AB in kamnitih konstrukcij (oporni zid, betonske površine), komplet z nalaganjem ruševin na transportno sredstvo in odvozom materiala v stalno pooblaščeno deponijo vključno s plačilom vseh komunalnih pristojbin. | m3 | 0.5 | 0 | 0 |  | 2
3.17.2 | II. | ZEMELJSKA DELA |  |  |  | 0 |  | 1
3.17.2.1 | 8 | Odriv humusa v deb. do 20 cm z direktnim nakladanjem na transportno sredstvo in odvozom na gradbiščno deponijo. | m3 | 2.28 | 0 | 0 |  | 2
3.17.2.2 | 9 | Široki strojni izkop peščenega nasutja (pod voznimi površinami), izkop v globini 40 cm, nakladanje materiala na transportno sredstvo, odvoz na začasno deponijo, material se uporabi za kasnejše zasipanje jarkov. | m3 | 59.39 | 0 | 0 |  | 2
3.17.2.3 | 10 | Široki strojni izkop materiala III.ktg (pod voznimi površinami), izkop za nov ustroj (plast debeline 70 cm) v globini do 1,2 m, nakladanje materiala na transportno sredstvo, odvoz na začasno deponijo. | m3 | 105.08 | 0 | 0 |  | 2
3.17.2.4 | 11 | Strojni izkop jarka z upoštevano pomočjo ročnega izkopa za meteorno kanalizacijo (cevovod, jaški) v terenu III.ktg., v naklonu, ki se prilagodi karakteristikam materiala in načinu varovanja izkopa (razpiranje - skladno z geomehanskim poročilom in PZI dokumentacijo, ter vpisi v gradbeni dnevnik), širina dna izkopa po standardu SIST EN 1610, izkop v globini do 4,0m, kompletno z direktnim nakladanjem materiala na kamion in odvozom na začasno deponijo (deponijo pridobi izvajalec). | m3 | 1939.43 | 0 | 0 |  | 2
3.17.2.5 | 12 | Ročni izkop jarka za meteorno kanalizacijo, izkop v terenu III.ktg., z odmetom materiala ob trasi kanalizacije. | m3 | 415.76 | 0 | 0 |  | 2
3.17.2.6 | 13 | Strojni izkop jarka z upoštevano pomočjo ročnega izkopa za meteorno kanalizacijo (cevovod, jaški) v terenu IV.ktg., v naklonu, ki se prilagodi karakteristikam materiala in načinu varovanja izkopa (razpiranje - skladno z geomehanskim poročilom in PZI dokumentacijo, ter vpisi v gradbeni dnevnik), širina dna izkopa po standardu SIST EN 1610, izkop v globini do 4,0m, kompletno z direktnim nakladanjem materiala na kamion in odvozom na stalno deponijo (deponijo pridobi izvajalec) ter plačilo vseh stroškov deponiranja. | m3 | 278.69 | 0 | 0 |  | 2
3.17.2.7 | 14 | Strojni izkop jarka z upoštevano pomočjo ročnega izkopa za meteorno kanalizacijo (cevovod, jaški) v terenu V.ktg., v naklonu, ki se prilagodi karakteristikam materiala in načinu varovanja izkopa (razpiranje - skladno z geomehanskim poročilom in PZI dokumentacijo, ter vpisi v gradbeni dnevnik), širina dna izkopa po standardu SIST EN 1610, izkop v globini do 4,0m, kompletno z direktnim nakladanjem materiala na kamion in odvozom na stalno deponijo (deponijo pridobi izvajalec) ter plačilo vseh stroškov deponiranja. | m3 | 139.35 | 0 | 0 |  | 2
3.17.2.8 | 15 | Planiranje dna izkopa z natančnostjo ± 1 cm in utrditev do potrebne zbitosti (Ev2 ≥ 20 MPa). | m2 | 934.31 | 0 | 0 |  | 2
3.17.2.9 | 16 | Izvedba sondažnih izkopov za odkrivanje lokacije in globine obastoječih komunalnih vodov. | kpl | 1 | 0 | 0 |  | 2
3.17.2.10 | 17 | Izvedba prečkanj (križanj) kanalizacije z obstoječim vodom, v zaščitni cevi, z zavarovanjem obstoječega voda pri izkopu, med gradnjo in pri zasipu, komplet z ročnim izkopom, zavarovanjem s cevjo ter obbetoniranjem zaščitne cevi: | op | 0 | 0 | 0 |  | 2
3.17.2.11 |  | - križanje z obstoječim vodovodom v zaščitni cevi PE DN200 | kos | 7 | 0 | 0 |  | 2
3.17.2.12 |  | - križanje z obstoječim telekomunikacijskim vodom v zaščitni cevi PE DN 160 | kos | 2 | 0 | 0 |  | 2
3.17.2.13 |  | - križanje z obstoječim z obstoječim NN in SN vodom v zaščitni cevi PE DN 160 | kos | 1 | 0 | 0 |  | 2
3.17.2.14 |  | - križanje z obstoječim z obstoječim plinovodom v zaščitni cevi PE DN 160 | kos | 2 | 0 | 0 |  | 2
3.17.2.15 | 18 | Izvedba posteljice ter obsip cevi z okroglozrnatim peskom frakcije 0-22 mm do višine min. 30 cm nad temenom cevi, z ročnim utrjevanjem v območju cevi, z dobavo in dovozom materiala. | m3 | 295.2 | 0 | 0 |  | 2
3.17.2.16 | 19 | Zasip jarka z izbranim materialom od izkopa, skupaj s potrebnim utrjevanjem do potrebne zbitosti, zasip v plasteh največ do 30 cm. Upoštevati dovoz z začasne deponije. | m3 | 2097.06 | 0 | 0 |  | 2
3.17.2.17 | 20 | Dovoz humusa - podlage za zasejanje trave iz začasne deponije, razstiranje v debelini cca 20 cm, ravnanje in ostala pomožna dela. Upoštevati tudi valjanje površine pred sejanjem trave. | m3 | 2.28 | 0 | 0 |  | 2
3.17.2.18 | 21 | Ozelenitev površin, dobava in sejanje travnega semena. Upoštevati pokrivanje sejane površine s tanko plastjo humusa in negovanje trave do popolne ozelenitve. | m2 | 5 | 0 | 0 |  | 2
3.17.2.19 | 22 | Nakladanje na transportno sredstvo in odvoz odvečnega materiala od izkopa na stalno deponijo (deponijo pridobi izvajalec) ter plačilo vseh stroškov deponiranja. | m3 | 737.85 | 0 | 0 |  | 2
3.17.3 | III. | SPODNJI in ZGORNJI USTROJ |  |  |  | 0 |  | 1
3.17.3.1 | 23 | Planiranje planuma pod spodnim ustrojem ceste z natančnostjo ± 3 cm in utrditev do potrebne zbitosti (Ev2 ≥ 60 MPa). | m2 | 148.48 | 0 | 0 |  | 2
3.17.3.2 | 24 | Dobava in polaganje lahkega ločilnega sloja med planumom in spodnjim ustrojem ceste iz geotekstila: polipropilenska polst PP 136 g/m2 (npr. Typar SF40 ali enakovredno). | m2 | 148.48 | 0 | 0 |  | 2
3.17.3.3 | 25 | Dobava, razgrinjanje in planiranje drobljenega, kamnitega, nasipnega materiala, granulacije 0-63 mm v debelini cca. 85 cm ter utrjevanje do potrebne trdnosti (Ev2 ≥ 80 MPa). Vgrajevanje in sprotno utrjevanje v slojih največ do 30 cm. | m3 | 127.92 | 0 | 0 |  | 2
3.17.3.4 | 26 | Dobava, razgrinjanje, planiranje in utrjevanje tamponskega drobljenca granulacije 0 - 32 mm v debelini minimalno 25 cm, utrjevanje do potrebne zbitosti (Ev2 ≥ 120 MPa), skupaj z gredarskim planiranjem pred asfaltiranjem z natančnostjo ±1cm. | m3 | 38.83 | 0 | 0 |  | 2
3.17.3.5 | 27 | Rezkanje - frezanje obstoječega finega asfalta v šir. 20 cm (stik obstoječi - novi), kompletno z dobavo in vgrajevanjem novega asfalt betona v deb. 4,0 cm (zalivanje fug z zalivno maso). | m | 5 | 0 | 0 |  | 2
3.17.3.6 | 28 | Čiščenje in prebrizg asfalta pri stikovanju obstoječega z novim. | m | 5 | 0 | 0 |  | 2
3.17.3.7 | 29 | Dobava in vgrajevanje asfalta: | op | 0 | 0 | 0 |  | 2
3.17.3.8 |  | - nosilni sloj - AC 22 base B 50/70 A4 v deb. 7 cm | m2 | 141.63 | 0 | 0 |  | 2
3.17.3.9 |  | - obrabni sloj - AC 8 surf B 50/70 A4 v deb. 3 cm | m2 | 141.63 | 0 | 0 |  | 2
3.17.3.10 | 30 | Doplačilo za izdelavo asfalnih muld širine 50 cm. | m | 35 | 0 | 0 |  | 2
3.17.3.11 | 31 | Nabava, dobava in vgrajevanje peska za urejanje bankin po asfaltiranju ceste v debelini 10 cm, sloj iz 2x sejanega peska, skupaj z razgrinjanjem in valjanjem bankin v širini 30 do 50 cm. | m2 | 3 | 0 | 0 |  | 2
3.17.3.12 | 32 | Dobava in postavitev predfabriciranih betonskih cestnih robnikov 15 x 25 x 33-100 cm (ravni ali vgreznjeni) ter zastičenje s cementno malto. Kompletno s pripravo betonske podlage iz betona C12/15 in pomožnimi deli. | m | 5 | 0 | 0 |  | 2
3.17.3.13 | 33 | Dobava in vgrajevanje betonskih lamelnih robnikov 5/20/100, kompletno s pripravo podlage, betonom C12/15 in pomožnimi deli. | m | 5 | 0 | 0 |  | 2
3.17.4 | IV. | KANALIZACIJSKA DELA |  |  |  | 0 |  | 1
3.17.4.1 | 34 | Dobava in vgraditev cevi iz umetnih mas (material PVC), togostnega razreda min. SN 8, kompletno z vsemi fazonskimi kosi in tesnili ter dobava in izdelava betonske podlage ter polno obbetoniranje kanalizacijske cevi: | op | 0 | 0 | 0 |  | 2
3.17.4.2 |  | - cev DN 200 (notranji premer - min 188 mm) - povezave med požiralniki in jaški, izpusti. | m | 129 | 0 | 0 |  | 2
3.17.4.3 | 35 | Dobava in vgraditev cevi iz umetnih mas (material PVC), togostnega razreda min. SN 8, kompletno z vsemi fazonskimi kosi in tesnili. | op | 0 | 0 | 0 |  | 2
3.17.4.4 |  | - cev DN 300 (notranji premer - min 296 mm) | m | 200 | 0 | 0 |  | 2
3.17.4.5 | 36 | Izdelava cevnega zadrževalnika: | op | 0 | 0 | 0 |  | 2
3.17.4.6 |  | - Dobava in vgraditev betonske cevi DN 1000 na betonsko posteljico C12/15 debeline 10 cm, polnoobetoniranje z betonom C20/25 ter stičenje fug z vodonepropustno maso za dosego vodotesnosti. | m | 100 | 0 | 0 |  | 2
3.17.4.7 |  | - Dobava in vgradnja revizijskega jaška na stiku z zadrževalnikom. Jašek iz betonskih cevi DN 1000 mm položen na betonsko podlago debeline 15 cm z bočnim obbetoniranjem do h=40 cm beton C20/25, vključno z napravo betonskega dna zalikanega z FCM 1:2 s stičenjem vertikalnih fug z vodotesno maso ter komplet izdelavo vodotesnega preboja za priključne cevi (enostranski priključek), globina do 2,5 m. | kos | 2 | 0 | 0 |  | 2
3.17.4.8 | 37 | - Dobava in vgradnja revizijskega jaška na cevnem zadrževalniku. Jašek iz betonskih cevi DN 1000 mm položen na betonsko podlago debeline 15 cm z bočnim obbetoniranjem do h=40 cm beton C20/25, vključno z napravo betonskega dna zalikanega z FCM 1:2 s stičenjem vertikalnih fug z vodotesno maso ter komplet izdelavo vodotesnega preboja za priključne cevi (obojestranski priključek), globina do 2,5 m. | kos | 1 | 0 | 0 |  | 2
3.17.4.9 | 38 | - Dobava in vgradnja revizijskega jaška na cevnem zadrževalniku. Jašek iz betonskih cevi DN 1000 mm položen na betonsko podlago debeline 15 cm z bočnim obbetoniranjem do h=40 cm beton C20/25, vključno z napravo betonskega dna zalikanega z FCM 1:2 s stičenjem vertikalnih fug z vodotesno maso ter komplet izdelavo vodotesnega preboja za priključne cevi (obojestranski priključek), globina do 3 m. | kos | 1 | 0 | 0 |  | 2
3.17.4.10 |  | - Izdelava iztoka iz zadrževalnika (varnostni preliv) z vsemi cevmi, tesnili, fazonskimi kosi in obbetoniranje po detajlu: - 2x cev DN 300 (notranji premer - min 296 mm) | m | 4 | 0 | 0 |  | 2
3.17.4.11 | 39 | Dobava in vgradnja revizijskega jaška iz betonskih cevi Ø 80 cm, globine 1,5 do 2,0 m, kompletno z izdelavo podložnega betona C8/10, obbetoniranjem jaška iz betona C16/20, napravo mulde, fino obdelavo notranjosti, prebijanjem sten in izdelavo priključkov. | kos | 5 | 0 | 0 |  | 2
3.17.4.12 | 40 | Dobava in vgradnja revizijskega jaška iz betonskih cevi Ø 80 cm, globine 2,0 do 2,25 m, kompletno z izdelavo podložnega betona C8/10, obbetoniranjem jaška iz betona C16/20, napravo mulde, fino obdelavo notranjosti, prebijanjem sten in izdelavo priključkov. | kos | 1 | 0 | 0 |  | 2
3.17.4.13 | 41 | Dobava in vgradnja revizijskega jaška iz betonskih cevi Ø 100 cm, globine 2,25 do 2,50 m, kompletno z izdelavo podložnega betona C8/10, obbetoniranjem jaška iz betona C16/20, napravo mulde, fino obdelavo notranjosti, prebijanjem sten in izdelavo priključkov. | kos | 1 | 0 | 0 |  | 2
3.17.4.14 | 42 | Dobava in vgraditev požiralnika iz betonskih cevi fi Ø 40 cm, globine 1,5 m, z LTŽ mrežo 40 x 40 cm (nosilnosti 40t) in montažnim AB vencem iz betona C25/30. Kompletno s podložnim betonom C8/10, fino obdelavo notranjosti, prebijanjem sten in izdelavo priključkov. | kos | 13 | 0 | 0 |  | 2
3.17.4.15 | 43 | Dobava in vgradnja AB venca ter dobava in montaža LTŽ pokrova Ø 60 cm, vgrajenega v reducirni AB obroč deb. min. 10 cm, izveden pod naklonom min. 8%, z nosilnostjo 40 t (D400). | kos | 11 | 0 | 0 |  | 2
3.17.4.16 | 44 | Dobava, montaža in obbetoniranje tipske kanalet z LTŽ rešetko (nosilnost 40t), širine 20 cm, skupaj z iztokom, tipskim požiralnikom in stranskimi zaključki. | m | 15 | 0 | 0 |  | 2
3.17.4.17 | 45 | Izdelava odcepa za hišni priključek s priklopom na jašek, kompletno z vsemi pripadajočimi gradbenimi deli, vključno s povrnitvijo v obstoječe stanje, pripravljalnimi in zaključnimi deli ter dobavo in montažo potrebnih kosov: -koleno pod kotom 45°___kos___1 -cev DN 160 (notranji premer) v dolžini do 5 m___kos___1 -čep Ø 160 na koncu cevi___kos___1 | kpl | 16 | 0 | 0 |  | 2
3.17.4.18 | 46 | Izdelava odcepa za hišni priključek s priklopom na cev na kanalu DN 300 mm (notranji premer), kompletno z vsemi pripadajočimi gradbenimi deli, vključno s povrnitvijo v obstoječe stanje, pripravljalnimi in zaključnimi deli ter dobavo in montažo potrebnih kosov: -fazonski odcep DN 300/160 pod kotom 45° ___kos___1 -cev DN 160 (notranji premer) v dolžini do 5 m___kos___1 -čep Ø 160 na koncu cevi___kos___1 | kpl | 4 | 0 | 0 |  | 2
3.17.4.19 | 47 | Dobava in izdelava kompletne drenaže: s polaganjem drenažne kanalizacijske cevi, z izpusti v požiralnike, cev položena v podložni beton, do polovice obbetonirana s propustnim betonom, s prečnim naklonom površine betona proti drenažnemu sloju iz sejanega peska 4-8mm, v celoti ovitega v PP polst, utrditev podlage pod podložnim betonom: | op | 0 | 0 | 0 |  | 2
3.17.4.20 |  | - drenažna cev DN 110mm | m | 300 | 0 | 0 |  | 2
3.17.4.21 | 48 | Izdelava priključka novopredvidene kanalizacije na obstoječo, kompletno z izdelavo prebojev in dobavo materiala (vsemi fazonskimi kosi in tesnili), upoštevati vsa pripravljalna, zaključna in druga dela. | kpl | 1 | 0 | 0 |  | 2
3.17.5 | V. | ZAKLJUČNA DELA |  |  |  | 0 |  | 1
3.17.5.1 | 49 | Popravila na obstoječih konstrukcijah, podbetoniranje obstoječih zidov ob cesti, vzpostavitev obstoječega stanja; | op | 0 | 0 | 0 |  | 2
3.17.5.2 |  | - popravilo kamnitih oblog betonskih zidov, odstranjevanje poškodovanih oblog, dobava in polaganje nove kamnite obloge | m2 | 1 | 0 | 0 |  | 2
3.17.5.3 |  | - razna podbetoniranja opornih zidov in objektov: dobava in vgrajevanje betona C25/30 | m3 | 0.5 | 0 | 0 |  | 2
3.17.5.4 |  | - dobava, krivljenje, polaganje in vezanje armature S 500; armatura vseh profilov | kg | 40 | 0 | 0 |  | 2
3.17.5.5 |  | - opaž podbetoniranj, komplet z vsemi podpiranji. | m2 | 3 | 0 | 0 |  | 2
3.17.5.6 | 50 | Dobava in zasaditev nove žive meje Liguster 'Atrovirens' – liguster, višine 60-100 cm, na 30 cm. | m | 5 | 0 | 0 |  | 2
3.18 | 18. | METEORNI KANAL MK20 |  |  |  | 0 |  | 1
3.18.1 | I. | PRIPRAVLJALNA IN RUŠITVENA DELA |  |  |  | 0 |  | 1
3.18.1.1 | 1 | Zakoličba in zavarovanje projektirane osi kanala. | m | 17 | 0 | 0 |  | 2
3.18.1.2 | 2 | Postavitev in zavarovanje prečnih profilov kanala in ceste. | kos | 2 | 0 | 0 |  | 2
3.18.2 | II. | ZEMELJSKA DELA |  |  |  | 0 |  | 1
3.18.2.1 | 3 | Strojni izkop jarka z upoštevano pomočjo ročnega izkopa za meteorno kanalizacijo (cevovod, jaški) v terenu III.ktg., v naklonu, ki se prilagodi karakteristikam materiala in načinu varovanja izkopa (razpiranje - skladno z geomehanskim poročilom in PZI dokumentacijo, ter vpisi v gradbeni dnevnik), širina dna izkopa po standardu SIST EN 1610, izkop v globini do 4,0m, kompletno z direktnim nakladanjem materiala na kamion in odvozom na začasno deponijo (deponijo pridobi izvajalec). | m3 | 50.26 | 0 | 0 |  | 2
3.18.2.2 | 4 | Ročni izkop jarka za meteorno kanalizacijo, izkop v terenu III.ktg., z odmetom materiala ob trasi kanalizacije. | m3 | 11.42 | 0 | 0 |  | 2
3.18.2.3 | 5 | Strojni izkop jarka z upoštevano pomočjo ročnega izkopa za meteorno kanalizacijo (cevovod, jaški) v terenu IV.ktg., v naklonu, ki se prilagodi karakteristikam materiala in načinu varovanja izkopa (razpiranje - skladno z geomehanskim poročilom in PZI dokumentacijo, ter vpisi v gradbeni dnevnik), širina dna izkopa po standardu SIST EN 1610, izkop v globini do 4,0m, kompletno z direktnim nakladanjem materiala na kamion in odvozom na stalno deponijo (deponijo pridobi izvajalec) ter plačilo vseh stroškov deponiranja. | m3 | 9.14 | 0 | 0 |  | 2
3.18.2.4 | 6 | Strojni izkop jarka z upoštevano pomočjo ročnega izkopa za meteorno kanalizacijo (cevovod, jaški) v terenu V.ktg., v naklonu, ki se prilagodi karakteristikam materiala in načinu varovanja izkopa (razpiranje - skladno z geomehanskim poročilom in PZI dokumentacijo, ter vpisi v gradbeni dnevnik), širina dna izkopa po standardu SIST EN 1610, izkop v globini do 4,0m, kompletno z direktnim nakladanjem materiala na kamion in odvozom na stalno deponijo (deponijo pridobi izvajalec) ter plačilo vseh stroškov deponiranja. | m3 | 4.57 | 0 | 0 |  | 2
3.18.2.5 | 7 | Planiranje dna izkopa z natančnostjo ± 1 cm in utrditev do potrebne zbitosti (Ev2 ≥ 20 MPa). | m2 | 52.54 | 0 | 0 |  | 2
3.18.2.6 | 8 | Izvedba prečkanj (križanj) kanalizacije z obstoječim vodom, v zaščitni cevi, z zavarovanjem obstoječega voda pri izkopu, med gradnjo in pri zasipu, komplet z ročnim izkopom, zavarovanjem s cevjo ter obbetoniranjem zaščitne cevi: | op | 0 | 0 | 0 |  | 2
3.18.2.7 |  | - križanje z obstoječim telekomunikacijskim vodom v zaščitni cevi PE DN 160 | kos | 1 | 0 | 0 |  | 2
3.18.2.8 |  | - križanje z obstoječim z obstoječim plinovodom v zaščitni cevi PE DN 160 | kos | 1 | 0 | 0 |  | 2
3.18.2.9 | 9 | Izvedba posteljice ter obsip cevi z okroglozrnatim peskom frakcije 0-22 mm do višine min. 30 cm nad temenom cevi, z ročnim utrjevanjem v območju cevi, z dobavo in dovozom materiala. | m3 | 12.9 | 0 | 0 |  | 2
3.18.2.10 | 10 | Zasip jarka z izbranim materialom od izkopa, skupaj s potrebnim utrjevanjem do potrebne zbitosti, zasip v plasteh največ do 30 cm. Upoštevati dovoz z začasne deponije. | m3 | 43.4 | 0 | 0 |  | 2
3.18.2.11 | 11 | Nakladanje na transportno sredstvo in odvoz odvečnega materiala od izkopa na stalno deponijo (deponijo pridobi izvajalec) ter plačilo vseh stroškov deponiranja. | m3 | 25.13 | 0 | 0 |  | 2
3.18.3 | III. | KANALIZACIJSKA DELA |  |  |  | 0 |  | 1
3.18.3.1 | 12 | Dobava in vgraditev cevi iz umetnih mas (material PVC), togostnega razreda min. SN 8, kompletno z vsemi fazonskimi kosi in tesnili. | op | 0 | 0 | 0 |  | 2
3.18.3.2 |  | - cev DN 250 (notranji premer - min 235 mm) | m | 17 | 0 | 0 |  | 2
3.18.3.3 | 13 | Dobava in vgradnja revizijskega jaška iz betonskih cevi Ø 80 cm, globine 1,0 do 1,5 m, kompletno z izdelavo podložnega betona C8/10, obbetoniranjem jaška iz betona C16/20, napravo mulde, fino obdelavo notranjosti, prebijanjem sten in izdelavo priključkov. | kos | 1 | 0 | 0 |  | 2
3.18.3.4 | 14 | Dobava in vgradnja AB venca ter dobava in montaža LTŽ pokrova Ø 60 cm, vgrajenega v reducirni AB obroč deb. min. 10 cm, izveden pod naklonom min. 8%, z nosilnostjo 40 t (D400). | kos | 1 | 0 | 0 |  | 2
3.18.3.5 | 15 | Dobava, montaža in obbetoniranje tipske kanalet z LTŽ rešetko (nosilnost 40t), širine 20 cm, skupaj z iztokom, tipskim požiralnikom in stranskimi zaključki. | m | 5 | 0 | 0 |  | 2
3.18.3.6 | 15 | Izdelava odcepa za hišni priključek s priklopom na jašek, kompletno z vsemi pripadajočimi gradbenimi deli, vključno s povrnitvijo v obstoječe stanje, pripravljalnimi in zaključnimi deli ter dobavo in montažo potrebnih kosov: -koleno pod kotom 45°___kos___1 -cev DN 160 (notranji premer) v dolžini do 5 m___kos___1 -čep Ø 160 na koncu cevi___kos___1 | kpl | 4 | 0 | 0 |  | 2
3.18.3.7 | 17 | Dobava in izdelava kompletne drenaže: s polaganjem drenažne kanalizacijske cevi, z izpusti v požiralnike, cev položena v podložni beton, do polovice obbetonirana s propustnim betonom, s prečnim naklonom površine betona proti drenažnemu sloju iz sejanega peska 4-8mm, v celoti ovitega v PP polst, utrditev podlage pod podložnim betonom: | op | 0 | 0 | 0 |  | 2
3.18.3.8 |  | - drenažna cev DN 110mm | m | 20 | 0 | 0 |  | 2
3.19 | 19. | METEORNI KANAL MK21 |  |  |  | 0 |  | 1
3.19.1 | I. | PRIPRAVLJALNA IN RUŠITVENA DELA |  |  |  | 0 |  | 1
3.19.1.1 | 1 | Zakoličba in zavarovanje projektirane osi kanala. | m | 161 | 0 | 0 |  | 2
3.19.1.2 | 2 | Postavitev in zavarovanje prečnih profilov kanala in ceste. | kos | 9 | 0 | 0 |  | 2
3.19.2 | II. | ZEMELJSKA DELA |  |  |  | 0 |  | 1
3.19.2.1 | 3 | Strojni izkop jarka z upoštevano pomočjo ročnega izkopa za meteorno kanalizacijo (cevovod, jaški) v terenu III.ktg., v naklonu, ki se prilagodi karakteristikam materiala in načinu varovanja izkopa (razpiranje - skladno z geomehanskim poročilom in PZI dokumentacijo, ter vpisi v gradbeni dnevnik), širina dna izkopa po standardu SIST EN 1610, izkop v globini do 4,0m, kompletno z direktnim nakladanjem materiala na kamion in odvozom na začasno deponijo (deponijo pridobi izvajalec). | m3 | 685.31 | 0 | 0 |  | 2
3.19.2.2 | 4 | Ročni izkop jarka za meteorno kanalizacijo, izkop v terenu III.ktg., z odmetom materiala ob trasi kanalizacije. | m3 | 148.48 | 0 | 0 |  | 2
3.19.2.3 | 5 | Strojni izkop jarka z upoštevano pomočjo ročnega izkopa za meteorno kanalizacijo (cevovod, jaški) v terenu IV.ktg., v naklonu, ki se prilagodi karakteristikam materiala in načinu varovanja izkopa (razpiranje - skladno z geomehanskim poročilom in PZI dokumentacijo, ter vpisi v gradbeni dnevnik), širina dna izkopa po standardu SIST EN 1610, izkop v globini do 4,0m, kompletno z direktnim nakladanjem materiala na kamion in odvozom na stalno deponijo (deponijo pridobi izvajalec) ter plačilo vseh stroškov deponiranja. | m3 | 98.23 | 0 | 0 |  | 2
3.19.2.4 | 6 | Strojni izkop jarka z upoštevano pomočjo ročnega izkopa za meteorno kanalizacijo (cevovod, jaški) v terenu V.ktg., v naklonu, ki se prilagodi karakteristikam materiala in načinu varovanja izkopa (razpiranje - skladno z geomehanskim poročilom in PZI dokumentacijo, ter vpisi v gradbeni dnevnik), širina dna izkopa po standardu SIST EN 1610, izkop v globini do 4,0m, kompletno z direktnim nakladanjem materiala na kamion in odvozom na stalno deponijo (deponijo pridobi izvajalec) ter plačilo vseh stroškov deponiranja. | m3 | 50.26 | 0 | 0 |  | 2
3.19.2.5 | 7 | Planiranje dna izkopa z natančnostjo ± 1 cm in utrditev do potrebne zbitosti (Ev2 ≥ 20 MPa). | m2 | 479.72 | 0 | 0 |  | 2
3.19.2.6 | 8 | Izvedba prečkanj (križanj) kanalizacije z obstoječim vodom, v zaščitni cevi, z zavarovanjem obstoječega voda pri izkopu, med gradnjo in pri zasipu, komplet z ročnim izkopom, zavarovanjem s cevjo ter obbetoniranjem zaščitne cevi: | op | 0 | 0 | 0 |  | 2
3.19.2.7 |  | - križanje z obstoječim telekomunikacijskim vodom v zaščitni cevi PE DN 160 | kos | 2 | 0 | 0 |  | 2
3.19.2.8 |  | - križanje z obstoječim z obstoječim NN in SN vodom v zaščitni cevi PE DN 160 | kos | 1 | 0 | 0 |  | 2
3.19.2.9 | 9 | Izvedba posteljice ter obsip cevi z okroglozrnatim peskom frakcije 0-22 mm do višine min. 30 cm nad temenom cevi, z ročnim utrjevanjem v območju cevi, z dobavo in dovozom materiala. | m3 | 121.6 | 0 | 0 |  | 2
3.19.2.10 | 10 | Zasip jarka z izbranim materialom od izkopa, skupaj s potrebnim utrjevanjem do potrebne zbitosti, zasip v plasteh največ do 30 cm. Upoštevati dovoz z začasne deponije. | m3 | 701.3 | 0 | 0 |  | 2
3.19.2.11 | 11 | Nakladanje na transportno sredstvo in odvoz odvečnega materiala od izkopa na stalno deponijo (deponijo pridobi izvajalec) ter plačilo vseh stroškov deponiranja. | m3 | 237.57 | 0 | 0 |  | 2
3.19.3 | III. | KANALIZACIJSKA DELA |  |  |  | 0 |  | 1
3.19.3.1 | 12 | Dobava in vgraditev cevi iz umetnih mas (material PVC), togostnega razreda min. SN 8, kompletno z vsemi fazonskimi kosi in tesnili ter dobava in izdelava betonske podlage ter polno obbetoniranje kanalizacijske cevi: | op | 0 | 0 | 0 |  | 2
3.19.3.2 |  | - cev DN 200 (notranji premer - min 188 mm) - povezave med požiralniki in jaški, izpusti. | m | 21 | 0 | 0 |  | 2
3.19.3.3 | 13 | Dobava in vgraditev cevi iz umetnih mas (material PVC), togostnega razreda min. SN 8, kompletno z vsemi fazonskimi kosi in tesnili. | op | 0 | 0 | 0 |  | 2
3.19.3.4 |  | - cev DN 300 (notranji premer - min 296 mm) | m | 140 | 0 | 0 |  | 2
3.19.3.5 | 14 | Dobava in vgradnja revizijskega jaška iz betonskih cevi Ø 80 cm, globine 1,0 do 1,5 m, kompletno z izdelavo podložnega betona C8/10, obbetoniranjem jaška iz betona C16/20, napravo mulde, fino obdelavo notranjosti, prebijanjem sten in izdelavo priključkov. | kos | 3 | 0 | 0 |  | 2
3.19.3.6 | 15 | Dobava in vgradnja revizijskega jaška iz betonskih cevi Ø 80 cm, globine 1,5 do 2,0 m, kompletno z izdelavo podložnega betona C8/10, obbetoniranjem jaška iz betona C16/20, napravo mulde, fino obdelavo notranjosti, prebijanjem sten in izdelavo priključkov. | kos | 3 | 0 | 0 |  | 2
3.19.3.7 | 16 | Dobava in vgraditev požiralnika iz betonskih cevi fi Ø 40 cm, globine 1,5 m, z LTŽ mrežo 40 x 40 cm (nosilnosti 40t) in montažnim AB vencem iz betona C25/30. Kompletno s podložnim betonom C8/10, fino obdelavo notranjosti, prebijanjem sten in izdelavo priključkov. | kos | 5 | 0 | 0 |  | 2
3.19.3.8 | 17 | Dobava in vgradnja AB venca ter dobava in montaža LTŽ pokrova Ø 60 cm, vgrajenega v reducirni AB obroč deb. min. 10 cm, izveden pod naklonom min. 8%, z nosilnostjo 40 t (D400). | kos | 6 | 0 | 0 |  | 2
3.19.3.9 | 18 | Dobava, montaža in obbetoniranje tipske kanalet z LTŽ rešetko (nosilnost 40t), širine 20 cm, skupaj z iztokom, tipskim požiralnikom in stranskimi zaključki. | m | 10 | 0 | 0 |  | 2
3.19.3.10 | 19 | Izdelava odcepa za hišni priključek s priklopom na jašek, kompletno z vsemi pripadajočimi gradbenimi deli, vključno s povrnitvijo v obstoječe stanje, pripravljalnimi in zaključnimi deli ter dobavo in montažo potrebnih kosov: -koleno pod kotom 45°___kos___1 -cev DN 160 (notranji premer) v dolžini do 5 m___kos___1 -čep Ø 160 na koncu cevi___kos___1 | kpl | 8 | 0 | 0 |  | 2
3.19.3.11 | 20 | Izdelava odcepa za hišni priključek s priklopom na cev na kanalu DN 300 mm (notranji premer), kompletno z vsemi pripadajočimi gradbenimi deli, vključno s povrnitvijo v obstoječe stanje, pripravljalnimi in zaključnimi deli ter dobavo in montažo potrebnih kosov: -fazonski odcep DN 300/160 pod kotom 45° ___kos___1 -cev DN 160 (notranji premer) v dolžini do 5 m___kos___1 -čep Ø 160 na koncu cevi___kos___1 | kpl | 2 | 0 | 0 |  | 2
3.19.3.12 | 21 | Dobava in izdelava kompletne drenaže: s polaganjem drenažne kanalizacijske cevi, z izpusti v požiralnike, cev položena v podložni beton, do polovice obbetonirana s propustnim betonom, s prečnim naklonom površine betona proti drenažnemu sloju iz sejanega peska 4-8mm, v celoti ovitega v PP polst, utrditev podlage pod podložnim betonom: | op | 0 | 0 | 0 |  | 2
3.19.3.13 |  | - drenažna cev DN 110mm | m | 145 | 0 | 0 |  | 2
3.20 | 20. | METEORNI KANAL MK22 |  |  |  | 0 |  | 1
3.20.1 | I. | PRIPRAVLJALNA IN RUŠITVENA DELA |  |  |  | 0 |  | 1
3.20.1.1 | 1 | Zakoličba in zavarovanje projektirane osi kanala. | m | 92 | 0 | 0 |  | 2
3.20.1.2 | 2 | Postavitev in zavarovanje prečnih profilov kanala in ceste. | kos | 5 | 0 | 0 |  | 2
3.20.1.3 | 3 | Čiščenje terena, posek grmičevja in dreves s premerom debla do 20 cm, kompletno z izkopom panjev, nakladanjem na kamion, odvozom na pooblaščeno deponijo po izbiri izvajalca in plačilom vseh stroškov deponiranja. | m2 | 10 | 0 | 0 |  | 2
3.20.1.4 | 4 | Zarez - odrez asfalta debeline 5 do 15 cm. | m | 10 | 0 | 0 |  | 2
3.20.1.5 | 5 | Rušenje obstoječega asfalta v debelini 5 do 15 cm, nalaganje ruševin na transportno sredstvo, odvoz v stalno pooblaščeno deponijo po izboru izvajalca z vključenimi vsemi stroški deponiranja. | m2 | 67 | 0 | 0 |  | 2
3.20.1.6 | 6 | Rušenje obstoječih betonskih robnikov in lamel, skupaj z betonsko podlago, nalaganje ruševin na transportno sredstvo, odvoz v stalno pooblaščeno deponijo po izboru izvajalca z vključenimi vsemi stroški deponiranja. | m | 10 | 0 | 0 |  | 2
3.20.1.7 | 7 | Rušenje betonskih plošč, tlakovcev, granitnih kock v peščeni ali betonski podlagi, nalaganje ruševin na transportno sredstvo, odvoz v stalno pooblaščeno deponijo po izboru izvajalca z vključenimi vsemi stroški deponiranja. | m2 | 4 | 0 | 0 |  | 2
3.20.1.8 | 8 | Odstranitev obstoječih tlakovcev in plošč ter deponiranje ob trasi kanalizacije, za kasnejšo uporabo. | m2 | 3 | 0 | 0 |  | 2
3.20.1.9 | 9 | Demontaža obstoječih ograj, skladiščenje ter naknadna montaža ograje z izvedbo vseh temeljev, parapetov, ki so bili porušeni; izdelava AB parapetnega zidu, h=0.25-0,35 m nad koto terena, š=20cm, temelj š=50cm, h=80cm, beton C20/25 zmrzlinsko obstojen, odporen proti soljenju, komplet izvedba z vsemi deli izkopa, zasipa, odvoza, opaženja, armiranja in betoniranja (armatura, 2x mreža Q225) | m | 10 | 0 | 0 |  | 2
3.20.1.10 | 10 | Rušenje obstoječih ograj, komplet s temelji, parapeti, stebri, polnili, nalaganje ruševin na transportno sredstvo, odvoz v stalno pooblaščeno deponijo po izboru izvajalca z vključenimi vsemi stroški deponiranja. | m | 5 | 0 | 0 |  | 2
3.20.2 | II. | ZEMELJSKA DELA |  |  |  | 0 |  | 1
3.20.2.1 | 11 | Odriv humusa v deb. do 20 cm z direktnim nakladanjem na transportno sredstvo in odvozom na gradbiščno deponijo. | m3 | 4.57 | 0 | 0 |  | 2
3.20.2.2 | 12 | Široki strojni izkop peščenega nasutja (pod voznimi površinami), izkop v globini 40 cm, nakladanje materiala na transportno sredstvo, odvoz na začasno deponijo, material se uporabi za kasnejše zasipanje jarkov. | m3 | 70.82 | 0 | 0 |  | 2
3.20.2.3 | 13 | Široki strojni izkop materiala III.ktg (pod voznimi površinami), izkop za nov ustroj (plast debeline 70 cm) v globini do 1,2 m, nakladanje materiala na transportno sredstvo, odvoz na začasno deponijo. | m3 | 123.36 | 0 | 0 |  | 2
3.20.2.4 | 14 | Strojni izkop jarka z upoštevano pomočjo ročnega izkopa za meteorno kanalizacijo (cevovod, jaški) v terenu III.ktg., v naklonu, ki se prilagodi karakteristikam materiala in načinu varovanja izkopa (razpiranje - skladno z geomehanskim poročilom in PZI dokumentacijo, ter vpisi v gradbeni dnevnik), širina dna izkopa po standardu SIST EN 1610, izkop v globini do 4,0m, kompletno z direktnim nakladanjem materiala na kamion in odvozom na začasno deponijo (deponijo pridobi izvajalec). | m3 | 274.12 | 0 | 0 |  | 2
3.20.2.5 | 15 | Ročni izkop jarka za meteorno kanalizacijo, izkop v terenu III.ktg., z odmetom materiala ob trasi kanalizacije. | m3 | 59.39 | 0 | 0 |  | 2
3.20.2.6 | 16 | Strojni izkop jarka z upoštevano pomočjo ročnega izkopa za meteorno kanalizacijo (cevovod, jaški) v terenu IV.ktg., v naklonu, ki se prilagodi karakteristikam materiala in načinu varovanja izkopa (razpiranje - skladno z geomehanskim poročilom in PZI dokumentacijo, ter vpisi v gradbeni dnevnik), širina dna izkopa po standardu SIST EN 1610, izkop v globini do 4,0m, kompletno z direktnim nakladanjem materiala na kamion in odvozom na stalno deponijo (deponijo pridobi izvajalec) ter plačilo vseh stroškov deponiranja. | m3 | 41.12 | 0 | 0 |  | 2
3.20.2.7 | 17 | Strojni izkop jarka z upoštevano pomočjo ročnega izkopa za meteorno kanalizacijo (cevovod, jaški) v terenu V.ktg., v naklonu, ki se prilagodi karakteristikam materiala in načinu varovanja izkopa (razpiranje - skladno z geomehanskim poročilom in PZI dokumentacijo, ter vpisi v gradbeni dnevnik), širina dna izkopa po standardu SIST EN 1610, izkop v globini do 4,0m, kompletno z direktnim nakladanjem materiala na kamion in odvozom na stalno deponijo (deponijo pridobi izvajalec) ter plačilo vseh stroškov deponiranja. | m3 | 20.56 | 0 | 0 |  | 2
3.20.2.8 | 18 | Planiranje dna izkopa z natančnostjo ± 1 cm in utrditev do potrebne zbitosti (Ev2 ≥ 20 MPa). | m2 | 150.77 | 0 | 0 |  | 2
3.20.2.9 | 19 | Izvedba prečkanj (križanj) kanalizacije z obstoječim vodom, v zaščitni cevi, z zavarovanjem obstoječega voda pri izkopu, med gradnjo in pri zasipu, komplet z ročnim izkopom, zavarovanjem s cevjo ter obbetoniranjem zaščitne cevi: | op | 0 | 0 | 0 |  | 2
3.20.2.10 |  | - križanje z obstoječim z obstoječim NN in SN vodom v zaščitni cevi PE DN 160 | kos | 1 | 0 | 0 |  | 2
3.20.2.11 | 20 | Izvedba posteljice ter obsip cevi z okroglozrnatim peskom frakcije 0-22 mm do višine min. 30 cm nad temenom cevi, z ročnim utrjevanjem v območju cevi, z dobavo in dovozom materiala. | m3 | 36.7 | 0 | 0 |  | 2
3.20.2.12 | 21 | Zasip jarka z izbranim materialom od izkopa, skupaj s potrebnim utrjevanjem do potrebne zbitosti, zasip v plasteh največ do 30 cm. Upoštevati dovoz z začasne deponije. | m3 | 306.11 | 0 | 0 |  | 2
3.20.2.13 | 22 | Dovoz humusa - podlage za zasejanje trave iz začasne deponije, razstiranje v debelini cca 20 cm, ravnanje in ostala pomožna dela. Upoštevati tudi valjanje površine pred sejanjem trave. | m3 | 4.57 | 0 | 0 |  | 2
3.20.2.14 | 23 | Ozelenitev površin, dobava in sejanje travnega semena. Upoštevati pokrivanje sejane površine s tanko plastjo humusa in negovanje trave do popolne ozelenitve. | m2 | 10 | 0 | 0 |  | 2
3.20.2.15 | 24 | Nakladanje na transportno sredstvo in odvoz odvečnega materiala od izkopa na stalno deponijo (deponijo pridobi izvajalec) ter plačilo vseh stroškov deponiranja. | m3 | 267.27 | 0 | 0 |  | 2
3.20.3 | III. | SPODNJI in ZGORNJI USTROJ |  |  |  | 0 |  | 1
3.20.3.1 | 25 | Planiranje planuma pod spodnim ustrojem ceste z natančnostjo ± 3 cm in utrditev do potrebne zbitosti (Ev2 ≥ 60 MPa). | m2 | 175.9 | 0 | 0 |  | 2
3.20.3.2 | 26 | Dobava in polaganje lahkega ločilnega sloja med planumom in spodnjim ustrojem ceste iz geotekstila: polipropilenska polst PP 136 g/m2 (npr. Typar SF40 ali enakovredno). | m2 | 175.9 | 0 | 0 |  | 2
3.20.3.3 | 27 | Dobava, razgrinjanje in planiranje drobljenega, kamnitega, nasipnega materiala, granulacije 0-63 mm v debelini cca. 85 cm ter utrjevanje do potrebne trdnosti (Ev2 ≥ 80 MPa). Vgrajevanje in sprotno utrjevanje v slojih največ do 30 cm. | m3 | 150.77 | 0 | 0 |  | 2
3.20.3.4 | 28 | Dobava, razgrinjanje, planiranje in utrjevanje tamponskega drobljenca granulacije 0 - 32 mm v debelini minimalno 25 cm, utrjevanje do potrebne zbitosti (Ev2 ≥ 120 MPa), skupaj z gredarskim planiranjem pred asfaltiranjem z natančnostjo ±1cm. | m3 | 45.69 | 0 | 0 |  | 2
3.20.3.5 | 29 | Rezkanje - frezanje obstoječega finega asfalta v šir. 20 cm (stik obstoječi - novi), kompletno z dobavo in vgrajevanjem novega asfalt betona v deb. 4,0 cm (zalivanje fug z zalivno maso). | m | 10 | 0 | 0 |  | 2
3.20.3.6 | 30 | Čiščenje in prebrizg asfalta pri stikovanju obstoječega z novim. | m | 10 | 0 | 0 |  | 2
3.20.3.7 | 31 | Dobava in vgrajevanje asfalta: | op | 0 | 0 | 0 |  | 2
3.20.3.8 |  | - nosilni sloj - AC 22 base B 50/70 A4 v deb. 7 cm | m2 | 164.47 | 0 | 0 |  | 2
3.20.3.9 |  | - obrabni sloj - AC 8 surf B 50/70 A4 v deb. 3 cm | m2 | 164.47 | 0 | 0 |  | 2
3.20.3.10 | 32 | Doplačilo za izdelavo asfalnih muld širine 50 cm. | m | 20 | 0 | 0 |  | 2
3.20.3.11 | 33 | Nabava, dobava in vgrajevanje peska za urejanje bankin po asfaltiranju ceste v debelini 10 cm, sloj iz 2x sejanega peska, skupaj z razgrinjanjem in valjanjem bankin v širini 30 do 50 cm. | m2 | 5 | 0 | 0 |  | 2
3.20.3.12 | 34 | Dobava in postavitev predfabriciranih betonskih cestnih robnikov 15 x 25 x 33-100 cm (ravni ali vgreznjeni) ter zastičenje s cementno malto. Kompletno s pripravo betonske podlage iz betona C12/15 in pomožnimi deli. | m | 5 | 0 | 0 |  | 2
3.20.3.13 | 35 | Dobava in vgrajevanje betonskih lamelnih robnikov 5/20/100, kompletno s pripravo podlage, betonom C12/15 in pomožnimi deli. | m | 5 | 0 | 0 |  | 2
3.20.3.14 | 36 | Dobava in polaganje betonskih tlakovcev na peščeno podlago, komplet z izdelavo peščene podlage, z utrjevanjem in zastičenjem reg s kremenčevim peskom. | m2 | 4 | 0 | 0 |  | 2
3.20.3.15 | 37 | Polaganje obstoječih betonskih tlakovcev (brez dobave) na peščeno podlago, komplet z izdelavo peščene podlage, z utrjevanjem in zastičenjem reg s kremenčevim peskom. | m2 | 3 | 0 | 0 |  | 2
3.20.4 | IV. | KANALIZACIJSKA DELA |  |  |  | 0 |  | 1
3.20.4.1 | 38 | Dobava in vgraditev cevi iz umetnih mas (material PVC), togostnega razreda min. SN 8, kompletno z vsemi fazonskimi kosi in tesnili ter dobava in izdelava betonske podlage ter polno obbetoniranje kanalizacijske cevi: | op | 0 | 0 | 0 |  | 2
3.20.4.2 |  | - cev DN 200 (notranji premer - min 188 mm) - povezave med požiralniki in jaški, izpusti. | m | 45 | 0 | 0 |  | 2
3.20.4.3 | 39 | Dobava in vgraditev cevi iz umetnih mas (material PVC), togostnega razreda min. SN 8, kompletno z vsemi fazonskimi kosi in tesnili. | op | 0 | 0 | 0 |  | 2
3.20.4.4 |  | - cev DN 250 (notranji premer - min 235 mm) | m | 47 | 0 | 0 |  | 2
3.20.4.5 | 40 | Dobava in vgradnja revizijskega jaška iz betonskih cevi Ø 80 cm, globine 1,0 do 1,5 m, kompletno z izdelavo podložnega betona C8/10, obbetoniranjem jaška iz betona C16/20, napravo mulde, fino obdelavo notranjosti, prebijanjem sten in izdelavo priključkov. | kos | 1 | 0 | 0 |  | 2
3.20.4.6 | 41 | Dobava in vgradnja revizijskega jaška iz betonskih cevi Ø 80 cm, globine 2,0 do 2,25 m, kompletno z izdelavo podložnega betona C8/10, obbetoniranjem jaška iz betona C16/20, napravo mulde, fino obdelavo notranjosti, prebijanjem sten in izdelavo priključkov. | kos | 1 | 0 | 0 |  | 2
3.20.4.7 | 42 | Dobava in vgraditev požiralnika iz betonskih cevi fi Ø 40 cm, globine 1,5 m, z LTŽ mrežo 40 x 40 cm (nosilnosti 40t) in montažnim AB vencem iz betona C25/30. Kompletno s podložnim betonom C8/10, fino obdelavo notranjosti, prebijanjem sten in izdelavo priključkov. | kos | 2 | 0 | 0 |  | 2
3.20.4.8 | 43 | Dobava in vgradnja AB venca ter dobava in montaža LTŽ pokrova Ø 60 cm, vgrajenega v reducirni AB obroč deb. min. 10 cm, izveden pod naklonom min. 8%, z nosilnostjo 40 t (D400). | kos | 2 | 0 | 0 |  | 2
3.20.4.9 | 44 | Dobava, montaža in obbetoniranje tipske kanalet z LTŽ rešetko (nosilnost 40t), širine 20 cm, skupaj z iztokom, tipskim požiralnikom in stranskimi zaključki. | m | 5 | 0 | 0 |  | 2
3.20.4.10 | 45 | Dobava in izdelava kompletne drenaže: s polaganjem drenažne kanalizacijske cevi, z izpusti v požiralnike, cev položena v podložni beton, do polovice obbetonirana s propustnim betonom, s prečnim naklonom površine betona proti drenažnemu sloju iz sejanega peska 4-8mm, v celoti ovitega v PP polst, utrditev podlage pod podložnim betonom: | op | 0 | 0 | 0 |  | 2
3.20.4.11 |  | - drenažna cev DN 110mm | m | 90 | 0 | 0 |  | 2
3.20.5 | V. | ZAKLJUČNA DELA |  |  |  | 0 |  | 1
3.20.5.1 | 46 | Dobava in montaža nove ograje, komplet z vsemi pripadajočimi deli (vzpostavitev obstoječega stanja): | op | 0 | 0 | 0 |  | 2
3.20.5.2 |  | - žična ograja z betonskimi stebri na betonskem parapetu, višina 1m: Komplet izdelava žičnate parapetne ograje, steber 15/15/100cm, parapet višine 50cm, širine 15 cm, stebri na razdalji 2-2,5m, komplet z vsemi izkopi in nasipi, polnilo:žično pletivo, zeleno, plastificirano, višine 1,0m . | m | 5 | 0 | 0 |  | 2
3.21 | 21. | METEORNI KANAL MK24 |  |  |  | 0 |  | 1
3.21.1 | I. | PRIPRAVLJALNA IN RUŠITVENA DELA |  |  |  | 0 |  | 1
3.21.1.1 | 1 | Zakoličba in zavarovanje projektirane osi kanala. | m | 77 | 0 | 0 |  | 2
3.21.1.2 | 2 | Postavitev in zavarovanje prečnih profilov kanala in ceste. | kos | 4 | 0 | 0 |  | 2
3.21.2 | II. | ZEMELJSKA DELA |  |  |  | 0 |  | 1
3.21.2.1 | 3 | Strojni izkop jarka z upoštevano pomočjo ročnega izkopa za meteorno kanalizacijo (cevovod, jaški) v terenu III.ktg., v naklonu, ki se prilagodi karakteristikam materiala in načinu varovanja izkopa (razpiranje - skladno z geomehanskim poročilom in PZI dokumentacijo, ter vpisi v gradbeni dnevnik), širina dna izkopa po standardu SIST EN 1610, izkop v globini do 4,0m, kompletno z direktnim nakladanjem materiala na kamion in odvozom na začasno deponijo (deponijo pridobi izvajalec). | m3 | 73.1 | 0 | 0 |  | 2
3.21.2.2 | 4 | Ročni izkop jarka za meteorno kanalizacijo, izkop v terenu III.ktg., z odmetom materiala ob trasi kanalizacije. | m3 | 15.99 | 0 | 0 |  | 2
3.21.2.3 | 5 | Strojni izkop jarka z upoštevano pomočjo ročnega izkopa za meteorno kanalizacijo (cevovod, jaški) v terenu IV.ktg., v naklonu, ki se prilagodi karakteristikam materiala in načinu varovanja izkopa (razpiranje - skladno z geomehanskim poročilom in PZI dokumentacijo, ter vpisi v gradbeni dnevnik), širina dna izkopa po standardu SIST EN 1610, izkop v globini do 4,0m, kompletno z direktnim nakladanjem materiala na kamion in odvozom na stalno deponijo (deponijo pridobi izvajalec) ter plačilo vseh stroškov deponiranja. | m3 | 11.42 | 0 | 0 |  | 2
3.21.2.4 | 6 | Strojni izkop jarka z upoštevano pomočjo ročnega izkopa za meteorno kanalizacijo (cevovod, jaški) v terenu V.ktg., v naklonu, ki se prilagodi karakteristikam materiala in načinu varovanja izkopa (razpiranje - skladno z geomehanskim poročilom in PZI dokumentacijo, ter vpisi v gradbeni dnevnik), širina dna izkopa po standardu SIST EN 1610, izkop v globini do 4,0m, kompletno z direktnim nakladanjem materiala na kamion in odvozom na stalno deponijo (deponijo pridobi izvajalec) ter plačilo vseh stroškov deponiranja. | m3 | 6.85 | 0 | 0 |  | 2
3.21.2.5 | 7 | Planiranje dna izkopa z natančnostjo ± 1 cm in utrditev do potrebne zbitosti (Ev2 ≥ 20 MPa). | m2 | 66.25 | 0 | 0 |  | 2
3.21.2.6 | 8 | Izvedba prečkanj (križanj) kanalizacije z obstoječim vodom, v zaščitni cevi, z zavarovanjem obstoječega voda pri izkopu, med gradnjo in pri zasipu, komplet z ročnim izkopom, zavarovanjem s cevjo ter obbetoniranjem zaščitne cevi: | op | 0 | 0 | 0 |  | 2
3.21.2.7 |  | - križanje z obstoječim z obstoječim plinovodom v zaščitni cevi PE DN 160 | kos | 1 | 0 | 0 |  | 2
3.21.2.8 | 9 | Izvedba posteljice ter obsip cevi z okroglozrnatim peskom frakcije 0-22 mm do višine min. 30 cm nad temenom cevi, z ročnim utrjevanjem v območju cevi, z dobavo in dovozom materiala. | m3 | 16.1 | 0 | 0 |  | 2
3.21.2.9 | 10 | Zasip jarka z izbranim materialom od izkopa, skupaj s potrebnim utrjevanjem do potrebne zbitosti, zasip v plasteh največ do 30 cm. Upoštevati dovoz z začasne deponije. | m3 | 68.53 | 0 | 0 |  | 2
3.21.2.10 | 11 | Nakladanje na transportno sredstvo in odvoz odvečnega materiala od izkopa na stalno deponijo (deponijo pridobi izvajalec) ter plačilo vseh stroškov deponiranja. | m3 | 29.7 | 0 | 0 |  | 2
3.21.3 | III. | KANALIZACIJSKA DELA |  |  |  | 0 |  | 1
3.21.3.1 | 12 | Dobava in vgraditev cevi iz umetnih mas (material PVC), togostnega razreda min. SN 8, kompletno z vsemi fazonskimi kosi in tesnili ter dobava in izdelava betonske podlage ter polno obbetoniranje kanalizacijske cevi: | op | 0 | 0 | 0 |  | 2
3.21.3.2 |  | - cev DN 200 (notranji premer - min 188 mm) - povezave med požiralniki in jaški, izpusti. | m | 56 | 0 | 0 |  | 2
3.21.3.3 | 13 | Dobava in vgraditev cevi iz umetnih mas (material PVC), togostnega razreda min. SN 8, kompletno z vsemi fazonskimi kosi in tesnili. | op | 0 | 0 | 0 |  | 2
3.21.3.4 |  | - cev DN 250 (notranji premer - min 235 mm) | m | 21 | 0 | 0 |  | 2
3.21.3.5 | 14 | Dobava in vgradnja revizijskega jaška iz betonskih cevi Ø 80 cm, globine 1,0 do 1,5 m, kompletno z izdelavo podložnega betona C8/10, obbetoniranjem jaška iz betona C16/20, napravo mulde, fino obdelavo notranjosti, prebijanjem sten in izdelavo priključkov. | kos | 1 | 0 | 0 |  | 2
3.21.3.6 | 15 | Dobava in vgraditev požiralnika iz betonskih cevi fi Ø 40 cm, globine 1,5 m, z LTŽ mrežo 40 x 40 cm (nosilnosti 40t) in montažnim AB vencem iz betona C25/30. Kompletno s podložnim betonom C8/10, fino obdelavo notranjosti, prebijanjem sten in izdelavo priključkov. | kos | 2 | 0 | 0 |  | 2
3.21.3.7 | 16 | Dobava in vgradnja AB venca ter dobava in montaža LTŽ pokrova Ø 60 cm, vgrajenega v reducirni AB obroč deb. min. 10 cm, izveden pod naklonom min. 8%, z nosilnostjo 40 t (D400). | kos | 1 | 0 | 0 |  | 2
3.21.3.8 | 17 | Dobava, montaža in obbetoniranje tipske kanalet z LTŽ rešetko (nosilnost 40t), širine 20 cm, skupaj z iztokom, tipskim požiralnikom in stranskimi zaključki. | m | 5 | 0 | 0 |  | 2
3.21.3.9 | 18 | Kompletna dobava in izdelava ponikovalnice: -ponikovalnica iz perforiranih betonskih cevi, -na vrhu se napravi AB venec iz betona C25/30, na katerega se vgradi LTŽ pokrov, -izdelava priključkov za kanalizacijo, -izdelava in dobava ponikovalnice zajema tudi vsa potrebna zemeljska dela in sicer izkop v obliki prisekanega stožca v globini cca 4,00 m pod naklonom 65°, širina dna izkopa je 100 cm od zunanjega roba cevi, performirane cevi se obsipajo s kamnitimi kroglami Ø 50-150 mm brez finih frakcij (do višine perforiranih cevi), nad vtokom v ponikovalnico pa se na zasip s krogel vgradi glinen naboj v debelini 30 cm in se ga zaščiti s polipropilensko polstjo (400g/m2), nad polstjo se izdela zasutje z gramozom -nakladanje na transportno sredstvo in odvoz odvečnega materiala od izkopa na stalno deponijo (deponijo pridobi izvajalec) ter plačilo vseh stroškov deponiranja; - Ponikovalnica Ø 120 cm skupne globine cca 4,5 m od tega efektivne minimalno 3,0 m, LTŽ pokrov Ø 60 cm (40t) | kos | 1 | 0 | 0 |  | 2
3.21.3.10 | 19 | Dobava in izdelava kompletne drenaže: s polaganjem drenažne kanalizacijske cevi, z izpusti v požiralnike, cev položena v podložni beton, do polovice obbetonirana s propustnim betonom, s prečnim naklonom površine betona proti drenažnemu sloju iz sejanega peska 4-8mm, v celoti ovitega v PP polst, utrditev podlage pod podložnim betonom: | op | 0 | 0 | 0 |  | 2
3.21.3.11 |  | - drenažna cev DN 110mm | m | 80 | 0 | 0 |  | 2
3.22 | 22. | METEORNI KANAL MK25 |  |  |  | 0 |  | 1
3.22.1 | I. | PRIPRAVLJALNA IN RUŠITVENA DELA |  |  |  | 0 |  | 1
3.22.1.1 | 1 | Zakoličba in zavarovanje projektirane osi kanala. | m | 64 | 0 | 0 |  | 2
3.22.1.2 | 2 | Postavitev in zavarovanje prečnih profilov kanala in ceste. | kos | 4 | 0 | 0 |  | 2
3.22.2 | II. | ZEMELJSKA DELA |  |  |  | 0 |  | 1
3.22.2.1 | 3 | Strojni izkop jarka z upoštevano pomočjo ročnega izkopa za meteorno kanalizacijo (cevovod, jaški) v terenu III.ktg., v naklonu, ki se prilagodi karakteristikam materiala in načinu varovanja izkopa (razpiranje - skladno z geomehanskim poročilom in PZI dokumentacijo, ter vpisi v gradbeni dnevnik), širina dna izkopa po standardu SIST EN 1610, izkop v globini do 4,0m, kompletno z direktnim nakladanjem materiala na kamion in odvozom na začasno deponijo (deponijo pridobi izvajalec). | m3 | 148.48 | 0 | 0 |  | 2
3.22.2.2 | 4 | Ročni izkop jarka za meteorno kanalizacijo, izkop v terenu III.ktg., z odmetom materiala ob trasi kanalizacije. | m3 | 31.98 | 0 | 0 |  | 2
3.22.2.3 | 5 | Strojni izkop jarka z upoštevano pomočjo ročnega izkopa za meteorno kanalizacijo (cevovod, jaški) v terenu IV.ktg., v naklonu, ki se prilagodi karakteristikam materiala in načinu varovanja izkopa (razpiranje - skladno z geomehanskim poročilom in PZI dokumentacijo, ter vpisi v gradbeni dnevnik), širina dna izkopa po standardu SIST EN 1610, izkop v globini do 4,0m, kompletno z direktnim nakladanjem materiala na kamion in odvozom na stalno deponijo (deponijo pridobi izvajalec) ter plačilo vseh stroškov deponiranja. | m3 | 22.84 | 0 | 0 |  | 2
3.22.2.4 | 6 | Strojni izkop jarka z upoštevano pomočjo ročnega izkopa za meteorno kanalizacijo (cevovod, jaški) v terenu V.ktg., v naklonu, ki se prilagodi karakteristikam materiala in načinu varovanja izkopa (razpiranje - skladno z geomehanskim poročilom in PZI dokumentacijo, ter vpisi v gradbeni dnevnik), širina dna izkopa po standardu SIST EN 1610, izkop v globini do 4,0m, kompletno z direktnim nakladanjem materiala na kamion in odvozom na stalno deponijo (deponijo pridobi izvajalec) ter plačilo vseh stroškov deponiranja. | m3 | 11.42 | 0 | 0 |  | 2
3.22.2.5 | 7 | Planiranje dna izkopa z natančnostjo ± 1 cm in utrditev do potrebne zbitosti (Ev2 ≥ 20 MPa). | m2 | 132.49 | 0 | 0 |  | 2
3.22.2.6 | 8 | Izvedba prečkanj (križanj) kanalizacije z obstoječim vodom, v zaščitni cevi, z zavarovanjem obstoječega voda pri izkopu, med gradnjo in pri zasipu, komplet z ročnim izkopom, zavarovanjem s cevjo ter obbetoniranjem zaščitne cevi: | op | 0 | 0 | 0 |  | 2
3.22.2.7 |  | - križanje z obstoječim telekomunikacijskim vodom v zaščitni cevi PE DN 160 | kos | 1 | 0 | 0 |  | 2
3.22.2.8 | 9 | Izvedba posteljice ter obsip cevi z okroglozrnatim peskom frakcije 0-22 mm do višine min. 30 cm nad temenom cevi, z ročnim utrjevanjem v območju cevi, z dobavo in dovozom materiala. | m3 | 32.2 | 0 | 0 |  | 2
3.22.2.9 | 10 | Zasip jarka z izbranim materialom od izkopa, skupaj s potrebnim utrjevanjem do potrebne zbitosti, zasip v plasteh največ do 30 cm. Upoštevati dovoz z začasne deponije. | m3 | 137.06 | 0 | 0 |  | 2
3.22.2.10 | 11 | Nakladanje na transportno sredstvo in odvoz odvečnega materiala od izkopa na stalno deponijo (deponijo pridobi izvajalec) ter plačilo vseh stroškov deponiranja. | m3 | 63.96 | 0 | 0 |  | 2
3.22.3 | III. | KANALIZACIJSKA DELA |  |  |  | 0 |  | 1
3.22.3.1 | 12 | Dobava in vgraditev cevi iz umetnih mas (material PVC), togostnega razreda min. SN 8, kompletno z vsemi fazonskimi kosi in tesnili ter dobava in izdelava betonske podlage ter polno obbetoniranje kanalizacijske cevi: | op | 0 | 0 | 0 |  | 2
3.22.3.2 |  | - cev DN 200 (notranji premer - min 188 mm) - povezave med požiralniki in jaški, izpusti. | m | 23 | 0 | 0 |  | 2
3.22.3.3 | 13 | Dobava in vgraditev cevi iz umetnih mas (material PVC), togostnega razreda min. SN 8, kompletno z vsemi fazonskimi kosi in tesnili. | op | 0 | 0 | 0 |  | 2
3.22.3.4 |  | - cev DN 250 (notranji premer - min 235 mm) | m | 41 | 0 | 0 |  | 2
3.22.3.5 | 14 | Dobava in vgradnja revizijskega jaška iz betonskih cevi Ø 80 cm, globine 1,0 do 1,5 m, kompletno z izdelavo podložnega betona C8/10, obbetoniranjem jaška iz betona C16/20, napravo mulde, fino obdelavo notranjosti, prebijanjem sten in izdelavo priključkov. | kos | 1 | 0 | 0 |  | 2
3.22.3.6 | 15 | Dobava in vgraditev požiralnika iz betonskih cevi fi Ø 40 cm, globine 1,5 m, z LTŽ mrežo 40 x 40 cm (nosilnosti 40t) in montažnim AB vencem iz betona C25/30. Kompletno s podložnim betonom C8/10, fino obdelavo notranjosti, prebijanjem sten in izdelavo priključkov. | kos | 2 | 0 | 0 |  | 2
3.22.3.7 | 16 | Dobava in vgradnja AB venca ter dobava in montaža LTŽ pokrova Ø 60 cm, vgrajenega v reducirni AB obroč deb. min. 10 cm, izveden pod naklonom min. 8%, z nosilnostjo 40 t (D400). | kos | 1 | 0 | 0 |  | 2
3.22.3.8 | 17 | Dobava, montaža in obbetoniranje tipske kanalet z LTŽ rešetko (nosilnost 40t), širine 20 cm, skupaj z iztokom, tipskim požiralnikom in stranskimi zaključki. | m | 5 | 0 | 0 |  | 2
3.22.3.9 | 18 | Dobava in izdelava kompletne drenaže: s polaganjem drenažne kanalizacijske cevi, z izpusti v požiralnike, cev položena v podložni beton, do polovice obbetonirana s propustnim betonom, s prečnim naklonom površine betona proti drenažnemu sloju iz sejanega peska 4-8mm, v celoti ovitega v PP polst, utrditev podlage pod podložnim betonom: | op | 0 | 0 | 0 |  | 2
3.22.3.10 |  | - drenažna cev DN 110mm | m | 65 | 0 | 0 |  | 2
3.23 | 23. | METEORNI KANAL MK25.1 |  |  |  | 0 |  | 1
3.23.1 | I. | PRIPRAVLJALNA IN RUŠITVENA DELA |  |  |  | 0 |  | 1
3.23.1.1 | 1 | Zakoličba in zavarovanje projektirane osi kanala. | m | 33 | 0 | 0 |  | 2
3.23.1.2 | 2 | Postavitev in zavarovanje prečnih profilov kanala in ceste. | kos | 2 | 0 | 0 |  | 2
3.23.2 | II. | ZEMELJSKA DELA |  |  |  | 0 |  | 1
3.23.2.1 | 3 | Strojni izkop jarka z upoštevano pomočjo ročnega izkopa za meteorno kanalizacijo (cevovod, jaški) v terenu III.ktg., v naklonu, ki se prilagodi karakteristikam materiala in načinu varovanja izkopa (razpiranje - skladno z geomehanskim poročilom in PZI dokumentacijo, ter vpisi v gradbeni dnevnik), širina dna izkopa po standardu SIST EN 1610, izkop v globini do 4,0m, kompletno z direktnim nakladanjem materiala na kamion in odvozom na začasno deponijo (deponijo pridobi izvajalec). | m3 | 137.06 | 0 | 0 |  | 2
3.23.2.2 | 4 | Ročni izkop jarka za meteorno kanalizacijo, izkop v terenu III.ktg., z odmetom materiala ob trasi kanalizacije. | m3 | 29.7 | 0 | 0 |  | 2
3.23.2.3 | 5 | Strojni izkop jarka z upoštevano pomočjo ročnega izkopa za meteorno kanalizacijo (cevovod, jaški) v terenu IV.ktg., v naklonu, ki se prilagodi karakteristikam materiala in načinu varovanja izkopa (razpiranje - skladno z geomehanskim poročilom in PZI dokumentacijo, ter vpisi v gradbeni dnevnik), širina dna izkopa po standardu SIST EN 1610, izkop v globini do 4,0m, kompletno z direktnim nakladanjem materiala na kamion in odvozom na stalno deponijo (deponijo pridobi izvajalec) ter plačilo vseh stroškov deponiranja. | m3 | 20.56 | 0 | 0 |  | 2
3.23.2.4 | 6 | Strojni izkop jarka z upoštevano pomočjo ročnega izkopa za meteorno kanalizacijo (cevovod, jaški) v terenu V.ktg., v naklonu, ki se prilagodi karakteristikam materiala in načinu varovanja izkopa (razpiranje - skladno z geomehanskim poročilom in PZI dokumentacijo, ter vpisi v gradbeni dnevnik), širina dna izkopa po standardu SIST EN 1610, izkop v globini do 4,0m, kompletno z direktnim nakladanjem materiala na kamion in odvozom na stalno deponijo (deponijo pridobi izvajalec) ter plačilo vseh stroškov deponiranja. | m3 | 11.42 | 0 | 0 |  | 2
3.23.2.5 | 7 | Planiranje dna izkopa z natančnostjo ± 1 cm in utrditev do potrebne zbitosti (Ev2 ≥ 20 MPa). | m2 | 107.37 | 0 | 0 |  | 2
3.23.2.6 | 8 | Izvedba prečkanj (križanj) kanalizacije z obstoječim vodom, v zaščitni cevi, z zavarovanjem obstoječega voda pri izkopu, med gradnjo in pri zasipu, komplet z ročnim izkopom, zavarovanjem s cevjo ter obbetoniranjem zaščitne cevi: | op | 0 | 0 | 0 |  | 2
3.23.2.7 |  | - križanje z obstoječim z obstoječim plinovodom v zaščitni cevi PE DN 160 | kos | 1 | 0 | 0 |  | 2
3.23.2.8 | 9 | Izvedba posteljice ter obsip cevi z okroglozrnatim peskom frakcije 0-22 mm do višine min. 30 cm nad temenom cevi, z ročnim utrjevanjem v območju cevi, z dobavo in dovozom materiala. | m3 | 26.2 | 0 | 0 |  | 2
3.23.2.9 | 10 | Zasip jarka z izbranim materialom od izkopa, skupaj s potrebnim utrjevanjem do potrebne zbitosti, zasip v plasteh največ do 30 cm. Upoštevati dovoz z začasne deponije. | m3 | 134.78 | 0 | 0 |  | 2
3.23.2.10 | 11 | Nakladanje na transportno sredstvo in odvoz odvečnega materiala od izkopa na stalno deponijo (deponijo pridobi izvajalec) ter plačilo vseh stroškov deponiranja. | m3 | 52.54 | 0 | 0 |  | 2
3.23.3 | III. | KANALIZACIJSKA DELA |  |  |  | 0 |  | 1
3.23.3.1 | 12 | Dobava in vgraditev cevi iz umetnih mas (material PVC), togostnega razreda min. SN 8, kompletno z vsemi fazonskimi kosi in tesnili. | op | 0 | 0 | 0 |  | 2
3.23.3.2 |  | - cev DN 250 (notranji premer - min 235 mm) | m | 33 | 0 | 0 |  | 2
3.23.3.3 | 13 | Dobava in vgradnja revizijskega jaška iz betonskih cevi Ø 80 cm, globine 1,0 do 1,5 m, kompletno z izdelavo podložnega betona C8/10, obbetoniranjem jaška iz betona C16/20, napravo mulde, fino obdelavo notranjosti, prebijanjem sten in izdelavo priključkov. | kos | 1 | 0 | 0 |  | 2
3.23.3.4 | 14 | Dobava in vgradnja AB venca ter dobava in montaža LTŽ pokrova Ø 60 cm, vgrajenega v reducirni AB obroč deb. min. 10 cm, izveden pod naklonom min. 8%, z nosilnostjo 40 t (D400). | kos | 1 | 0 | 0 |  | 2
3.23.3.5 | 15 | Dobava, montaža in obbetoniranje tipske kanalet z LTŽ rešetko (nosilnost 40t), širine 20 cm, skupaj z iztokom, tipskim požiralnikom in stranskimi zaključki. | m | 5 | 0 | 0 |  | 2
3.23.3.6 | 16 | Dobava in izdelava kompletne drenaže: s polaganjem drenažne kanalizacijske cevi, z izpusti v požiralnike, cev položena v podložni beton, do polovice obbetonirana s propustnim betonom, s prečnim naklonom površine betona proti drenažnemu sloju iz sejanega peska 4-8mm, v celoti ovitega v PP polst, utrditev podlage pod podložnim betonom: | op | 0 | 0 | 0 |  | 2
3.23.3.7 |  | - drenažna cev DN 110mm | m | 35 | 0 | 0 |  | 2
3.24 | 24. | METEORNI KANAL MK26 |  |  |  | 0 |  | 1
3.24.1 | I. | PRIPRAVLJALNA IN RUŠITVENA DELA |  |  |  | 0 |  | 1
3.24.1.1 | 1 | Zakoličba in zavarovanje projektirane osi kanala. | m | 188 | 0 | 0 |  | 2
3.24.1.2 | 2 | Postavitev in zavarovanje prečnih profilov kanala in ceste. | kos | 10 | 0 | 0 |  | 2
3.24.2 | II. | ZEMELJSKA DELA |  |  |  | 0 |  | 1
3.24.2.1 | 3 | Strojni izkop jarka z upoštevano pomočjo ročnega izkopa za meteorno kanalizacijo (cevovod, jaški) v terenu III.ktg., v naklonu, ki se prilagodi karakteristikam materiala in načinu varovanja izkopa (razpiranje - skladno z geomehanskim poročilom in PZI dokumentacijo, ter vpisi v gradbeni dnevnik), širina dna izkopa po standardu SIST EN 1610, izkop v globini do 4,0m, kompletno z direktnim nakladanjem materiala na kamion in odvozom na začasno deponijo (deponijo pridobi izvajalec). | m3 | 552.82 | 0 | 0 |  | 2
3.24.2.2 | 4 | Ročni izkop jarka za meteorno kanalizacijo, izkop v terenu III.ktg., z odmetom materiala ob trasi kanalizacije. | m3 | 118.79 | 0 | 0 |  | 2
3.24.2.3 | 5 | Strojni izkop jarka z upoštevano pomočjo ročnega izkopa za meteorno kanalizacijo (cevovod, jaški) v terenu IV.ktg., v naklonu, ki se prilagodi karakteristikam materiala in načinu varovanja izkopa (razpiranje - skladno z geomehanskim poročilom in PZI dokumentacijo, ter vpisi v gradbeni dnevnik), širina dna izkopa po standardu SIST EN 1610, izkop v globini do 4,0m, kompletno z direktnim nakladanjem materiala na kamion in odvozom na stalno deponijo (deponijo pridobi izvajalec) ter plačilo vseh stroškov deponiranja. | m3 | 79.95 | 0 | 0 |  | 2
3.24.2.4 | 6 | Strojni izkop jarka z upoštevano pomočjo ročnega izkopa za meteorno kanalizacijo (cevovod, jaški) v terenu V.ktg., v naklonu, ki se prilagodi karakteristikam materiala in načinu varovanja izkopa (razpiranje - skladno z geomehanskim poročilom in PZI dokumentacijo, ter vpisi v gradbeni dnevnik), širina dna izkopa po standardu SIST EN 1610, izkop v globini do 4,0m, kompletno z direktnim nakladanjem materiala na kamion in odvozom na stalno deponijo (deponijo pridobi izvajalec) ter plačilo vseh stroškov deponiranja. | m3 | 41.12 | 0 | 0 |  | 2
3.24.2.5 | 7 | Planiranje dna izkopa z natančnostjo ± 1 cm in utrditev do potrebne zbitosti (Ev2 ≥ 20 MPa). | m2 | 285.55 | 0 | 0 |  | 2
3.24.2.6 | 8 | Izvedba sondažnih izkopov za odkrivanje lokacije in globine obastoječih komunalnih vodov. | kpl | 1 | 0 | 0 |  | 2
3.24.2.7 | 9 | Izvedba prečkanj (križanj) kanalizacije z obstoječim vodom, v zaščitni cevi, z zavarovanjem obstoječega voda pri izkopu, med gradnjo in pri zasipu, komplet z ročnim izkopom, zavarovanjem s cevjo ter obbetoniranjem zaščitne cevi: | op | 0 | 0 | 0 |  | 2
3.24.2.8 |  | - križanje z obstoječim vodovodom v zaščitni cevi PE DN200 | kos | 1 | 0 | 0 |  | 2
3.24.2.9 |  | - križanje z obstoječim telekomunikacijskim vodom v zaščitni cevi PE DN 160 | kos | 4 | 0 | 0 |  | 2
3.24.2.10 |  | - križanje z obstoječim z obstoječim plinovodom v zaščitni cevi PE DN 160 | kos | 2 | 0 | 0 |  | 2
3.24.2.11 | 10 | Izvedba posteljice ter obsip cevi z okroglozrnatim peskom frakcije 0-22 mm do višine min. 30 cm nad temenom cevi, z ročnim utrjevanjem v območju cevi, z dobavo in dovozom materiala. | m3 | 70 | 0 | 0 |  | 2
3.24.2.12 | 11 | Zasip jarka z izbranim materialom od izkopa, skupaj s potrebnim utrjevanjem do potrebne zbitosti, zasip v plasteh največ do 30 cm. Upoštevati dovoz z začasne deponije. | m3 | 630.49 | 0 | 0 |  | 2
3.24.2.13 | 12 | Nakladanje na transportno sredstvo in odvoz odvečnega materiala od izkopa na stalno deponijo (deponijo pridobi izvajalec) ter plačilo vseh stroškov deponiranja. | m3 | 137.06 | 0 | 0 |  | 2
3.24.3 | III. | KANALIZACIJSKA DELA |  |  |  | 0 |  | 1
3.24.3.1 | 13 | Dobava in vgraditev cevi iz umetnih mas (material PVC), togostnega razreda min. SN 8, kompletno z vsemi fazonskimi kosi in tesnili ter dobava in izdelava betonske podlage ter polno obbetoniranje kanalizacijske cevi: | op | 0 | 0 | 0 |  | 2
3.24.3.2 |  | - cev DN 200 (notranji premer - min 188 mm) - povezave med požiralniki in jaški, izpusti. | m | 100 | 0 | 0 |  | 2
3.24.3.3 | 14 | Dobava in vgraditev cevi iz umetnih mas (material PVC), togostnega razreda min. SN 8, kompletno z vsemi fazonskimi kosi in tesnili. | op | 0 | 0 | 0 |  | 2
3.24.3.4 |  | - cev DN 250 (notranji premer - min 235 mm) | m | 71 | 0 | 0 |  | 2
3.24.3.5 |  | - cev DN 300 (notranji premer - min 296 mm) | m | 17 | 0 | 0 |  | 2
3.24.3.6 | 15 | Dobava in vgradnja revizijskega jaška iz betonskih cevi Ø 80 cm, globine 1,0 do 1,5 m, kompletno z izdelavo podložnega betona C8/10, obbetoniranjem jaška iz betona C16/20, napravo mulde, fino obdelavo notranjosti, prebijanjem sten in izdelavo priključkov. | kos | 2 | 0 | 0 |  | 2
3.24.3.7 | 16 | Dobava in vgradnja revizijskega jaška iz betonskih cevi Ø 80 cm, globine 2,0 do 2,25 m, kompletno z izdelavo podložnega betona C8/10, obbetoniranjem jaška iz betona C16/20, napravo mulde, fino obdelavo notranjosti, prebijanjem sten in izdelavo priključkov. | kos | 1 | 0 | 0 |  | 2
3.24.3.8 | 17 | Dobava in vgraditev požiralnika iz betonskih cevi fi Ø 40 cm, globine 1,5 m, z LTŽ mrežo 40 x 40 cm (nosilnosti 40t) in montažnim AB vencem iz betona C25/30. Kompletno s podložnim betonom C8/10, fino obdelavo notranjosti, prebijanjem sten in izdelavo priključkov. | kos | 6 | 0 | 0 |  | 2
3.24.3.9 | 18 | Dobava in vgradnja AB venca ter dobava in montaža LTŽ pokrova Ø 60 cm, vgrajenega v reducirni AB obroč deb. min. 10 cm, izveden pod naklonom min. 8%, z nosilnostjo 40 t (D400). | kos | 3 | 0 | 0 |  | 2
3.24.3.10 | 19 | Dobava, montaža in obbetoniranje tipske kanalet z LTŽ rešetko (nosilnost 40t), širine 20 cm, skupaj z iztokom, tipskim požiralnikom in stranskimi zaključki. | m | 10 | 0 | 0 |  | 2
3.24.3.11 | 20 | Kompletna dobava in izdelava ponikovalnice: -ponikovalnica iz perforiranih betonskih cevi, -na vrhu se napravi AB venec iz betona C25/30, na katerega se vgradi LTŽ pokrov, -izdelava priključkov za kanalizacijo, -izdelava in dobava ponikovalnice zajema tudi vsa potrebna zemeljska dela in sicer izkop v obliki prisekanega stožca v globini cca 5,00 m pod naklonom 65°, širina dna izkopa je 100 cm od zunanjega roba cevi, performirane cevi se obsipajo s kamnitimi kroglami Ø 50-150 mm brez finih frakcij (do višine perforiranih cevi), nad vtokom v ponikovalnico pa se na zasip s krogel vgradi glinen naboj v debelini 30 cm in se ga zaščiti s polipropilensko polstjo (400g/m2), nad polstjo se izdela zasutje z gramozom -nakladanje na transportno sredstvo in odvoz odvečnega materiala od izkopa na stalno deponijo (deponijo pridobi izvajalec) ter plačilo vseh stroškov deponiranja; - Ponikovalnica Ø 140 cm skupne globine cca 5,0 m od tega efektivne minimalno 3,5 m, LTŽ pokrov Ø 60 cm (40t) | kos | 2 | 0 | 0 |  | 2
3.24.3.12 | 21 | Dobava in izdelava kompletne drenaže: s polaganjem drenažne kanalizacijske cevi, z izpusti v požiralnike, cev položena v podložni beton, do polovice obbetonirana s propustnim betonom, s prečnim naklonom površine betona proti drenažnemu sloju iz sejanega peska 4-8mm, v celoti ovitega v PP polst, utrditev podlage pod podložnim betonom: | op | 0 | 0 | 0 |  | 2
3.24.3.13 |  | - drenažna cev DN 110mm | m | 150 | 0 | 0 |  | 2
3.25 | 25. | POVEZAVE |  |  |  | 0 |  | 1
3.25.1 | 1 | Dobava in vgraditev cevi iz umetnih mas (material PVC), togostnega razreda min. SN 8, kompletno z vsemi fazonskimi kosi in tesnili ter dobava in izdelava betonske podlage ter polno obbetoniranje kanalizacijske cevi: | op | 0 | 0 | 0 |  | 2
3.25.2 |  | - cev DN 200 (notranji premer - min 188 mm) - povezave med požiralniki in jaški, izpusti. | m | 350 | 0 | 0 |  | 2
3.25.3 | 2 | Dobava in vgraditev požiralnika iz betonskih cevi fi Ø 40 cm, globine 1,5 m, z LTŽ mrežo 40 x 40 cm (nosilnosti 40t) in montažnim AB vencem iz betona C25/30. Kompletno s podložnim betonom C8/10, fino obdelavo notranjosti, prebijanjem sten in izdelavo priključkov. | kos | 30 | 0 | 0 |  | 2
3.26 | 26. | DODATNA IN NEPREDVIDENA DELA |  |  |  | 0 |  | 1
3.26.1 | 1 | Dodatna in nepredvidena dela 10% | EUR | 0 | 1 | 0 |  | 2
4 | VO | Vodovod |  |  |  | 0 |  | 1
4.1 | 0. | SPLOŠNI POGOJI |  |  |  | 0 |  | 1
4.1.1 | 1 | Ves dobavljen vodovodni material mora biti skalden z določili iz tehničnega poročila načrta gradbenih konstrukcij in drugih gradbenih načrtov - Vodovod. Ponujene vodovodne cevi so lahko tudi z enakovrednimi spoji, ki so skladni s standardom SIST EN 545. Z namenom zmanjševanja števila spojev na celotnem vodovodnem omrežju lahko ponudniki nudijo samo vodovodne cevi dolžine 6m. Na lokih med vključno 22 in 45° se vgradijo protiizvlečna tesnila (VI, TYTON-SIT, …) na dveh spojih pred in za lokom. Na lokih večjih od 45° se vgradijo protiizvlečna tesnila (VI, TYTON-SIT, …) na treh spojih pred in za lokom. | op | 0 | 0 | 0 |  | 2
4.1.2 | 2 | Zasuni so prirobnične mehko tesneče armature, ki so namenjene zanesljivemu zapiranju in regulaciji pretoka tekočin. Ponudniki lahko ponudijo zasune enakovredne tistim iz tehničnega poročila načrta gradbenih konstrukcij in drugih gradbenih načrtov - Vodovod, ki so skladni s standardom SIST EN 1171 (Industrijski ventili - Litoželezni zasuni) oz. SIST EN 1074 (Ventili za oskrbo z vodo), EN1092-2 in EN558-1. Zasuni morajo biti izdelani iz nodularne litine z obojestransko epoxy zaščito minimalno 250 mikronov. | op | 0 | 0 | 0 |  | 2
4.2 | 1. | VODOVOD VK1 |  |  |  | 0 |  | 1
4.2.1 |  | gradbena dela |  |  |  | 0 |  | 1
4.2.1.1 | I. | PRIPRAVLJALNA in RUŠITVENA DELA |  |  |  | 0 |  | 1
4.2.1.1.1 | 1 | Zakoličba trase vodovoda in odcepov za hišne priključke z niveliranjem. | m | 540 | 0 | 0 |  | 2
4.2.1.1.2 | 2 | Postavitev in zavarovanje prečnih profilov vodovoda. | kos | 27 | 0 | 0 |  | 2
4.2.1.1.3 | 3 | Preverba podatkov, detekcija, odkrivanje in trasna in višinska zakoličba vseh komunalnih in energetskih vodov ter oznaka križanj na predvideni dolžini izgradnje vodovoda. | kpl | 1 | 0 | 0 |  | 2
4.2.1.1.4 | 4 | Čiščenje terena, posek grmičevja in dreves s premerom debla do 20 cm, kompletno z izkopom panjev, nakladanjem na kamion, odvozom na pooblaščeno deponijo po izbiri izvajalca in plačilom vseh stroškov deponiranja. | m2 | 75 | 0 | 0 |  | 2
4.2.1.1.5 | 5 | Posek dreves s premerom debla od 20 do 50 cm, kompletno z izkopom panjev, nakladanjem na kamion, odvozom na pooblaščeno deponijo po izbiri izvajalca in plačilom vseh stroškov deponiranja. | kos | 1 | 0 | 0 |  | 2
4.2.1.1.6 | 6 | Zarez - odrez asfalta debeline 5 do 15 cm. | m | 20 | 0 | 0 |  | 2
4.2.1.1.7 | 7 | Rušenje obstoječega asfalta v debelini 5 do 15 cm, nalaganje ruševin na transportno sredstvo, odvoz v stalno pooblaščeno deponijo po izboru izvajalca z vključenimi vsemi stroški deponiranja. | m2 | 417 | 0 | 0 |  | 2
4.2.1.1.8 | 8 | Rušenje obstoječih betonskih robnikov in lamel, skupaj z betonsko podlago, nalaganje ruševin na transportno sredstvo, odvoz v stalno pooblaščeno deponijo po izboru izvajalca z vključenimi vsemi stroški deponiranja. | m | 55 | 0 | 0 |  | 2
4.2.1.1.9 | 9 | Rušenje betonskih plošč, tlakovcev, granitnih kock v peščeni ali betonski podlagi, nalaganje ruševin na transportno sredstvo, odvoz v stalno pooblaščeno deponijo po izboru izvajalca z vključenimi vsemi stroški deponiranja. | m2 | 15 | 0 | 0 |  | 2
4.2.1.1.10 | 10 | Odstranitev obstoječih tlakovcev in plošč ter deponiranje ob trasi kanalizacije, za kasnejšo uporabo. | m2 | 10 | 0 | 0 |  | 2
4.2.1.1.11 | 11 | Rušenje obstoječih AB in kamnitih konstrukcij (oporni zid, betonske površine), komplet z nalaganjem ruševin na transportno sredstvo in odvozom materiala v stalno pooblaščeno deponijo vključno s plačilom vseh komunalnih pristojbin. | m3 | 2 | 0 | 0 |  | 2
4.2.1.1.12 | 12 | Odstranitev LTŽ pokrovov na obstoječih jaških, opaž, betoniranje ter namestitev obstoječih pokrovov na novo višino asfalta. | op | 0 | 0 | 0 |  | 2
4.2.1.1.13 |  | - dim 60x60cm | kos | 3 | 0 | 0 |  | 2
4.2.1.1.14 |  | - Ø 60cm | kos | 1 | 0 | 0 |  | 2
4.2.1.1.15 | 13 | Odstranitev LTŽ pokrovov na obstoječih jaških, opaž, betoniranje ter dobava in vgraditev novih LTŽ pokrovov z nosilnostjo 40 t (D400) na novo višino asfalta. | op | 0 | 0 | 0 |  | 2
4.2.1.1.16 |  | - dim 60x60cm | kos | 2 | 0 | 0 |  | 2
4.2.1.1.17 |  | - Ø 60cm | kos | 1 | 0 | 0 |  | 2
4.2.1.1.18 | 14 | Demontaža obstoječih ograj, skladiščenje ter naknadna montaža ograje z izvedbo vseh temeljev, parapetov, ki so bili porušeni; izdelava AB parapetnega zidu, h=0.25-0,35 m nad koto terena, š=20cm, temelj š=50cm, h=80cm, beton C20/25 zmrzlinsko obstojen, odporen proti soljenju, komplet izvedba z vsemi deli izkopa, zasipa, odvoza, opaženja, armiranja in betoniranja (armatura, 2x mreža Q225) | m | 5 | 0 | 0 |  | 2
4.2.1.2 | II. | ZEMELJSKA DELA |  |  |  | 0 |  | 1
4.2.1.2.1 | 15 | Odriv humusa v deb. do 20 cm z direktnim nakladanjem na transportno sredstvo in odvozom na gradbiščno deponijo. | m3 | 2.08 | 0 | 0 |  | 2
4.2.1.2.2 | 16 | Široki strojni izkop peščenega nasutja (pod voznimi površinami), izkop v globini 40 cm, nakladanje materiala na transportno sredstvo, odvoz na začasno deponijo, material se uporabi za kasnejše zasipanje jarkov. | m3 | 97.32 | 0 | 0 |  | 2
4.2.1.2.3 | 17 | Široki strojni izkop materiala III.ktg (pod voznimi površinami), izkop za nov ustroj (plast debeline 70 cm) v globini do 1,2 m, nakladanje materiala na transportno sredstvo, odvoz na začasno deponijo. | m3 | 170.18 | 0 | 0 |  | 2
4.2.1.2.4 | 18 | Strojni izkop jarka z upoštevano pomočjo ročnega izkopa za vodovod v terenu III.ktg., v naklonu, ki se prilagodi karakteristikam materiala in načinu varovanja izkopa, širina dna izkopa po standardu SIST EN 1610, izkop v globini do 2,0 m, kompletno z direktnim nakladanjem izkopnega materiala na kamion in odvozom na začasno deponijo (deponijo pridobi izvajalec). | m3 | 187.88 | 0 | 0 |  | 2
4.2.1.2.5 | 19 | Ročni izkop jarka v terenu III.ktg. ter deponiranje izkopanega materiala ob trasi. | m3 | 21.34 | 0 | 0 |  | 2
4.2.1.2.6 | 20 | Strojni izkop jarka z upoštevano pomočjo ročnega izkopa za vodovod (cevovod, jaški) v terenu IV.ktg., v naklonu, ki se prilagodi karakteristikam materiala in načinu varovanja izkopa (razpiranje), širina dna izkopa po standardu SIST EN 1610, izkop v globini do 2,0m, kompletno z direktnim nakladanjem materiala na kamion in odvozom na stalno deponijo (deponijo pridobi izvajalec) ter plačilo vseh stroškov deponiranja. | m3 | 21.34 | 0 | 0 |  | 2
4.2.1.2.7 | 21 | Strojni izkop jarka z upoštevano pomočjo ročnega izkopa za vodovod (cevovod, jaški) v terenu V.ktg., v naklonu, ki se prilagodi karakteristikam materiala in načinu varovanja izkopa (razpiranje), širina dna izkopa po standardu SIST EN 1610, izkop v globini do 2,0m, kompletno z direktnim nakladanjem materiala na kamion in odvozom na stalno deponijo (deponijo pridobi izvajalec) ter plačilo vseh stroškov deponiranja. | m3 | 21.34 | 0 | 0 |  | 2
4.2.1.2.8 | 22 | Planiranje dna izkopa z natančnostjo ± 1 cm in utrditev do potrebne zbitosti (Ev2 ≥ 20 MPa). | m2 | 199.33 | 0 | 0 |  | 2
4.2.1.2.9 | 23 | Dobava materiala in izdelava peščene posteljice za polaganje cevi, debeline 10 cm (frakcija materiala okroglozrnati 4-8 mm). | m3 | 38.3 | 0 | 0 |  | 2
4.2.1.2.10 | 24 | Ročni obsip cevi z dobro vezljivim, dobavljenim peščenim materialom (okroglozrnati 4-8mm) skladno s standardom SIST EN 1610, do višine 30cm nad cevjo, z utrjevanjem do zbitosti (97% SPP), oz. nosilnosti Me2=50MPa. | m3 | 198.6 | 0 | 0 |  | 2
4.2.1.2.11 | 25 | Strojni zasip jarka z izkopanim materialom z izločanjem kamenja nad fi 10cm, oz. po navodilih nadzora, s komprimiranjem v plasteh do zbitosti 98%SPP, oz. nosilnosti Me2=100 MPa. Upoštevati dovoz z začasne deponije. | m3 | 298.21 | 0 | 0 |  | 2
4.2.1.2.12 | 26 | Izvedba sondažnih izkopov za odkrivanje lokacije in globine obastoječih komunalnih vodov. | kpl | 3 | 0 | 0 |  | 2
4.2.1.2.13 | 27 | Izvedba prečkanj (križanj) vodovoda z obstoječim vodom, v zaščitni cevi, z zavarovanjem obstoječega voda pri izkopu, med gradnjo in pri zasipu, komplet z ročnim izkopom, zavarovanjem s cevjo ter obbetoniranjem zaščitne cevi: | op | 0 | 0 | 0 |  | 2
4.2.1.2.14 |  | - križanje z obstoječim vodovodom v zaščitni cevi PE DN200 | kos | 3 | 0 | 0 |  | 2
4.2.1.2.15 |  | - križanje z obstoječim telekomunikacijskim vodom v zaščitni cevi PE DN 160 | kos | 9 | 0 | 0 |  | 2
4.2.1.2.16 |  | - križanje z obstoječim z obstoječim NN in SN vodom v zaščitni cevi PE DN 160 | kos | 2 | 0 | 0 |  | 2
4.2.1.2.17 |  | - križanje z obstoječim z obstoječim plinovodom v zaščitni cevi PE DN 160 | kos | 14 | 0 | 0 |  | 2
4.2.1.2.18 | 28 | Dovoz humusa - podlage za zasejanje trave iz začasne deponije, razstiranje v debelini cca 20 cm, ravnanje in ostala pomožna dela. Upoštevati tudi valjanje površine pred sejanjem trave. | m3 | 1.56 | 0 | 0 |  | 2
4.2.1.2.19 | 29 | Ozelenitev površin, dobava in sejanje travnega semena. Upoštevati pokrivanje sejane površine s tanko plastjo humusa in negovanje trave do popolne ozelenitve. | m2 | 7.81 | 0 | 0 |  | 2
4.2.1.2.20 | 30 | Nakladanje na transportno sredstvo in odvoz odvečnega materiala od izkopa na stalno deponijo (deponijo pridobi izvajalec) ter plačilo vseh stroškov deponiranja. | m3 | 178.51 | 0 | 0 |  | 2
4.2.1.2.21 | 31 | Zemeljska in gradbena dela za izvedbo hišnega priključka s cevmi in jaški pod zelenimi površinami, strojni izkop z upoštevano pomočjo ročnega izkopa širine dna 40 cm in povprečne globine 1.20 m, izvedba peščenega nasipa za izravnavo dna jarka debeline 10 cm in nasutje nad cevjo v višini 20 cm s peščenim materialom granulacije 0-8 mm ter strojno in ročno zasutje z izkopanim materialom z utrjevanjem po slojih debeline 20 cm, z nakladanjem in odvozom odvečnega materiala na deponijo, humuziranjem in zatravitvijo- vzpostavitev prvotnega stanja (vrtovi, zelenice; ...). | m | 40 | 0 | 0 |  | 2
4.2.1.2.22 | 32 | Zemeljska in gradbena dela za izvedbo hišnega priključka s cevmi in jaški pod asfaltnimi površinami (asfalt-rezanje in rušenje), strojni izkop z upoštevano pomočjo ročnega izkopa širine dna 40 cm in povprečne globine 1.20 m, izvedba peščenega nasipa za izravnavo dna jarka debeline 10 cm in nasutje nad cevjo v višini 20 cm s peščenim materialom granulacije 0-8 mm ter strojno in ročno zasutje z izkopanim materialom z utrjevanjem po slojih debeline 20 cm, z nakladanjem in odvozom odvečnega materiala, z dobavo in vgrajevanjem tampona 0-32 mm, uvaljanjem kot podlago za finalni tlak, vzpostavitev prvotnega stanja (dobava in polaganje asfalta AC 22 BASE B50/70 A4 v debelini 6cm in AC 8 SURF B50/70 A4 v debelini 3 cm) vključno s potrebnim materialom in delom. | m | 30 | 0 | 0 |  | 2
4.2.1.2.23 | 33 | Zemeljska in gradbena dela za izvedbo hišnega priključka s cevmi in jaški pod tlakovanimi površinami (tlakovci in travne plošče, prane plošče in druge betonske plošče-odstranitev), strojni izkop z upoštevano pomočjo ročnega izkopa širine dna 40 cm in povprečne globine 1.20 m, izvedba peščenega nasipa za izravnavo dna jarka debeline 10 cm in nasutje nad cevjo v višini 20 cm s peščenim materialom granulacije 0-8 mm ter strojno in ročno zasutje z izkopanim materialom z utrjevanjem po slojih debeline 20 cm, z nakladanjem in odvozom odvečnega materiala, z dobavo in vgrajevanjem tampona 0-32 mm, uvaljanjem kot podlago za polaganje tlakovcev in plošč, vzpostavitev prvotnega stanja (tlakovci, travne plošče, prane plošče in ostale betonske plošče- dobava in polaganje manjkajočih in obstoječih) vključno s potrebnim materialom in delom. | m | 30 | 0 | 0 |  | 2
4.2.1.3 | III. | SPODNJI in ZGORNJI USTROJ |  |  |  | 0 |  | 1
4.2.1.3.1 | 34 | Planiranje planuma pod spodnim ustrojem ceste z natančnostjo ± 3 cm in utrditev do potrebne zbitosti (Ev2 ≥ 60 MPa). | m2 | 273.23 | 0 | 0 |  | 2
4.2.1.3.2 | 35 | Dobava in polaganje lahkega ločilnega sloja med planumom in spodnjim ustrojem ceste iz geotekstila: polipropilenska polst PP 136 g/m2 (npr. Typar SF40 ali enakovredno). | m2 | 273.23 | 0 | 0 |  | 2
4.2.1.3.3 | 36 | Dobava, razgrinjanje in planiranje drobljenega, kamnitega, nasipnega materiala, granulacije 0-63 mm v debelini cca. 85 cm ter utrjevanje do potrebne trdnosti (Ev2 ≥ 80 MPa). Vgrajevanje in sprotno utrjevanje v slojih največ do 30 cm. | m3 | 232.64 | 0 | 0 |  | 2
4.2.1.3.4 | 37 | Dobava, razgrinjanje, planiranje in utrjevanje tamponskega drobljenca granulacije 0 - 32 mm v debelini minimalno 25 cm, utrjevanje do potrebne zbitosti (Ev2 ≥ 120 MPa), skupaj z gredarskim planiranjem pred asfaltiranjem z natančnostjo ±1cm. | m3 | 68.7 | 0 | 0 |  | 2
4.2.1.3.5 | 38 | Rezkanje - frezanje obstoječega finega asfalta v šir. 20 cm (stik obstoječi - novi), kompletno z dobavo in vgrajevanjem novega asfalt betona v deb. 4,0 cm (zalivanje fug z zalivno maso). | m | 20 | 0 | 0 |  | 2
4.2.1.3.6 | 39 | Čiščenje in prebrizg asfalta pri stikovanju obstoječega z novim. | m | 20 | 0 | 0 |  | 2
4.2.1.3.7 | 40 | Dobava in vgrajevanje asfalta: | op | 0 | 0 | 0 |  | 2
4.2.1.3.8 |  | - nosilni sloj - AC 22 base B 50/70 A4 v deb. 7 cm | m2 | 243.05 | 0 | 0 |  | 2
4.2.1.3.9 |  | - obrabni sloj - AC 8 surf B 50/70 A4 v deb. 3 cm | m2 | 243.05 | 0 | 0 |  | 2
4.2.1.3.10 | 41 | Doplačilo za izdelavo asfalnih muld širine 50 cm. | m | 59.85 | 0 | 0 |  | 2
4.2.1.3.11 | 42 | Nabava, dobava in vgrajevanje peska za urejanje bankin po asfaltiranju ceste v debelini 10 cm, sloj iz 2x sejanega peska, skupaj z razgrinjanjem in valjanjem bankin v širini 30 do 50 cm. | m2 | 30.19 | 0 | 0 |  | 2
4.2.1.3.12 | 43 | Dobava in postavitev predfabriciranih betonskih cestnih robnikov 15 x 25 x 33-100 cm (ravni ali vgreznjeni) ter zastičenje s cementno malto. Kompletno s pripravo betonske podlage iz betona C12/15 in pomožnimi deli. | m | 30 | 0 | 0 |  | 2
4.2.1.3.13 | 44 | Dobava in vgrajevanje betonskih lamelnih robnikov 5/20/100, kompletno s pripravo podlage, betonom C12/15 in pomožnimi deli. | m | 25 | 0 | 0 |  | 2
4.2.1.3.14 | 45 | Dobava in polaganje betonskih tlakovcev na peščeno podlago, komplet z izdelavo peščene podlage, z utrjevanjem in zastičenjem reg s kremenčevim peskom. | m2 | 10 | 0 | 0 |  | 2
4.2.1.3.15 | 46 | Polaganje obstoječih betonskih tlakovcev (brez dobave) na peščeno podlago, komplet z izdelavo peščene podlage, z utrjevanjem in zastičenjem reg s kremenčevim peskom. | m2 | 10 | 0 | 0 |  | 2
4.2.1.3.16 | 47 | Dobava in polaganje betonskih pranih plošč dimenzije 40x40cm na peščeno podlago, komplet z izdelavo peščene podlage, z utrjevanjem in zastičenjem reg s kremenčevim peskom. | m2 | 5 | 0 | 0 |  | 2
4.2.1.4 | IV. | BETONSKA in ZIDARSKA DELA |  |  |  | 0 |  | 1
4.2.1.4.1 | 48 | Kompletna izdelava vodovodnega jaška (deb. sten 15cm, deb. plošče 20cm), komplet z opaženjem, dobavo in vgrajevanjem armature, dobavo in vgrajevanjem betona C 25/30, podložnega betona C12/15, dobavo in vgradnjo nerjaveče lestve v jašku, LTŽ pokrov dim 60 x 60 cm, nosilnosti 40t, na zaklep, s protihrupnim vložkom, z napisom "VODOVOD". Na dnu jaška se napravi poglobitev (notranjih dimenzij 0,4 x 0,4 x 0,4m), skupaj s pohodno rešetko na vrhu. Komplet s preboji (tesna izvedba) in vsemi pomožnimi deli ter fino obdelavo notranjosti: | op | 0 | 0 | 0 |  | 2
4.2.1.4.2 |  | - jašek notranjih dimenzij 1,0 x 1,7 x 1,85 | kos | 2 | 0 | 0 |  | 2
4.2.1.4.3 | 49 | Izdelava sidrnega bloka na vseh horizontalnih in vertikalnih lomih ter odcepih za hidrant, sidrni bloki iz betona C20/25, komplet z opaženjem in sidranjem. | kos | 6 | 0 | 0 |  | 2
4.2.1.4.4 | 50 | Dodatek na obbetoniranje cestnih kap in postavitev na pravo višino - prilagoditev niveleti ceste | kos | 24 | 0 | 0 |  | 2
4.2.1.5 | V. | ZAKLJUČNA DELA |  |  |  | 0 |  | 1
4.2.1.5.1 | 51 | Popravila fasadnih podstavkov, fasadnih oblog, podbetoniranje obstoječih zidov itd. (pri objektih ob cesti) - vzpostavitev obstoječega stanja; | op | 0 | 0 | 0 |  | 2
4.2.1.5.2 |  | - čiščenje in oplesk fasadnega podstavka | m2 | 1 | 0 | 0 |  | 2
4.2.1.5.3 |  | - popravilo kamnitega podstavka fasade, odstranjevanje poškodovanih oblog, dobava in polaganje nove kamnite obloge | m2 | 1 | 0 | 0 |  | 2
4.2.1.5.4 |  | - popravilo kamnitih oblog betonskih zidov, odstranjevanje poškodovanih oblog, dobava in polaganje nove kamnite obloge | m2 | 10 | 0 | 0 |  | 2
4.2.1.5.5 |  | - razna podbetoniranja opornih zidov in objektov: dobava in vgrajevanje betona C25/30 | m3 | 2 | 0 | 0 |  | 2
4.2.1.5.6 |  | - dobava, krivljenje, polaganje in vezanje armature S 500; armatura vseh profilov | kg | 160 | 0 | 0 |  | 2
4.2.1.5.7 |  | - opaž podbetoniranj, komplet z vsemi podpiranji. | m2 | 10 | 0 | 0 |  | 2
4.2.1.5.8 | 52 | Dobava in zasaditev nove žive meje Liguster 'Atrovirens' – liguster, višine 60-100 cm, na 30 cm. | m | 30 | 0 | 0 |  | 2
4.2.1.5.9 | 53 | Dobava in zasaditev cipres Thuja Smaragd , višine 100-150 cm. | kos | 5 | 0 | 0 |  | 2
4.2.2 |  | vodovodni material in montažna dela |  |  |  | 0 |  | 1
4.2.2.1 | VI. | VODOVODNI MATERIAL |  |  |  | 0 |  | 1
4.2.2.1.1 | 54 | Dobava duktilne cevi dimenzije DN150 izdelane po standardu EN 545-2011, znotraj so cementirane, zunaj so zaščitene z zlitino cinka in aluminija minimalno 400g/m2 ter dodatno zaščitene z modrim epoxijem, klase C40. Vse cevi morajo biti 100% kalibrirane po standardu. | m | 425 | 0 | 0 |  | 2
4.2.2.1.2 | 55 | Dobava polietilenske vodovodne cevi PE 100 dimenzije d90 x 8,2mm, izdelane po SIST ISO 4427, PN 16, vključno s spojnimi elementi iz sive litine (enojna zobčasta spojka), z elementi iz temprane litine ter z vijačnim in tesnilnim materialom ali spajanje z elektrovarilnimi spojkami. | m | 15 | 0 | 0 |  | 2
4.2.2.1.3 | 56 | Dobava polietilenske zaščitne vodovodne cevi za hišne priključke PE 80 PN8 d50 x 3mm. | m | 100 | 0 | 0 |  | 2
4.2.2.1.4 | 57 | Dobava polietilenske vodovodne cevi za hišne priključke PE 100 dimenzije d32 x 3mm, izdelane po SIST ISO 4427, PN 16, spajanje z elektrovarilnimi spojkami. | m | 100 | 0 | 0 |  | 2
4.2.2.1.5 | 58 | Dobava fazonskih kosov iz nodularne litine PN16. | op | 0 | 0 | 0 |  | 2
4.2.2.1.6 |  | EU-KOS DN100 | kos | 2 | 0 | 0 |  | 2
4.2.2.1.7 |  | EU-KOS DN150 | kos | 9 | 0 | 0 |  | 2
4.2.2.1.8 |  | FF-KOS DN100, L=800 | kos | 2 | 0 | 0 |  | 2
4.2.2.1.9 |  | FF-KOS DN150, L=800 | kos | 4 | 0 | 0 |  | 2
4.2.2.1.10 |  | FF-KOS DN80, L=250 | kos | 4 | 0 | 0 |  | 2
4.2.2.1.11 |  | FFR-KOS DN150/100 | kos | 1 | 0 | 0 |  | 2
4.2.2.1.12 |  | MMA-KOS DN150/80 | kos | 4 | 0 | 0 |  | 2
4.2.2.1.13 |  | MMK - KOS 11.25° DN150 | kos | 1 | 0 | 0 |  | 2
4.2.2.1.14 |  | MMK - KOS 22.50° DN150 | kos | 2 | 0 | 0 |  | 2
4.2.2.1.15 |  | MMQ - KOS 90° DN150 | kos | 3 | 0 | 0 |  | 2
4.2.2.1.16 |  | MONTAŽNO DEMONTAŽNI KOS DN100 | kos | 1 | 0 | 0 |  | 2
4.2.2.1.17 |  | MONTAŽNO DEMONTAŽNI KOS DN150 | kos | 1 | 0 | 0 |  | 2
4.2.2.1.18 |  | Q-KOS DN150 | kos | 1 | 0 | 0 |  | 2
4.2.2.1.19 |  | Q-KOS DN80 | kos | 3 | 0 | 0 |  | 2
4.2.2.1.20 |  | T-KOS DN150/100 | kos | 1 | 0 | 0 |  | 2
4.2.2.1.21 |  | T-KOS DN150/150 | kos | 2 | 0 | 0 |  | 2
4.2.2.1.22 |  | T-KOS DN150/80 | kos | 1 | 0 | 0 |  | 2
4.2.2.1.23 |  | ZOBATA SPOJKA DN90 | kos | 9 | 0 | 0 |  | 2
4.2.2.1.24 |  | ŽABJI POKROV DN80 | kos | 1 | 0 | 0 |  | 2
4.2.2.1.25 | 59 | Dobava in montaža nadzemnega hidranta lomljive izvedbe dolžine L=1,25m po EN 14384 oz. EN 1074-6, PN 16, s spojnim in tesnilnim materialom, v sestavi: - hidrantna glava s ščitnikom iz Al-legure; prašni epoksidni površinski premaz; z: - 2 kpl. - stabilna spojka DN 80 B po DIN 14318 - B3 iz aluminija, s pokrovom na verižici, - stabilna spojka DN 80 A po DIN 14319 - A3 iz aluminija, s pokrovom na verižici, - stojna cev iz debelostenskega nerjavečega jekla po EN 1503-3, - prožilna cev 1" iz nerjavečega jekla, - konusni ventil hidranta iz nerjavečega jekla, - varnostni izpustni ventil 1", - hidrantni podstavek s prirobnico DN 80; PN 10/16 po EN 1092-2; | kos | 4 | 0 | 0 |  | 2
4.2.2.1.26 | 60 | NL EV zasun: Dobava in montaža NL ovalnega zasuna z mehkim tesnenjem za zapiranje pretoka vode; prirobnične izvedbe, s protiprirobnicami; PN 16; z vgradno armaturo v sestavi: - zaščitna PVC cev DN 150, - vgradna garnitura | op | 0 | 0 | 0 |  | 2
4.2.2.1.27 |  | DN 80 | kos | 5 | 0 | 0 |  | 2
4.2.2.1.28 |  | DN 150 | kos | 1 | 0 | 0 |  | 2
4.2.2.1.29 | 61 | NL EV zasun - prirobnični: Dobava in montaža NL EV zasuna z mehkim tesnenjem za zapiranje pretoka vode s kolesom za zasun; prirobnične izvedbe, s protiprirobnicami ter s tesnilnim materialom; PN 16 | op | 0 | 0 | 0 |  | 2
4.2.2.1.30 |  | DN 100 | kos | 2 | 0 | 0 |  | 2
4.2.2.1.31 |  | DN 150 | kos | 4 | 0 | 0 |  | 2
4.2.2.1.32 | 62 | Dobava in vgradnja teleskopske cestne kape DN200 iz duktilne litine s protihrupnim gumijastim tesnilom in tečajem proti kraji. Pokrov prilagodljiv po naklonu minimalno 4°, razred nosilnosti D400 zapisan na pokrovu kape. Kapa izdelana po standardu EN 124. Komplet z ustreznim betonskim podstavkom in prilagajanjem na končno višino terena. | kos | 5 | 0 | 0 |  | 2
4.2.2.1.33 | 63 | Dobava in vgradnja teleskopske cestne kape DN125 iz duktilne litine s protihrupnim vložkom in tečajem proti kraji. Pokrov prilagodljiv po naklonu minimalno 4°, razred nosilnosti D400 zapisan na pokrovu kape. Kapa izdelana po standardu EN 124. Komplet z ustreznim betonskim podstavkom in prilagajanjem na končno višino terena. | kos | 19 | 0 | 0 |  | 2
4.2.2.1.34 | 64 | Dobava in montaža objemnega navrtnega zasuna za LTŽ cev DN/ID 150 mm za izdelavo navrtave za cev PE DN/OD 32 mm. Objemni navrtni zasun mora vključevati sedlo z zasunom ter vulkanizirano streme, vrtljivo koleno in teleskopsko vgradilno garnituro. | kos | 18 | 0 | 0 |  | 2
4.2.2.1.35 | 65 | Dobava in polaganje opozorilnega traku iz PE folije modre barve, z natisnjenim tekstom "Pozor vodovod", s kovinskim vložkom. | m | 540 | 0 | 0 |  | 2
4.2.2.2 | VII. | MONTAŽNA DELA |  |  |  | 0 |  | 1
4.2.2.2.1 | 67 | Izvedba priključka na obstoječi cevovod (rezanje in odstranitev starega cevovoda) | kos | 4 | 0 | 0 |  | 2
4.2.2.2.2 | 68 | Dobava vodovodne cevi iz PEHD d90 in izdelava začasnih prevezav "by-passov" z vkopom cevi na globino 0,5m s prevezavo vseh hišnih priključkov za nemoteno oskrbo prebivalcev z vodo v času gradnje, komplet z vsemi spojkami in drobnim materialom. | m | 170 | 0 | 0 |  | 2
4.2.2.2.3 | 69 | Montaža vodovodnih cevi iz nodularne litine DN 150. | m | 425 | 0 | 0 |  | 2
4.2.2.2.4 | 70 | Polaganje in spajanje PE vodovodnih cevi, d 90, za hidrante, komplet s spojnim materialom. | m | 15 | 0 | 0 |  | 2
4.2.2.2.5 | 71 | Polaganje zaščitnih PE vodovodnih cevi, d 50. | m | 100 | 0 | 0 |  | 2
4.2.2.2.6 | 72 | Polaganje in spajanje PE vodovodnih cevi d 32, komplet s spojnim materialom | m | 100 | 0 | 0 |  | 2
4.2.2.2.7 | 73 | Montaža obojčnih in prirobničnih fazonskih kosov skupaj s prenosom, spuščanjem in vsemi pomožnimi deli. | kos | 52 | 0 | 0 |  | 2
4.2.2.2.8 | 74 | Montaža ovalnih zasunov z vgradbeno garnituro | kos | 6 | 0 | 0 |  | 2
4.2.2.2.9 | 75 | Montaža ovalnih zasunov z ročnim kolesom | kos | 6 | 0 | 0 |  | 2
4.2.2.2.10 | 76 | Demontaža obst.spojnih kosov, krogelnih pip fi 1", krogelnih pip z izpustom fi 1" ter prehodnih spojk PE d 32 v starem vodomernem mestu ter montaža vodomera v nov vodomerni jašek ter dobava in montaža novih spojnih kosov in cevi za povezavo v starem jašku. Blindiranje starega priključka. | kos | 18 | 0 | 0 |  | 2
4.2.2.2.11 | 77 | Postavitev opozorilnih oznak na vodovodu (zasuni, jaški, hidranti) skladni s tehničnim pravilnikom upravljalca vodovoda. | kos | 5 | 0 | 0 |  | 2
4.2.2.2.12 | 78 | Ukinitev obstoječega vodovoda z odstranitvijo in demontažo obstoječih hidrantov, cestnih kap, opozorilnih oznak na vodovodu ter rušitvijo in zasutjem obstoječih vodovodnih AB jaškov. | kpl | 1 | 0 | 0 |  | 2
4.2.2.2.13 | 79 | Rušenje obstoječega vodovoda z nalaganjem ruševin na transportno sredstvo, odvoz v stalno pooblaščeno deponijo po izboru izvajalca z vključenimi vsemi stroški deponiranja. | m | 230 | 0 | 0 |  | 2
4.3 | 2. | VODOVOD VK1.2 |  |  |  | 0 |  | 1
4.3.1 |  | gradbena dela |  |  |  | 0 |  | 1
4.3.1.1 | I. | PRIPRAVLJALNA in RUŠITVENA DELA |  |  |  | 0 |  | 1
4.3.1.1.1 | 1 | Zakoličba trase vodovoda in odcepov za hišne priključke z niveliranjem. | m | 302 | 0 | 0 |  | 2
4.3.1.1.2 | 2 | Postavitev in zavarovanje prečnih profilov vodovoda. | kos | 16 | 0 | 0 |  | 2
4.3.1.1.3 | 3 | Preverba podatkov, detekcija, odkrivanje in trasna in višinska zakoličba vseh komunalnih in energetskih vodov ter oznaka križanj na predvideni dolžini izgradnje vodovoda. | kpl | 1 | 0 | 0 |  | 2
4.3.1.2 | II. | ZEMELJSKA DELA |  |  |  | 0 |  | 1
4.3.1.2.1 | 4 | Strojni izkop jarka z upoštevano pomočjo ročnega izkopa za vodovod v terenu III.ktg., v naklonu, ki se prilagodi karakteristikam materiala in načinu varovanja izkopa, širina dna izkopa po standardu SIST EN 1610, izkop v globini do 2,0 m, kompletno z direktnim nakladanjem izkopnega materiala na kamion in odvozom na začasno deponijo (deponijo pridobi izvajalec). | m3 | 187.36 | 0 | 0 |  | 2
4.3.1.2.2 | 5 | Ročni izkop jarka v terenu III.ktg. ter deponiranje izkopanega materiala ob trasi. | m3 | 11.45 | 0 | 0 |  | 2
4.3.1.2.3 | 6 | Strojni izkop jarka z upoštevano pomočjo ročnega izkopa za vodovod (cevovod, jaški) v terenu IV.ktg., v naklonu, ki se prilagodi karakteristikam materiala in načinu varovanja izkopa (razpiranje), širina dna izkopa po standardu SIST EN 1610, izkop v globini do 2,0m, kompletno z direktnim nakladanjem materiala na kamion in odvozom na stalno deponijo (deponijo pridobi izvajalec) ter plačilo vseh stroškov deponiranja. | m3 | 11.45 | 0 | 0 |  | 2
4.3.1.2.4 | 7 | Strojni izkop jarka z upoštevano pomočjo ročnega izkopa za vodovod (cevovod, jaški) v terenu V.ktg., v naklonu, ki se prilagodi karakteristikam materiala in načinu varovanja izkopa (razpiranje), širina dna izkopa po standardu SIST EN 1610, izkop v globini do 2,0m, kompletno z direktnim nakladanjem materiala na kamion in odvozom na stalno deponijo (deponijo pridobi izvajalec) ter plačilo vseh stroškov deponiranja. | m3 | 11.45 | 0 | 0 |  | 2
4.3.1.2.5 | 8 | Planiranje dna izkopa z natančnostjo ± 1 cm in utrditev do potrebne zbitosti (Ev2 ≥ 20 MPa). | m2 | 107.73 | 0 | 0 |  | 2
4.3.1.2.6 | 9 | Dobava materiala in izdelava peščene posteljice za polaganje cevi, debeline 10 cm (frakcija materiala okroglozrnati 4-8 mm). | m3 | 20.7 | 0 | 0 |  | 2
4.3.1.2.7 | 10 | Ročni obsip cevi z dobro vezljivim, dobavljenim peščenim materialom (okroglozrnati 4-8mm) skladno s standardom SIST EN 1610, do višine 30cm nad cevjo, z utrjevanjem do zbitosti (97% SPP), oz. nosilnosti Me2=50MPa. | m3 | 101.1 | 0 | 0 |  | 2
4.3.1.2.8 | 11 | Strojni zasip jarka z izkopanim materialom z izločanjem kamenja nad fi 10cm, oz. po navodilih nadzora, s komprimiranjem v plasteh do zbitosti 98%SPP, oz. nosilnosti Me2=100 MPa. Upoštevati dovoz z začasne deponije. | m3 | 157.17 | 0 | 0 |  | 2
4.3.1.2.9 | 12 | Izvedba sondažnih izkopov za odkrivanje lokacije in globine obastoječih komunalnih vodov. | kpl | 2 | 0 | 0 |  | 2
4.3.1.2.10 | 13 | Izvedba prečkanj (križanj) vodovoda z obstoječim vodom, v zaščitni cevi, z zavarovanjem obstoječega voda pri izkopu, med gradnjo in pri zasipu, komplet z ročnim izkopom, zavarovanjem s cevjo ter obbetoniranjem zaščitne cevi: | op | 0 | 0 | 0 |  | 2
4.3.1.2.11 |  | - križanje z obstoječim vodovodom v zaščitni cevi PE DN200 | kos | 3 | 0 | 0 |  | 2
4.3.1.2.12 |  | - križanje z obstoječim telekomunikacijskim vodom v zaščitni cevi PE DN 160 | kos | 11 | 0 | 0 |  | 2
4.3.1.2.13 |  | - križanje z obstoječim z obstoječim NN in SN vodom v zaščitni cevi PE DN 160 | kos | 3 | 0 | 0 |  | 2
4.3.1.2.14 |  | - križanje z obstoječim z obstoječim plinovodom v zaščitni cevi PE DN 160 | kos | 8 | 0 | 0 |  | 2
4.3.1.2.15 | 14 | Nakladanje na transportno sredstvo in odvoz odvečnega materiala od izkopa na stalno deponijo (deponijo pridobi izvajalec) ter plačilo vseh stroškov deponiranja. | m3 | 41.64 | 0 | 0 |  | 2
4.3.1.2.16 | 15 | Zemeljska in gradbena dela za izvedbo hišnega priključka s cevmi in jaški pod zelenimi površinami, strojni izkop z upoštevano pomočjo ročnega izkopa širine dna 40 cm in povprečne globine 1.20 m, izvedba peščenega nasipa za izravnavo dna jarka debeline 10 cm in nasutje nad cevjo v višini 20 cm s peščenim materialom granulacije 0-8 mm ter strojno in ročno zasutje z izkopanim materialom z utrjevanjem po slojih debeline 20 cm, z nakladanjem in odvozom odvečnega materiala na deponijo, humuziranjem in zatravitvijo- vzpostavitev prvotnega stanja (vrtovi, zelenice; ...). | m | 20 | 0 | 0 |  | 2
4.3.1.2.17 | 16 | Zemeljska in gradbena dela za izvedbo hišnega priključka s cevmi in jaški pod asfaltnimi površinami (asfalt-rezanje in rušenje), strojni izkop z upoštevano pomočjo ročnega izkopa širine dna 40 cm in povprečne globine 1.20 m, izvedba peščenega nasipa za izravnavo dna jarka debeline 10 cm in nasutje nad cevjo v višini 20 cm s peščenim materialom granulacije 0-8 mm ter strojno in ročno zasutje z izkopanim materialom z utrjevanjem po slojih debeline 20 cm, z nakladanjem in odvozom odvečnega materiala, z dobavo in vgrajevanjem tampona 0-32 mm, uvaljanjem kot podlago za finalni tlak, vzpostavitev prvotnega stanja (dobava in polaganje asfalta AC 22 BASE B50/70 A4 v debelini 6cm in AC 8 SURF B50/70 A4 v debelini 3 cm) vključno s potrebnim materialom in delom. | m | 15 | 0 | 0 |  | 2
4.3.1.2.18 | 17 | Zemeljska in gradbena dela za izvedbo hišnega priključka s cevmi in jaški pod tlakovanimi površinami (tlakovci in travne plošče, prane plošče in druge betonske plošče-odstranitev), strojni izkop z upoštevano pomočjo ročnega izkopa širine dna 40 cm in povprečne globine 1.20 m, izvedba peščenega nasipa za izravnavo dna jarka debeline 10 cm in nasutje nad cevjo v višini 20 cm s peščenim materialom granulacije 0-8 mm ter strojno in ročno zasutje z izkopanim materialom z utrjevanjem po slojih debeline 20 cm, z nakladanjem in odvozom odvečnega materiala, z dobavo in vgrajevanjem tampona 0-32 mm, uvaljanjem kot podlago za polaganje tlakovcev in plošč, vzpostavitev prvotnega stanja (tlakovci, travne plošče, prane plošče in ostale betonske plošče- dobava in polaganje manjkajočih in obstoječih) vključno s potrebnim materialom in delom. | m | 15 | 0 | 0 |  | 2
4.3.1.3 | III. | BETONSKA in ZIDARSKA DELA |  |  |  | 0 |  | 1
4.3.1.3.1 | 18 | Kompletna izdelava vodovodnega jaška (deb. sten 15cm, deb. plošče 20cm), komplet z opaženjem, dobavo in vgrajevanjem armature, dobavo in vgrajevanjem betona C 25/30, podložnega betona C12/15, dobavo in vgradnjo nerjaveče lestve v jašku, LTŽ pokrov dim 60 x 60 cm, nosilnosti 40t, na zaklep, s protihrupnim vložkom, z napisom "VODOVOD". Na dnu jaška se napravi poglobitev (notranjih dimenzij 0,4 x 0,4 x 0,4m), skupaj s pohodno rešetko na vrhu. Komplet s preboji (tesna izvedba) in vsemi pomožnimi deli ter fino obdelavo notranjosti: | op | 0 | 0 | 0 |  | 2
4.3.1.3.2 |  | - jašek notranjih dimenzij 1,5 x 1,5 x 1,85 | kos | 1 | 0 | 0 |  | 2
4.3.1.3.3 | 19 | Izdelava sidrnega bloka na vseh horizontalnih in vertikalnih lomih ter odcepih za hidrant, sidrni bloki iz betona C20/25, komplet z opaženjem in sidranjem. | kos | 5 | 0 | 0 |  | 2
4.3.1.3.4 | 20 | Dodatek na obbetoniranje cestnih kap in postavitev na pravo višino - prilagoditev niveleti ceste | kos | 14 | 0 | 0 |  | 2
4.3.2 |  | vodovodni material in montažna dela |  |  |  | 0 |  | 1
4.3.2.1 | IV. | VODOVODNI MATERIAL |  |  |  | 0 |  | 1
4.3.2.1.1 | 21 | Dobava duktilne cevi dimenzije DN100 izdelane po standardu EN 545-2011, znotraj so cementirane, zunaj so zaščitene z zlitino cinka in aluminija minimalno 400g/m2 ter dodatno zaščitene z modrim epoxijem, klase C40. Vse cevi morajo biti 100% kalibrirane po standardu. | m | 243 | 0 | 0 |  | 2
4.3.2.1.2 | 22 | Dobava polietilenske vodovodne cevi PE 100 dimenzije d90 x 8,2mm, izdelane po SIST ISO 4427, PN 16, vključno s spojnimi elementi iz sive litine (enojna zobčasta spojka), z elementi iz temprane litine ter z vijačnim in tesnilnim materialom ali spajanje z elektrovarilnimi spojkami. | m | 9 | 0 | 0 |  | 2
4.3.2.1.3 | 23 | Dobava polietilenske zaščitne vodovodne cevi za hišne priključke PE 80 PN8 d50 x 3mm. | m | 50 | 0 | 0 |  | 2
4.3.2.1.4 | 24 | Dobava polietilenske vodovodne cevi za hišne priključke PE 100 dimenzije d32 x 3mm, izdelane po SIST ISO 4427, PN 16, spajanje z elektrovarilnimi spojkami. | m | 50 | 0 | 0 |  | 2
4.3.2.1.5 | 25 | Dobava fazonskih kosov iz nodularne litine PN16. | op | 0 | 0 | 0 |  | 2
4.3.2.1.6 |  | EU-KOS DN100 | kos | 6 | 0 | 0 |  | 2
4.3.2.1.7 |  | FF-KOS DN100, L=800 | kos | 4 | 0 | 0 |  | 2
4.3.2.1.8 |  | FF-KOS DN80, L=250 | kos | 3 | 0 | 0 |  | 2
4.3.2.1.9 |  | MMA-KOS DN100/80 | kos | 3 | 0 | 0 |  | 2
4.3.2.1.10 |  | MONTAŽNO DEMONTAŽNI KOS DN100 | kos | 2 | 0 | 0 |  | 2
4.3.2.1.11 |  | T-KOS DN100/65 | kos | 1 | 0 | 0 |  | 2
4.3.2.1.12 |  | TT-KOS DN100/100 | kos | 1 | 0 | 0 |  | 2
4.3.2.1.13 |  | ZOBATA SPOJKA DN63 | kos | 1 | 0 | 0 |  | 2
4.3.2.1.14 |  | ZOBATA SPOJKA DN90 | kos | 6 | 0 | 0 |  | 2
4.3.2.1.15 | 26 | Dobava in montaža nadzemnega hidranta lomljive izvedbe dolžine L=1,25m po EN 14384 oz. EN 1074-6, PN 16, s spojnim in tesnilnim materialom, v sestavi: - hidrantna glava s ščitnikom iz Al-legure; prašni epoksidni površinski premaz; z: - 2 kpl. - stabilna spojka DN 80 B po DIN 14318 - B3 iz aluminija, s pokrovom na verižici, - stabilna spojka DN 80 A po DIN 14319 - A3 iz aluminija, s pokrovom na verižici, - stojna cev iz debelostenskega nerjavečega jekla po EN 1503-3, - prožilna cev 1" iz nerjavečega jekla, - konusni ventil hidranta iz nerjavečega jekla, - varnostni izpustni ventil 1", - hidrantni podstavek s prirobnico DN 80; PN 10/16 po EN 1092-2; | kos | 3 | 0 | 0 |  | 2
4.3.2.1.16 | 27 | NL EV zasun: Dobava in montaža NL ovalnega zasuna z mehkim tesnenjem za zapiranje pretoka vode; prirobnične izvedbe, s protiprirobnicami; PN 16; z vgradno armaturo v sestavi: - zaščitna PVC cev DN 150, - vgradna garnitura | op | 0 | 0 | 0 |  | 2
4.3.2.1.17 |  | DN 80 | kos | 3 | 0 | 0 |  | 2
4.3.2.1.18 |  | DN65 | kos | 1 | 0 | 0 |  | 2
4.3.2.1.19 | 28 | NL EV zasun - prirobnični: Dobava in montaža NL EV zasuna z mehkim tesnenjem za zapiranje pretoka vode s kolesom za zasun; prirobnične izvedbe, s protiprirobnicami ter s tesnilnim materialom; PN 16 | op | 0 | 0 | 0 |  | 2
4.3.2.1.20 |  | DN 100 | kos | 4 | 0 | 0 |  | 2
4.3.2.1.21 | 29 | Dobava in vgradnja teleskopske cestne kape DN200 iz duktilne litine s protihrupnim gumijastim tesnilom in tečajem proti kraji. Pokrov prilagodljiv po naklonu minimalno 4°, razred nosilnosti D400 zapisan na pokrovu kape. Kapa izdelana po standardu EN 124. Komplet z ustreznim betonskim podstavkom in prilagajanjem na končno višino terena. | kos | 4 | 0 | 0 |  | 2
4.3.2.1.22 | 30 | Dobava in vgradnja teleskopske cestne kape DN125 iz duktilne litine s protihrupnim vložkom in tečajem proti kraji. Pokrov prilagodljiv po naklonu minimalno 4°, razred nosilnosti D400 zapisan na pokrovu kape. Kapa izdelana po standardu EN 124. Komplet z ustreznim betonskim podstavkom in prilagajanjem na končno višino terena. | kos | 10 | 0 | 0 |  | 2
4.3.2.1.23 | 31 | Dobava in montaža objemnega navrtnega zasuna za LTŽ cev DN/ID 100 mm za izdelavo navrtave za cev PE DN/OD 32 mm. Objemni navrtni zasun mora vključevati sedlo z zasunom ter vulkanizirano streme, vrtljivo koleno in teleskopsko vgradilno garnituro. | kos | 10 | 0 | 0 |  | 2
4.3.2.1.24 | 32 | Dobava in polaganje opozorilnega traku iz PE folije modre barve, z natisnjenim tekstom "Pozor vodovod", s kovinskim vložkom. | m | 302 | 0 | 0 |  | 2
4.3.2.2 | V. | MONTAŽNA DELA |  |  |  | 0 |  | 1
4.3.2.2.1 | 34 | Izvedba priključka na obstoječi cevovod (rezanje in odstranitev starega cevovoda) | kos | 4 | 0 | 0 |  | 2
4.3.2.2.2 | 35 | Dobava vodovodne cevi iz PEHD d90 in izdelava začasnih prevezav "by-passov" z vkopom cevi na globino 0,5m s prevezavo vseh hišnih priključkov za nemoteno oskrbo prebivalcev z vodo v času gradnje, komplet z vsemi spojkami in drobnim materialom. | m | 95 | 0 | 0 |  | 2
4.3.2.2.3 | 36 | Montaža vodovodnih cevi iz nodularne litine DN 100. | m | 243 | 0 | 0 |  | 2
4.3.2.2.4 | 37 | Polaganje in spajanje PE vodovodnih cevi, d 90, za hidrante, komplet s spojnim materialom. | m | 9 | 0 | 0 |  | 2
4.3.2.2.5 | 38 | Polaganje zaščitnih PE vodovodnih cevi, d 50. | m | 50 | 0 | 0 |  | 2
4.3.2.2.6 | 39 | Polaganje in spajanje PE vodovodnih cevi d 32, komplet s spojnim materialom | m | 50 | 0 | 0 |  | 2
4.3.2.2.7 | 40 | Montaža obojčnih in prirobničnih fazonskih kosov skupaj s prenosom, spuščanjem in vsemi pomožnimi deli. | kos | 27 | 0 | 0 |  | 2
4.3.2.2.8 | 41 | Montaža ovalnih zasunov z vgradbeno garnituro | kos | 4 | 0 | 0 |  | 2
4.3.2.2.9 | 42 | Montaža ovalnih zasunov z ročnim kolesom | kos | 4 | 0 | 0 |  | 2
4.3.2.2.10 | 43 | Demontaža obst.spojnih kosov, krogelnih pip fi 1", krogelnih pip z izpustom fi 1" ter prehodnih spojk PE d 32 v starem vodomernem mestu ter montaža vodomera v nov vodomerni jašek ter dobava in montaža novih spojnih kosov in cevi za povezavo v starem jašku. Blindiranje starega priključka. | kos | 10 | 0 | 0 |  | 2
4.3.2.2.11 | 44 | Postavitev opozorilnih oznak na vodovodu (zasuni, jaški, hidranti) skladni s tehničnim pravilnikom upravljalca vodovoda. | kos | 3 | 0 | 0 |  | 2
4.3.2.2.12 | 47 | Ukinitev obstoječega vodovoda z odstranitvijo in demontažo obstoječih hidrantov, cestnih kap, opozorilnih oznak na vodovodu ter rušitvijo in zasutjem obstoječih vodovodnih AB jaškov. | kpl | 1 | 0 | 0 |  | 2
4.3.2.2.13 | 48 | Rušenje obstoječega vodovoda z nalaganjem ruševin na transportno sredstvo, odvoz v stalno pooblaščeno deponijo po izboru izvajalca z vključenimi vsemi stroški deponiranja. | m | 200 | 0 | 0 |  | 2
4.4 | 3. | VODOVOD VK2 |  |  |  | 0 |  | 1
4.4.1 |  | gradbena dela |  |  |  | 0 |  | 1
4.4.1.1 | I. | PRIPRAVLJALNA in RUŠITVENA DELA |  |  |  | 0 |  | 1
4.4.1.1.1 | 1 | Zakoličba trase vodovoda in odcepov za hišne priključke z niveliranjem. | m | 70 | 0 | 0 |  | 2
4.4.1.1.2 | 2 | Postavitev in zavarovanje prečnih profilov vodovoda. | kos | 4 | 0 | 0 |  | 2
4.4.1.1.3 | 3 | Preverba podatkov, detekcija, odkrivanje in trasna in višinska zakoličba vseh komunalnih in energetskih vodov ter oznaka križanj na predvideni dolžini izgradnje vodovoda. | kpl | 1 | 0 | 0 |  | 2
4.4.1.2 | II. | ZEMELJSKA DELA |  |  |  | 0 |  | 1
4.4.1.2.1 | 4 | Strojni izkop jarka z upoštevano pomočjo ročnega izkopa za vodovod v terenu III.ktg., v naklonu, ki se prilagodi karakteristikam materiala in načinu varovanja izkopa, širina dna izkopa po standardu SIST EN 1610, izkop v globini do 2,0 m, kompletno z direktnim nakladanjem izkopnega materiala na kamion in odvozom na začasno deponijo (deponijo pridobi izvajalec). | m3 | 30.71 | 0 | 0 |  | 2
4.4.1.2.2 | 5 | Ročni izkop jarka v terenu III.ktg. ter deponiranje izkopanega materiala ob trasi. | m3 | 2.08 | 0 | 0 |  | 2
4.4.1.2.3 | 6 | Strojni izkop jarka z upoštevano pomočjo ročnega izkopa za vodovod (cevovod, jaški) v terenu IV.ktg., v naklonu, ki se prilagodi karakteristikam materiala in načinu varovanja izkopa (razpiranje), širina dna izkopa po standardu SIST EN 1610, izkop v globini do 2,0m, kompletno z direktnim nakladanjem materiala na kamion in odvozom na stalno deponijo (deponijo pridobi izvajalec) ter plačilo vseh stroškov deponiranja. | m3 | 2.08 | 0 | 0 |  | 2
4.4.1.2.4 | 7 | Strojni izkop jarka z upoštevano pomočjo ročnega izkopa za vodovod (cevovod, jaški) v terenu V.ktg., v naklonu, ki se prilagodi karakteristikam materiala in načinu varovanja izkopa (razpiranje), širina dna izkopa po standardu SIST EN 1610, izkop v globini do 2,0m, kompletno z direktnim nakladanjem materiala na kamion in odvozom na stalno deponijo (deponijo pridobi izvajalec) ter plačilo vseh stroškov deponiranja. | m3 | 2.08 | 0 | 0 |  | 2
4.4.1.2.5 | 8 | Planiranje dna izkopa z natančnostjo ± 1 cm in utrditev do potrebne zbitosti (Ev2 ≥ 20 MPa). | m2 | 17.17 | 0 | 0 |  | 2
4.4.1.2.6 | 9 | Dobava materiala in izdelava peščene posteljice za polaganje cevi, debeline 10 cm (frakcija materiala okroglozrnati 4-8 mm). | m3 | 3.3 | 0 | 0 |  | 2
4.4.1.2.7 | 10 | Ročni obsip cevi z dobro vezljivim, dobavljenim peščenim materialom (okroglozrnati 4-8mm) skladno s standardom SIST EN 1610, do višine 30cm nad cevjo, z utrjevanjem do zbitosti (97% SPP), oz. nosilnosti Me2=50MPa. | m3 | 15.1 | 0 | 0 |  | 2
4.4.1.2.8 | 11 | Strojni zasip jarka z izkopanim materialom z izločanjem kamenja nad fi 10cm, oz. po navodilih nadzora, s komprimiranjem v plasteh do zbitosti 98%SPP, oz. nosilnosti Me2=100 MPa. Upoštevati dovoz z začasne deponije. | m3 | 26.54 | 0 | 0 |  | 2
4.4.1.2.9 | 12 | Izvedba prečkanj (križanj) vodovoda z obstoječim vodom, v zaščitni cevi, z zavarovanjem obstoječega voda pri izkopu, med gradnjo in pri zasipu, komplet z ročnim izkopom, zavarovanjem s cevjo ter obbetoniranjem zaščitne cevi: | op | 0 | 0 | 0 |  | 2
4.4.1.2.10 |  | - križanje z obstoječim telekomunikacijskim vodom v zaščitni cevi PE DN 160 | kos | 1 | 0 | 0 |  | 2
4.4.1.2.11 |  | - križanje z obstoječim z obstoječim NN in SN vodom v zaščitni cevi PE DN 160 | kos | 2 | 0 | 0 |  | 2
4.4.1.2.12 |  | - križanje z obstoječim z obstoječim plinovodom v zaščitni cevi PE DN 160 | kos | 1 | 0 | 0 |  | 2
4.4.1.2.13 | 13 | Nakladanje na transportno sredstvo in odvoz odvečnega materiala od izkopa na stalno deponijo (deponijo pridobi izvajalec) ter plačilo vseh stroškov deponiranja. | m3 | 6.25 | 0 | 0 |  | 2
4.4.1.2.14 | 14 | Zemeljska in gradbena dela za izvedbo hišnega priključka s cevmi in jaški pod zelenimi površinami, strojni izkop z upoštevano pomočjo ročnega izkopa širine dna 40 cm in povprečne globine 1.20 m, izvedba peščenega nasipa za izravnavo dna jarka debeline 10 cm in nasutje nad cevjo v višini 20 cm s peščenim materialom granulacije 0-8 mm ter strojno in ročno zasutje z izkopanim materialom z utrjevanjem po slojih debeline 20 cm, z nakladanjem in odvozom odvečnega materiala na deponijo, humuziranjem in zatravitvijo- vzpostavitev prvotnega stanja (vrtovi, zelenice; ...). | m | 10 | 0 | 0 |  | 2
4.4.1.2.15 | 15 | Zemeljska in gradbena dela za izvedbo hišnega priključka s cevmi in jaški pod asfaltnimi površinami (asfalt-rezanje in rušenje), strojni izkop z upoštevano pomočjo ročnega izkopa širine dna 40 cm in povprečne globine 1.20 m, izvedba peščenega nasipa za izravnavo dna jarka debeline 10 cm in nasutje nad cevjo v višini 20 cm s peščenim materialom granulacije 0-8 mm ter strojno in ročno zasutje z izkopanim materialom z utrjevanjem po slojih debeline 20 cm, z nakladanjem in odvozom odvečnega materiala, z dobavo in vgrajevanjem tampona 0-32 mm, uvaljanjem kot podlago za finalni tlak, vzpostavitev prvotnega stanja (dobava in polaganje asfalta AC 22 BASE B50/70 A4 v debelini 6cm in AC 8 SURF B50/70 A4 v debelini 3 cm) vključno s potrebnim materialom in delom. | m | 8 | 0 | 0 |  | 2
4.4.1.2.16 | 16 | Zemeljska in gradbena dela za izvedbo hišnega priključka s cevmi in jaški pod tlakovanimi površinami (tlakovci in travne plošče, prane plošče in druge betonske plošče-odstranitev), strojni izkop z upoštevano pomočjo ročnega izkopa širine dna 40 cm in povprečne globine 1.20 m, izvedba peščenega nasipa za izravnavo dna jarka debeline 10 cm in nasutje nad cevjo v višini 20 cm s peščenim materialom granulacije 0-8 mm ter strojno in ročno zasutje z izkopanim materialom z utrjevanjem po slojih debeline 20 cm, z nakladanjem in odvozom odvečnega materiala, z dobavo in vgrajevanjem tampona 0-32 mm, uvaljanjem kot podlago za polaganje tlakovcev in plošč, vzpostavitev prvotnega stanja (tlakovci, travne plošče, prane plošče in ostale betonske plošče- dobava in polaganje manjkajočih in obstoječih) vključno s potrebnim materialom in delom. | m | 7 | 0 | 0 |  | 2
4.4.1.3 | III. | BETONSKA in ZIDARSKA DELA |  |  |  | 0 |  | 1
4.4.1.3.1 | 17 | Dodatek na obbetoniranje cestnih kap in postavitev na pravo višino - prilagoditev niveleti ceste | kos | 4 | 0 | 0 |  | 2
4.4.2 |  | vodovodni material in montažna dela |  |  |  | 0 |  | 1
4.4.2.1 | IV. | VODOVODNI MATERIAL |  |  |  | 0 |  | 1
4.4.2.1.1 | 18 | Dobava polietilenske vodovodne cevi PE 100 dimenzije d63 x 5,8mm, izdelane po SIST ISO 4427, PN 16, vključno s spojnimi elementi iz sive litine (enojna zobčasta spojka), z elementi iz temprane litine ter z vijačnim in tesnilnim materialom ali spajanje z elektrovarilnimi spojkami. | m | 45 | 0 | 0 |  | 2
4.4.2.1.2 | 19 | Dobava polietilenske zaščitne vodovodne cevi za hišne priključke PE 80 PN8 d50 x 3mm. | m | 25 | 0 | 0 |  | 2
4.4.2.1.3 | 20 | Dobava polietilenske vodovodne cevi za hišne priključke PE 100 dimenzije d32 x 3mm, izdelane po SIST ISO 4427, PN 16, spajanje z elektrovarilnimi spojkami. | m | 25 | 0 | 0 |  | 2
4.4.2.1.4 | 21 | Dobava fazonskih kosov iz nodularne litine PN16. | op | 0 | 0 | 0 |  | 2
4.4.2.1.5 |  | ZOBATA SPOJKA DN63 | kos | 2 | 0 | 0 |  | 2
4.4.2.1.6 |  | ŽABJI POKROV DN65 | kos | 1 | 0 | 0 |  | 2
4.4.2.1.7 | 22 | NL EV zasun: Dobava in montaža NL ovalnega zasuna z mehkim tesnenjem za zapiranje pretoka vode; prirobnične izvedbe, s protiprirobnicami; PN 16; z vgradno armaturo v sestavi: - zaščitna PVC cev DN 150, - vgradna garnitura | op | 0 | 0 | 0 |  | 2
4.4.2.1.8 |  | DN 65 | kos | 1 | 0 | 0 |  | 2
4.4.2.1.9 | 23 | Dobava in vgradnja teleskopske cestne kape DN200 iz duktilne litine s protihrupnim gumijastim tesnilom in tečajem proti kraji. Pokrov prilagodljiv po naklonu minimalno 4°, razred nosilnosti D400 zapisan na pokrovu kape. Kapa izdelana po standardu EN 124. Komplet z ustreznim betonskim podstavkom in prilagajanjem na končno višino terena. | kos | 1 | 0 | 0 |  | 2
4.4.2.1.10 | 24 | Dobava in vgradnja teleskopske cestne kape DN125 iz duktilne litine s protihrupnim vložkom in tečajem proti kraji. Pokrov prilagodljiv po naklonu minimalno 4°, razred nosilnosti D400 zapisan na pokrovu kape. Kapa izdelana po standardu EN 124. Komplet z ustreznim betonskim podstavkom in prilagajanjem na končno višino terena. | kos | 3 | 0 | 0 |  | 2
4.4.2.1.11 | 25 | Dobava in montaža objemnega navrtni zasuna za PE cev DN/ID 63 mm za izdelavo navrtave za cev PE DN/OD 32 mm. Objemni navrtni zasun mora vključevati sedlo z zasunom ter vulkanizirano streme, vrtljivo koleno in teleskopsko vgradilno garnituro | kos | 3 | 0 | 0 |  | 2
4.4.2.1.12 | 26 | Dobava in polaganje opozorilnega traku iz PE folije modre barve, z natisnjenim tekstom "Pozor vodovod", s kovinskim vložkom. | m | 70 | 0 | 0 |  | 2
4.4.2.2 | V. | MONTAŽNA DELA |  |  |  | 0 |  | 1
4.4.2.2.1 | 28 | Izvedba priključka na obstoječi cevovod (rezanje in odstranitev starega cevovoda) | kos | 2 | 0 | 0 |  | 2
4.4.2.2.2 | 29 | Dobava vodovodne cevi iz PEHD d50 in izdelava začasnih prevezav "by-passov" z vkopom cevi na globino 0,5m s prevezavo vseh hišnih priključkov za nemoteno oskrbo prebivalcev z vodo v času gradnje | m | 40 | 0 | 0 |  | 2
4.4.2.2.3 | 30 | Polaganje in spajanje PE vodovodnih cevi, d 63. | m | 45 | 0 | 0 |  | 2
4.4.2.2.4 | 31 | Polaganje zaščitnih PE vodovodnih cevi, d 50. | m | 25 | 0 | 0 |  | 2
4.4.2.2.5 | 32 | Polaganje in spajanje PE vodovodnih cevi d 32, komplet s spojnim materialom | m | 25 | 0 | 0 |  | 2
4.4.2.2.6 | 33 | Montaža obojčnih in prirobničnih fazonskih kosov skupaj s prenosom, spuščanjem in vsemi pomožnimi deli. | kos | 3 | 0 | 0 |  | 2
4.4.2.2.7 | 34 | Montaža ovalnih zasunov z vgradbeno garnituro | kos | 1 | 0 | 0 |  | 2
4.4.2.2.8 | 35 | Demontaža obst.spojnih kosov, krogelnih pip fi 1", krogelnih pip z izpustom fi 1" ter prehodnih spojk PE d 32 v starem vodomernem mestu ter montaža vodomera v nov vodomerni jašek ter dobava in montaža novih spojnih kosov in cevi za povezavo v starem jašku. Blindiranje starega priključka. | kos | 6 | 0 | 0 |  | 2
4.4.2.2.9 | 36 | Izdelava blatnega izpusta iz vodovoda z izpustom v meteorno kanalizacijo. | kos | 1 | 0 | 0 |  | 2
4.4.2.2.10 | 39 | Ukinitev obstoječega vodovoda z odstranitvijo in demontažo obstoječih hidrantov, cestnih kap, opozorilnih oznak na vodovodu ter rušitvijo in zasutjem obstoječih vodovodnih AB jaškov. | kpl | 1 | 0 | 0 |  | 2
4.4.2.2.11 | 40 | Rušenje obstoječega vodovoda z nalaganjem ruševin na transportno sredstvo, odvoz v stalno pooblaščeno deponijo po izboru izvajalca z vključenimi vsemi stroški deponiranja. | m | 40 | 0 | 0 |  | 2
4.5 | 4. | VODOVOD VK3 |  |  |  | 0 |  | 1
4.5.1 |  | gradbena dela |  |  |  | 0 |  | 1
4.5.1.1 | I. | PRIPRAVLJALNA in RUŠITVENA DELA |  |  |  | 0 |  | 1
4.5.1.1.1 | 1 | Zakoličba trase vodovoda in odcepov za hišne priključke z niveliranjem. | m | 133 | 0 | 0 |  | 2
4.5.1.1.2 | 2 | Postavitev in zavarovanje prečnih profilov vodovoda. | kos | 7 | 0 | 0 |  | 2
4.5.1.1.3 | 3 | Preverba podatkov, detekcija, odkrivanje in trasna in višinska zakoličba vseh komunalnih in energetskih vodov ter oznaka križanj na predvideni dolžini izgradnje vodovoda. | kpl | 1 | 0 | 0 |  | 2
4.5.1.2 | II. | ZEMELJSKA DELA |  |  |  | 0 |  | 1
4.5.1.2.1 | 4 | Strojni izkop jarka z upoštevano pomočjo ročnega izkopa za vodovod v terenu III.ktg., v naklonu, ki se prilagodi karakteristikam materiala in načinu varovanja izkopa, širina dna izkopa po standardu SIST EN 1610, izkop v globini do 2,0 m, kompletno z direktnim nakladanjem izkopnega materiala na kamion in odvozom na začasno deponijo (deponijo pridobi izvajalec). | m3 | 73.38 | 0 | 0 |  | 2
4.5.1.2.2 | 5 | Ročni izkop jarka v terenu III.ktg. ter deponiranje izkopanega materiala ob trasi. | m3 | 4.68 | 0 | 0 |  | 2
4.5.1.2.3 | 6 | Strojni izkop jarka z upoštevano pomočjo ročnega izkopa za vodovod (cevovod, jaški) v terenu IV.ktg., v naklonu, ki se prilagodi karakteristikam materiala in načinu varovanja izkopa (razpiranje), širina dna izkopa po standardu SIST EN 1610, izkop v globini do 2,0m, kompletno z direktnim nakladanjem materiala na kamion in odvozom na stalno deponijo (deponijo pridobi izvajalec) ter plačilo vseh stroškov deponiranja. | m3 | 4.68 | 0 | 0 |  | 2
4.5.1.2.4 | 7 | Strojni izkop jarka z upoštevano pomočjo ročnega izkopa za vodovod (cevovod, jaški) v terenu V.ktg., v naklonu, ki se prilagodi karakteristikam materiala in načinu varovanja izkopa (razpiranje), širina dna izkopa po standardu SIST EN 1610, izkop v globini do 2,0m, kompletno z direktnim nakladanjem materiala na kamion in odvozom na stalno deponijo (deponijo pridobi izvajalec) ter plačilo vseh stroškov deponiranja. | m3 | 4.68 | 0 | 0 |  | 2
4.5.1.2.5 | 8 | Planiranje dna izkopa z natančnostjo ± 1 cm in utrditev do potrebne zbitosti (Ev2 ≥ 20 MPa). | m2 | 41.64 | 0 | 0 |  | 2
4.5.1.2.6 | 9 | Dobava materiala in izdelava peščene posteljice za polaganje cevi, debeline 10 cm (frakcija materiala okroglozrnati 4-8 mm). | m3 | 8 | 0 | 0 |  | 2
4.5.1.2.7 | 10 | Ročni obsip cevi z dobro vezljivim, dobavljenim peščenim materialom (okroglozrnati 4-8mm) skladno s standardom SIST EN 1610, do višine 30cm nad cevjo, z utrjevanjem do zbitosti (97% SPP), oz. nosilnosti Me2=50MPa. | m3 | 38.8 | 0 | 0 |  | 2
4.5.1.2.8 | 11 | Strojni zasip jarka z izkopanim materialom z izločanjem kamenja nad fi 10cm, oz. po navodilih nadzora, s komprimiranjem v plasteh do zbitosti 98%SPP, oz. nosilnosti Me2=100 MPa. Upoštevati dovoz z začasne deponije. | m3 | 61.93 | 0 | 0 |  | 2
4.5.1.2.9 | 12 | Izvedba sondažnih izkopov za odkrivanje lokacije in globine obastoječih komunalnih vodov. | kpl | 1 | 0 | 0 |  | 2
4.5.1.2.10 | 13 | Izvedba prečkanj (križanj) vodovoda z obstoječim vodom, v zaščitni cevi, z zavarovanjem obstoječega voda pri izkopu, med gradnjo in pri zasipu, komplet z ročnim izkopom, zavarovanjem s cevjo ter obbetoniranjem zaščitne cevi: | op | 0 | 0 | 0 |  | 2
4.5.1.2.11 |  | - križanje z obstoječim vodovodom v zaščitni cevi PE DN200 | kos | 2 | 0 | 0 |  | 2
4.5.1.2.12 |  | - križanje z obstoječim telekomunikacijskim vodom v zaščitni cevi PE DN 160 | kos | 5 | 0 | 0 |  | 2
4.5.1.2.13 |  | - križanje z obstoječim z obstoječim NN in SN vodom v zaščitni cevi PE DN 160 | kos | 2 | 0 | 0 |  | 2
4.5.1.2.14 |  | - križanje z obstoječim z obstoječim plinovodom v zaščitni cevi PE DN 160 | kos | 3 | 0 | 0 |  | 2
4.5.1.2.15 | 14 | Nakladanje na transportno sredstvo in odvoz odvečnega materiala od izkopa na stalno deponijo (deponijo pridobi izvajalec) ter plačilo vseh stroškov deponiranja. | m3 | 16.13 | 0 | 0 |  | 2
4.5.1.2.16 | 15 | Zemeljska in gradbena dela za izvedbo hišnega priključka s cevmi in jaški pod zelenimi površinami, strojni izkop z upoštevano pomočjo ročnega izkopa širine dna 40 cm in povprečne globine 1.20 m, izvedba peščenega nasipa za izravnavo dna jarka debeline 10 cm in nasutje nad cevjo v višini 20 cm s peščenim materialom granulacije 0-8 mm ter strojno in ročno zasutje z izkopanim materialom z utrjevanjem po slojih debeline 20 cm, z nakladanjem in odvozom odvečnega materiala na deponijo, humuziranjem in zatravitvijo- vzpostavitev prvotnega stanja (vrtovi, zelenice; ...). | m | 10 | 0 | 0 |  | 2
4.5.1.2.17 | 16 | Zemeljska in gradbena dela za izvedbo hišnega priključka s cevmi in jaški pod asfaltnimi površinami (asfalt-rezanje in rušenje), strojni izkop z upoštevano pomočjo ročnega izkopa širine dna 40 cm in povprečne globine 1.20 m, izvedba peščenega nasipa za izravnavo dna jarka debeline 10 cm in nasutje nad cevjo v višini 20 cm s peščenim materialom granulacije 0-8 mm ter strojno in ročno zasutje z izkopanim materialom z utrjevanjem po slojih debeline 20 cm, z nakladanjem in odvozom odvečnega materiala, z dobavo in vgrajevanjem tampona 0-32 mm, uvaljanjem kot podlago za finalni tlak, vzpostavitev prvotnega stanja (dobava in polaganje asfalta AC 22 BASE B50/70 A4 v debelini 6cm in AC 8 SURF B50/70 A4 v debelini 3 cm) vključno s potrebnim materialom in delom. | m | 10 | 0 | 0 |  | 2
4.5.1.2.18 | 17 | Zemeljska in gradbena dela za izvedbo hišnega priključka s cevmi in jaški pod tlakovanimi površinami (tlakovci in travne plošče, prane plošče in druge betonske plošče-odstranitev), strojni izkop z upoštevano pomočjo ročnega izkopa širine dna 40 cm in povprečne globine 1.20 m, izvedba peščenega nasipa za izravnavo dna jarka debeline 10 cm in nasutje nad cevjo v višini 20 cm s peščenim materialom granulacije 0-8 mm ter strojno in ročno zasutje z izkopanim materialom z utrjevanjem po slojih debeline 20 cm, z nakladanjem in odvozom odvečnega materiala, z dobavo in vgrajevanjem tampona 0-32 mm, uvaljanjem kot podlago za polaganje tlakovcev in plošč, vzpostavitev prvotnega stanja (tlakovci, travne plošče, prane plošče in ostale betonske plošče- dobava in polaganje manjkajočih in obstoječih) vključno s potrebnim materialom in delom. | m | 15 | 0 | 0 |  | 2
4.5.1.3 | III. | BETONSKA in ZIDARSKA DELA |  |  |  | 0 |  | 1
4.5.1.3.1 | 18 | Izdelava sidrnega bloka na vseh horizontalnih in vertikalnih lomih ter odcepih za hidrant, sidrni bloki iz betona C20/25, komplet z opaženjem in sidranjem. | kos | 4 | 0 | 0 |  | 2
4.5.1.3.2 | 19 | Dodatek na obbetoniranje cestnih kap in postavitev na pravo višino - prilagoditev niveleti ceste | kos | 8 | 0 | 0 |  | 2
4.5.2 |  | vodovodni material in montažna dela |  |  |  | 0 |  | 1
4.5.2.1 | IV. | VODOVODNI MATERIAL |  |  |  | 0 |  | 1
4.5.2.1.1 | 20 | Dobava duktilne cevi dimenzije DN100 izdelane po standardu EN 545-2011, znotraj so cementirane, zunaj so zaščitene z zlitino cinka in aluminija minimalno 400g/m2 ter dodatno zaščitene z modrim epoxijem, klase C40. Vse cevi morajo biti 100% kalibrirane po standardu. | m | 93 | 0 | 0 |  | 2
4.5.2.1.2 | 21 | Dobava polietilenske vodovodne cevi PE 100 dimenzije d90 x 8,2mm, izdelane po SIST ISO 4427, PN 16, vključno s spojnimi elementi iz sive litine (enojna zobčasta spojka), z elementi iz temprane litine ter z vijačnim in tesnilnim materialom ali spajanje z elektrovarilnimi spojkami. | m | 5 | 0 | 0 |  | 2
4.5.2.1.3 | 22 | Dobava polietilenske zaščitne vodovodne cevi za hišne priključke PE 80 PN8 d50 x 3mm. | m | 35 | 0 | 0 |  | 2
4.5.2.1.4 | 23 | Dobava polietilenske vodovodne cevi za hišne priključke PE 100 dimenzije d32 x 3mm, izdelane po SIST ISO 4427, PN 16, spajanje z elektrovarilnimi spojkami. | m | 35 | 0 | 0 |  | 2
4.5.2.1.5 | 24 | Dobava fazonskih kosov iz nodularne litine PN16. | op | 0 | 0 | 0 |  | 2
4.5.2.1.6 |  | EU-KOS DN100 | kos | 3 | 0 | 0 |  | 2
4.5.2.1.7 |  | FF-KOS DN80, L=250 | kos | 1 | 0 | 0 |  | 2
4.5.2.1.8 |  | FFR KOS DN100/65 | kos | 1 | 0 | 0 |  | 2
4.5.2.1.9 |  | MMK - KOS 45° DN100 | kos | 3 | 0 | 0 |  | 2
4.5.2.1.10 |  | T-KOS DN100/65 | kos | 1 | 0 | 0 |  | 2
4.5.2.1.11 |  | T-KOS DN100/80 | kos | 1 | 0 | 0 |  | 2
4.5.2.1.12 |  | ZOBATA SPOJKA DN65 | kos | 1 | 0 | 0 |  | 2
4.5.2.1.13 |  | ZOBATA SPOJKA DN90 | kos | 2 | 0 | 0 |  | 2
4.5.2.1.14 | 25 | Dobava in montaža nadzemnega hidranta lomljive izvedbe dolžine L=1,25m po EN 14384 oz. EN 1074-6, PN 16, s spojnim in tesnilnim materialom, v sestavi: - hidrantna glava s ščitnikom iz Al-legure; prašni epoksidni površinski premaz; z: - 2 kpl. - stabilna spojka DN 80 B po DIN 14318 - B3 iz aluminija, s pokrovom na verižici, - stabilna spojka DN 80 A po DIN 14319 - A3 iz aluminija, s pokrovom na verižici, - stojna cev iz debelostenskega nerjavečega jekla po EN 1503-3, - prožilna cev 1" iz nerjavečega jekla, - konusni ventil hidranta iz nerjavečega jekla, - varnostni izpustni ventil 1", - hidrantni podstavek s prirobnico DN 80; PN 10/16 po EN 1092-2; | kos | 1 | 0 | 0 |  | 2
4.5.2.1.15 | 26 | Dobava in montaža podzemnega zračnika DN50, komplet z vgradno garnituro, zaščitno PVC cevjo dimenzije DN150 in ovalno cestno kapo DN370 in ustreznim betonskim podstavkom (kot na primer Hawle tip 9822 ali enakovredno). | kos | 1 | 0 | 0 |  | 2
4.5.2.1.16 | 27 | NL EV zasun: Dobava in montaža NL ovalnega zasuna z mehkim tesnenjem za zapiranje pretoka vode; prirobnične izvedbe, s protiprirobnicami; PN 16; z vgradno armaturo v sestavi: - zaščitna PVC cev DN 150, - vgradna garnitura | op | 0 | 0 | 0 |  | 2
4.5.2.1.17 |  | DN 80 | kos | 1 | 0 | 0 |  | 2
4.5.2.1.18 | 28 | Dobava in vgradnja teleskopske cestne kape DN200 iz duktilne litine s protihrupnim gumijastim tesnilom in tečajem proti kraji. Pokrov prilagodljiv po naklonu minimalno 4°, razred nosilnosti D400 zapisan na pokrovu kape. Kapa izdelana po standardu EN 124. Komplet z ustreznim betonskim podstavkom in prilagajanjem na končno višino terena. | kos | 1 | 0 | 0 |  | 2
4.5.2.1.19 | 29 | Dobava in vgradnja teleskopske cestne kape DN125 iz duktilne litine s protihrupnim vložkom in tečajem proti kraji. Pokrov prilagodljiv po naklonu minimalno 4°, razred nosilnosti D400 zapisan na pokrovu kape. Kapa izdelana po standardu EN 124. Komplet z ustreznim betonskim podstavkom in prilagajanjem na končno višino terena. | kos | 7 | 0 | 0 |  | 2
4.5.2.1.20 | 30 | Dobava in montaža objemnega navrtnega zasuna za LTŽ cev DN/ID 100 mm za izdelavo navrtave za cev PE DN/OD 32 mm. Objemni navrtni zasun mora vključevati sedlo z zasunom ter vulkanizirano streme, vrtljivo koleno in teleskopsko vgradilno garnituro. | kos | 5 | 0 | 0 |  | 2
4.5.2.1.21 | 31 | Dobava in montaža objemnega navrtni zasuna za PE cev DN/ID 63 mm za izdelavo navrtave za cev PE DN/OD 32 mm. Objemni navrtni zasun mora vključevati sedlo z zasunom ter vulkanizirano streme, vrtljivo koleno in teleskopsko vgradilno garnituro | kos | 2 | 0 | 0 |  | 2
4.5.2.1.22 | 32 | Dobava in polaganje opozorilnega traku iz PE folije modre barve, z natisnjenim tekstom "Pozor vodovod", s kovinskim vložkom. | m | 133 | 0 | 0 |  | 2
4.5.2.2 | VI. | MONTAŽNA DELA |  |  |  | 0 |  | 1
4.5.2.2.1 | 34 | Izvedba priključka na obstoječi cevovod (rezanje in odstranitev starega cevovoda) | kos | 2 | 0 | 0 |  | 2
4.5.2.2.2 | 35 | Dobava vodovodne cevi iz PEHD d50 in izdelava začasnih prevezav "by-passov" z vkopom cevi na globino 0,5m s prevezavo vseh hišnih priključkov za nemoteno oskrbo prebivalcev z vodo v času gradnje | m | 40 | 0 | 0 |  | 2
4.5.2.2.3 | 36 | Montaža vodovodnih cevi iz nodularne litine DN 100. | m | 93 | 0 | 0 |  | 2
4.5.2.2.4 | 37 | Polaganje in spajanje PE vodovodnih cevi, d 90, za hidrante, komplet s spojnim materialom. | m | 5 | 0 | 0 |  | 2
4.5.2.2.5 | 38 | Polaganje zaščitnih PE vodovodnih cevi, d 50. | m | 35 | 0 | 0 |  | 2
4.5.2.2.6 | 39 | Polaganje in spajanje PE vodovodnih cevi d 32, komplet s spojnim materialom | m | 35 | 0 | 0 |  | 2
4.5.2.2.7 | 40 | Montaža obojčnih in prirobničnih fazonskih kosov skupaj s prenosom, spuščanjem in vsemi pomožnimi deli. | kos | 13 | 0 | 0 |  | 2
4.5.2.2.8 | 41 | Montaža ovalnih zasunov z vgradbeno garnituro | kos | 1 | 0 | 0 |  | 2
4.5.2.2.9 | 42 | Demontaža obst.spojnih kosov, krogelnih pip fi 1", krogelnih pip z izpustom fi 1" ter prehodnih spojk PE d 32 v starem vodomernem mestu ter montaža vodomera v nov vodomerni jašek ter dobava in montaža novih spojnih kosov in cevi za povezavo v starem jašku. Blindiranje starega priključka. | kos | 7 | 0 | 0 |  | 2
4.5.2.2.10 | 43 | Postavitev opozorilnih oznak na vodovodu (zasuni, jaški, hidranti) skladni s tehničnim pravilnikom upravljalca vodovoda. | kos | 1 | 0 | 0 |  | 2
4.5.2.2.11 | 46 | Ukinitev obstoječega vodovoda z odstranitvijo in demontažo obstoječih hidrantov, cestnih kap, opozorilnih oznak na vodovodu ter rušitvijo in zasutjem obstoječih vodovodnih AB jaškov. | kpl | 1 | 0 | 0 |  | 2
4.5.2.2.12 | 47 | Rušenje obstoječega vodovoda z nalaganjem ruševin na transportno sredstvo, odvoz v stalno pooblaščeno deponijo po izboru izvajalca z vključenimi vsemi stroški deponiranja. | m | 40 | 0 | 0 |  | 2
4.6 | 5. | VODOVOD VK4 |  |  |  | 0 |  | 1
4.6.1 |  | gradbena dela |  |  |  | 0 |  | 1
4.6.1.1 | I. | PRIPRAVLJALNA in RUŠITVENA DELA |  |  |  | 0 |  | 1
4.6.1.1.1 | 1 | Zakoličba trase vodovoda in odcepov za hišne priključke z niveliranjem. | m | 433 | 0 | 0 |  | 2
4.6.1.1.2 | 2 | Postavitev in zavarovanje prečnih profilov vodovoda. | kos | 22 | 0 | 0 |  | 2
4.6.1.1.3 | 3 | Preverba podatkov, detekcija, odkrivanje in trasna in višinska zakoličba vseh komunalnih in energetskih vodov ter oznaka križanj na predvideni dolžini izgradnje vodovoda. | kpl | 1 | 0 | 0 |  | 2
4.6.1.1.4 | 4 | Čiščenje terena, posek grmičevja in dreves s premerom debla do 20 cm, kompletno z izkopom panjev, nakladanjem na kamion, odvozom na pooblaščeno deponijo po izbiri izvajalca in plačilom vseh stroškov deponiranja. | m2 | 15 | 0 | 0 |  | 2
4.6.1.1.5 | 5 | Posek dreves s premerom debla od 20 do 50 cm, kompletno z izkopom panjev, nakladanjem na kamion, odvozom na pooblaščeno deponijo po izbiri izvajalca in plačilom vseh stroškov deponiranja. | kos | 1 | 0 | 0 |  | 2
4.6.1.2 | II. | ZEMELJSKA DELA |  |  |  | 0 |  | 1
4.6.1.2.1 | 6 | Odriv humusa v deb. do 20 cm z direktnim nakladanjem na transportno sredstvo in odvozom na gradbiščno deponijo. | m3 | 2.08 | 0 | 0 |  | 2
4.6.1.2.2 | 7 | Široki strojni izkop peščenega nasutja (območje makadama), izkop v globini 75 cm, nakladanje materiala na transportno sredstvo, odvoz na začasno deponijo. | m3 | 143 | 0 | 0 |  | 2
4.6.1.2.3 | 8 | Strojni izkop jarka z upoštevano pomočjo ročnega izkopa za vodovod v terenu III.ktg., v naklonu, ki se prilagodi karakteristikam materiala in načinu varovanja izkopa, širina dna izkopa po standardu SIST EN 1610, izkop v globini do 2,0 m, kompletno z direktnim nakladanjem izkopnega materiala na kamion in odvozom na začasno deponijo (deponijo pridobi izvajalec). | m3 | 340.37 | 0 | 0 |  | 2
4.6.1.2.4 | 9 | Ročni izkop jarka v terenu III.ktg. ter deponiranje izkopanega materiala ob trasi. | m3 | 20.3 | 0 | 0 |  | 2
4.6.1.2.5 | 10 | Strojni izkop jarka z upoštevano pomočjo ročnega izkopa za vodovod (cevovod, jaški) v terenu IV.ktg., v naklonu, ki se prilagodi karakteristikam materiala in načinu varovanja izkopa (razpiranje), širina dna izkopa po standardu SIST EN 1610, izkop v globini do 2,0m, kompletno z direktnim nakladanjem materiala na kamion in odvozom na stalno deponijo (deponijo pridobi izvajalec) ter plačilo vseh stroškov deponiranja. | m3 | 20.3 | 0 | 0 |  | 2
4.6.1.2.6 | 11 | Strojni izkop jarka z upoštevano pomočjo ročnega izkopa za vodovod (cevovod, jaški) v terenu V.ktg., v naklonu, ki se prilagodi karakteristikam materiala in načinu varovanja izkopa (razpiranje), širina dna izkopa po standardu SIST EN 1610, izkop v globini do 2,0m, kompletno z direktnim nakladanjem materiala na kamion in odvozom na stalno deponijo (deponijo pridobi izvajalec) ter plačilo vseh stroškov deponiranja. | m3 | 20.3 | 0 | 0 |  | 2
4.6.1.2.7 | 12 | Planiranje dna izkopa z natančnostjo ± 1 cm in utrditev do potrebne zbitosti (Ev2 ≥ 20 MPa). | m2 | 167.58 | 0 | 0 |  | 2
4.6.1.2.8 | 13 | Dobava materiala in izdelava peščene posteljice za polaganje cevi, debeline 10 cm (frakcija materiala okroglozrnati 4-8 mm). | m3 | 32.2 | 0 | 0 |  | 2
4.6.1.2.9 | 14 | Ročni obsip cevi z dobro vezljivim, dobavljenim peščenim materialom (okroglozrnati 4-8mm) skladno s standardom SIST EN 1610, do višine 30cm nad cevjo, z utrjevanjem do zbitosti (97% SPP), oz. nosilnosti Me2=50MPa. | m3 | 157.3 | 0 | 0 |  | 2
4.6.1.2.10 | 15 | Strojni zasip jarka z izkopanim materialom z izločanjem kamenja nad fi 10cm, oz. po navodilih nadzora, s komprimiranjem v plasteh do zbitosti 98%SPP, oz. nosilnosti Me2=100 MPa. Upoštevati dovoz z začasne deponije. | m3 | 301.85 | 0 | 0 |  | 2
4.6.1.2.11 | 16 | Izvedba sondažnih izkopov za odkrivanje lokacije in globine obastoječih komunalnih vodov. | kpl | 2 | 0 | 0 |  | 2
4.6.1.2.12 | 17 | Izvedba prečkanj (križanj) vodovoda z obstoječim vodom, v zaščitni cevi, z zavarovanjem obstoječega voda pri izkopu, med gradnjo in pri zasipu, komplet z ročnim izkopom, zavarovanjem s cevjo ter obbetoniranjem zaščitne cevi: | op | 0 | 0 | 0 |  | 2
4.6.1.2.13 |  | - križanje z obstoječim telekomunikacijskim vodom v zaščitni cevi PE DN 160 | kos | 10 | 0 | 0 |  | 2
4.6.1.2.14 |  | - križanje z obstoječim z obstoječim NN in SN vodom v zaščitni cevi PE DN 160 | kos | 3 | 0 | 0 |  | 2
4.6.1.2.15 |  | - križanje z obstoječim z obstoječim plinovodom v zaščitni cevi PE DN 160 | kos | 12 | 0 | 0 |  | 2
4.6.1.2.16 | 18 | Dovoz humusa - podlage za zasejanje trave iz začasne deponije, razstiranje v debelini cca 20 cm, ravnanje in ostala pomožna dela. Upoštevati tudi valjanje površine pred sejanjem trave. | m3 | 2.08 | 0 | 0 |  | 2
4.6.1.2.17 | 19 | Ozelenitev površin, dobava in sejanje travnega semena. Upoštevati pokrivanje sejane površine s tanko plastjo humusa in negovanje trave do popolne ozelenitve. | m2 | 10.41 | 0 | 0 |  | 2
4.6.1.2.18 | 20 | Nakladanje na transportno sredstvo in odvoz odvečnega materiala od izkopa na stalno deponijo (deponijo pridobi izvajalec) ter plačilo vseh stroškov deponiranja. | m3 | 58.81 | 0 | 0 |  | 2
4.6.1.2.19 | 21 | Zemeljska in gradbena dela za izvedbo hišnega priključka s cevmi in jaški pod zelenimi površinami, strojni izkop z upoštevano pomočjo ročnega izkopa širine dna 40 cm in povprečne globine 1.20 m, izvedba peščenega nasipa za izravnavo dna jarka debeline 10 cm in nasutje nad cevjo v višini 20 cm s peščenim materialom granulacije 0-8 mm ter strojno in ročno zasutje z izkopanim materialom z utrjevanjem po slojih debeline 20 cm, z nakladanjem in odvozom odvečnega materiala na deponijo, humuziranjem in zatravitvijo- vzpostavitev prvotnega stanja (vrtovi, zelenice; ...). | m | 20 | 0 | 0 |  | 2
4.6.1.2.20 | 22 | Zemeljska in gradbena dela za izvedbo hišnega priključka s cevmi in jaški pod asfaltnimi površinami (asfalt-rezanje in rušenje), strojni izkop z upoštevano pomočjo ročnega izkopa širine dna 40 cm in povprečne globine 1.20 m, izvedba peščenega nasipa za izravnavo dna jarka debeline 10 cm in nasutje nad cevjo v višini 20 cm s peščenim materialom granulacije 0-8 mm ter strojno in ročno zasutje z izkopanim materialom z utrjevanjem po slojih debeline 20 cm, z nakladanjem in odvozom odvečnega materiala, z dobavo in vgrajevanjem tampona 0-32 mm, uvaljanjem kot podlago za finalni tlak, vzpostavitev prvotnega stanja (dobava in polaganje asfalta AC 22 BASE B50/70 A4 v debelini 6cm in AC 8 SURF B50/70 A4 v debelini 3 cm) vključno s potrebnim materialom in delom. | m | 15 | 0 | 0 |  | 2
4.6.1.2.21 | 23 | Zemeljska in gradbena dela za izvedbo hišnega priključka s cevmi in jaški pod tlakovanimi površinami (tlakovci in travne plošče, prane plošče in druge betonske plošče-odstranitev), strojni izkop z upoštevano pomočjo ročnega izkopa širine dna 40 cm in povprečne globine 1.20 m, izvedba peščenega nasipa za izravnavo dna jarka debeline 10 cm in nasutje nad cevjo v višini 20 cm s peščenim materialom granulacije 0-8 mm ter strojno in ročno zasutje z izkopanim materialom z utrjevanjem po slojih debeline 20 cm, z nakladanjem in odvozom odvečnega materiala, z dobavo in vgrajevanjem tampona 0-32 mm, uvaljanjem kot podlago za polaganje tlakovcev in plošč, vzpostavitev prvotnega stanja (tlakovci, travne plošče, prane plošče in ostale betonske plošče- dobava in polaganje manjkajočih in obstoječih) vključno s potrebnim materialom in delom. | m | 15 | 0 | 0 |  | 2
4.6.1.3 | III. | SPODNJI in ZGORNJI USTROJ |  |  |  | 0 |  | 1
4.6.1.3.1 | 24 | Planiranje planuma pod spodnim ustrojem ceste z natančnostjo ± 3 cm in utrditev do potrebne zbitosti (Ev2 ≥ 60 MPa). | m2 | 98.88 | 0 | 0 |  | 2
4.6.1.3.2 | 25 | Dobava in polaganje lahkega ločilnega sloja med planumom in spodnjim ustrojem ceste iz geotekstila: polipropilenska polst PP 136 g/m2 (npr. Typar SF40 ali enakovredno). | m2 | 98.88 | 0 | 0 |  | 2
4.6.1.3.3 | 26 | Dobava, razgrinjanje in planiranje drobljenega, kamnitega, nasipnega materiala, granulacije 0-63 mm v debelini cca. 50 cm ter utrjevanje do potrebne trdnosti (Ev2 ≥ 80 MPa). Vgrajevanje in sprotno utrjevanje v slojih največ do 30 cm (območje makadama). | m3 | 95 | 0 | 0 |  | 2
4.6.1.3.4 | 27 | Dobava, razgrinjanje, planiranje in utrjevanje tamponskega drobljenca granulacije 0 - 32 mm v debelini minimalno 15 cm, utrjevanje do potrebne zbitosti (Ev2 ≥ 120 MPa) - območje makadama. | m3 | 29 | 0 | 0 |  | 2
4.6.1.3.5 |  | Dobava in vgrajevanje finega tamponskega nasutja 0-8mm v debelini 2cm, kompletno s planiranjem, utrjevanjem do potrebne zbitosti (Ev2 ≥ 120 MPa) - makadamsko vozišče. | m2 | 190 | 0 | 0 |  | 2
4.6.1.4 | IV. | BETONSKA in ZIDARSKA DELA |  |  |  | 0 |  | 1
4.6.1.4.1 | 28 | Kompletna izdelava vodovodnega jaška (deb. sten 15cm, deb. plošče 20cm), komplet z opaženjem, dobavo in vgrajevanjem armature, dobavo in vgrajevanjem betona C 25/30, podložnega betona C12/15, dobavo in vgradnjo nerjaveče lestve v jašku, LTŽ pokrov dim 60 x 60 cm, nosilnosti 40t, na zaklep, s protihrupnim vložkom, z napisom "VODOVOD". Na dnu jaška se napravi poglobitev (notranjih dimenzij 0,4 x 0,4 x 0,4m), skupaj s pohodno rešetko na vrhu. Komplet s preboji (tesna izvedba) in vsemi pomožnimi deli ter fino obdelavo notranjosti: | op | 0 | 0 | 0 |  | 2
4.6.1.4.2 |  | - jašek notranjih dimenzij 1,0 x 1,7 x 1,85 | kos | 1 | 0 | 0 |  | 2
4.6.1.4.3 | 29 | Izdelava sidrnega bloka na vseh horizontalnih in vertikalnih lomih ter odcepih za hidrant, sidrni bloki iz betona C20/25, komplet z opaženjem in sidranjem. | kos | 9 | 0 | 0 |  | 2
4.6.1.4.4 | 30 | Dodatek na obbetoniranje cestnih kap in postavitev na pravo višino - prilagoditev niveleti ceste | kos | 11 | 0 | 0 |  | 2
4.6.1.5 | V. | ZAKLJUČNA DELA |  |  |  | 0 |  | 1
4.6.1.5.1 | 31 | Dobava in zasaditev nove žive meje Liguster 'Atrovirens' – liguster, višine 60-100 cm, na 30 cm. | m | 15 | 0 | 0 |  | 2
4.6.1.5.2 | 32 | Dobava in zasaditev cipres Thuja Smaragd , višine 100-150 cm. | kos | 10 | 0 | 0 |  | 2
4.6.2 |  | vodovodni material in montažna dela |  |  |  | 0 |  | 1
4.6.2.1 | VI. | VODOVODNI MATERIAL |  |  |  | 0 |  | 1
4.6.2.1.1 | 33 | Dobava duktilne cevi dimenzije DN150 izdelane po standardu EN 545-2011, znotraj so cementirane, zunaj so zaščitene z zlitino cinka in aluminija minimalno 400g/m2 ter dodatno zaščitene z modrim epoxijem, klase C40. Vse cevi morajo biti 100% kalibrirane po standardu. | m | 7 | 0 | 0 |  | 2
4.6.2.1.2 | 34 | Dobava duktilne cevi dimenzije DN100 izdelane po standardu EN 545-2011, znotraj so cementirane, zunaj so zaščitene z zlitino cinka in aluminija minimalno 400g/m2 ter dodatno zaščitene z modrim epoxijem, klase C40. Vse cevi morajo biti 100% kalibrirane po standardu. | m | 371 | 0 | 0 |  | 2
4.6.2.1.3 | 35 | Dobava polietilenske vodovodne cevi PE 100 dimenzije d90 x 8,2mm, izdelane po SIST ISO 4427, PN 16, vključno s spojnimi elementi iz sive litine (enojna zobčasta spojka), z elementi iz temprane litine ter z vijačnim in tesnilnim materialom ali spajanje z elektrovarilnimi spojkami. | m | 5 | 0 | 0 |  | 2
4.6.2.1.4 | 36 | Dobava polietilenske zaščitne vodovodne cevi za hišne priključke PE 80 PN8 d50 x 3mm. | m | 50 | 0 | 0 |  | 2
4.6.2.1.5 | 37 | Dobava polietilenske vodovodne cevi za hišne priključke PE 100 dimenzije d32 x 3mm, izdelane po SIST ISO 4427, PN 16, spajanje z elektrovarilnimi spojkami. | m | 50 | 0 | 0 |  | 2
4.6.2.1.6 | 38 | Dobava fazonskih kosov iz nodularne litine PN16. | op | 0 | 0 | 0 |  | 2
4.6.2.1.7 |  | EU-KOS DN100 | kos | 10 | 0 | 0 |  | 2
4.6.2.1.8 |  | EU-KOS DN150 | kos | 1 | 0 | 0 |  | 2
4.6.2.1.9 |  | FFK-KOS 45° DN100 | kos | 1 | 0 | 0 |  | 2
4.6.2.1.10 |  | FF-KOS DN100, L=800 | kos | 2 | 0 | 0 |  | 2
4.6.2.1.11 |  | FF-KOS DN150, L=800 | kos | 1 | 0 | 0 |  | 2
4.6.2.1.12 |  | FF-KOS DN80, L=250 | kos | 1 | 0 | 0 |  | 2
4.6.2.1.13 |  | FFR-KOS DN150/100 | kos | 2 | 0 | 0 |  | 2
4.6.2.1.14 |  | MMA-KOS DN100/80 | kos | 1 | 0 | 0 |  | 2
4.6.2.1.15 |  | MMK - KOS 22.50° DN100 | kos | 4 | 0 | 0 |  | 2
4.6.2.1.16 |  | MMK - KOS 45° DN100 | kos | 1 | 0 | 0 |  | 2
4.6.2.1.17 |  | Q-KOS DN100 | kos | 2 | 0 | 0 |  | 2
4.6.2.1.18 |  | SPOJKA MULTI JOINT E DN100 | kos | 1 | 0 | 0 |  | 2
4.6.2.1.19 |  | T-KOS DN100/100 | kos | 1 | 0 | 0 |  | 2
4.6.2.1.20 |  | T-KOS DN150/150 | kos | 1 | 0 | 0 |  | 2
4.6.2.1.21 |  | ZOBATA SPOJKA DN90 | kos | 2 | 0 | 0 |  | 2
4.6.2.1.22 | 39 | Dobava in montaža nadzemnega hidranta lomljive izvedbe dolžine L=1,25m po EN 14384 oz. EN 1074-6, PN 16, s spojnim in tesnilnim materialom, v sestavi: - hidrantna glava s ščitnikom iz Al-legure; prašni epoksidni površinski premaz; z: - 2 kpl. - stabilna spojka DN 80 B po DIN 14318 - B3 iz aluminija, s pokrovom na verižici, - stabilna spojka DN 80 A po DIN 14319 - A3 iz aluminija, s pokrovom na verižici, - stojna cev iz debelostenskega nerjavečega jekla po EN 1503-3, - prožilna cev 1" iz nerjavečega jekla, - konusni ventil hidranta iz nerjavečega jekla, - varnostni izpustni ventil 1", - hidrantni podstavek s prirobnico DN 80; PN 10/16 po EN 1092-2; | kos | 1 | 0 | 0 |  | 2
4.6.2.1.23 | 40 | NL EV zasun: Dobava in montaža NL ovalnega zasuna z mehkim tesnenjem za zapiranje pretoka vode; prirobnične izvedbe, s protiprirobnicami; PN 16; z vgradno armaturo v sestavi: - zaščitna PVC cev DN 150, - vgradna garnitura | op | 0 | 0 | 0 |  | 2
4.6.2.1.24 |  | DN 80 | kos | 1 | 0 | 0 |  | 2
4.6.2.1.25 |  | DN 100 | kos | 1 | 0 | 0 |  | 2
4.6.2.1.26 | 41 | NL EV zasun - prirobnični: Dobava in montaža NL EV zasuna z mehkim tesnenjem za zapiranje pretoka vode s kolesom za zasun; prirobnične izvedbe, s protiprirobnicami ter s tesnilnim materialom; PN 16 | op | 0 | 0 | 0 |  | 2
4.6.2.1.27 |  | DN 100 | kos | 2 | 0 | 0 |  | 2
4.6.2.1.28 |  | DN 150 | kos | 1 | 0 | 0 |  | 2
4.6.2.1.29 | 42 | Dobava in vgradnja teleskopske cestne kape DN200 iz duktilne litine s protihrupnim gumijastim tesnilom in tečajem proti kraji. Pokrov prilagodljiv po naklonu minimalno 4°, razred nosilnosti D400 zapisan na pokrovu kape. Kapa izdelana po standardu EN 124. Komplet z ustreznim betonskim podstavkom in prilagajanjem na končno višino terena. | kos | 2 | 0 | 0 |  | 2
4.6.2.1.30 | 43 | Dobava in vgradnja teleskopske cestne kape DN125 iz duktilne litine s protihrupnim vložkom in tečajem proti kraji. Pokrov prilagodljiv po naklonu minimalno 4°, razred nosilnosti D400 zapisan na pokrovu kape. Kapa izdelana po standardu EN 124. Komplet z ustreznim betonskim podstavkom in prilagajanjem na končno višino terena. | kos | 9 | 0 | 0 |  | 2
4.6.2.1.31 | 44 | Dobava in montaža objemnega navrtnega zasuna za LTŽ cev DN/ID 100 mm za izdelavo navrtave za cev PE DN/OD 32 mm. Objemni navrtni zasun mora vključevati sedlo z zasunom ter vulkanizirano streme, vrtljivo koleno in teleskopsko vgradilno garnituro. | kos | 9 | 0 | 0 |  | 2
4.6.2.1.32 | 45 | Dobava in polaganje opozorilnega traku iz PE folije modre barve, z natisnjenim tekstom "Pozor vodovod", s kovinskim vložkom. | m | 433 | 0 | 0 |  | 2
4.6.2.2 | VII. | MONTAŽNA DELA |  |  |  | 0 |  | 1
4.6.2.2.1 | 47 | Izvedba priključka na obstoječi cevovod (rezanje in odstranitev starega cevovoda) | kos | 2 | 0 | 0 |  | 2
4.6.2.2.2 | 48 | Dobava vodovodne cevi iz PEHD d50 in izdelava začasnih prevezav "by-passov" z vkopom cevi na globino 0,5m s prevezavo vseh hišnih priključkov za nemoteno oskrbo prebivalcev z vodo v času gradnje | m | 105 | 0 | 0 |  | 2
4.6.2.2.3 | 49 | Montaža vodovodnih cevi iz nodularne litine DN 150. | m | 7 | 0 | 0 |  | 2
4.6.2.2.4 | 50 | Montaža vodovodnih cevi iz nodularne litine DN 100. | m | 371 | 0 | 0 |  | 2
4.6.2.2.5 | 51 | Polaganje in spajanje PE vodovodnih cevi, d 90, za hidrante, komplet s spojnim materialom. | m | 5 | 0 | 0 |  | 2
4.6.2.2.6 | 52 | Polaganje zaščitnih PE vodovodnih cevi, d 50. | m | 50 | 0 | 0 |  | 2
4.6.2.2.7 | 53 | Polaganje in spajanje PE vodovodnih cevi d 32, komplet s spojnim materialom | m | 50 | 0 | 0 |  | 2
4.6.2.2.8 | 54 | Montaža obojčnih in prirobničnih fazonskih kosov skupaj s prenosom, spuščanjem in vsemi pomožnimi deli. | kos | 31 | 0 | 0 |  | 2
4.6.2.2.9 | 55 | Montaža ovalnih zasunov z vgradbeno garnituro | kos | 2 | 0 | 0 |  | 2
4.6.2.2.10 | 56 | Montaža ovalnih zasunov z ročnim kolesom | kos | 3 | 0 | 0 |  | 2
4.6.2.2.11 | 57 | Demontaža obst.spojnih kosov, krogelnih pip fi 1", krogelnih pip z izpustom fi 1" ter prehodnih spojk PE d 32 v starem vodomernem mestu ter montaža vodomera v nov vodomerni jašek ter dobava in montaža novih spojnih kosov in cevi za povezavo v starem jašku. Blindiranje starega priključka. | kos | 9 | 0 | 0 |  | 2
4.6.2.2.12 | 58 | Postavitev opozorilnih oznak na vodovodu (zasuni, jaški, hidranti) skladni s tehničnim pravilnikom upravljalca vodovoda. | kos | 1 | 0 | 0 |  | 2
4.6.2.2.13 | 61 | Ukinitev obstoječega vodovoda z odstranitvijo in demontažo obstoječih hidrantov, cestnih kap, opozorilnih oznak na vodovodu ter rušitvijo in zasutjem obstoječih vodovodnih AB jaškov. | kpl | 1 | 0 | 0 |  | 2
4.6.2.2.14 | 62 | Rušenje obstoječega vodovoda z nalaganjem ruševin na transportno sredstvo, odvoz v stalno pooblaščeno deponijo po izboru izvajalca z vključenimi vsemi stroški deponiranja. | m | 105 | 0 | 0 |  | 2
4.7 | 6. | VODOVOD VK6 |  |  |  | 0 |  | 1
4.7.1 |  | gradbena dela |  |  |  | 0 |  | 1
4.7.1.1 | I. | PRIPRAVLJALNA in RUŠITVENA DELA |  |  |  | 0 |  | 1
4.7.1.1.1 | 1 | Zakoličba trase vodovoda in odcepov za hišne priključke z niveliranjem. | m | 141 | 0 | 0 |  | 2
4.7.1.1.2 | 2 | Postavitev in zavarovanje prečnih profilov vodovoda. | kos | 8 | 0 | 0 |  | 2
4.7.1.1.3 | 3 | Preverba podatkov, detekcija, odkrivanje in trasna in višinska zakoličba vseh komunalnih in energetskih vodov ter oznaka križanj na predvideni dolžini izgradnje vodovoda. | kpl | 1 | 0 | 0 |  | 2
4.7.1.1.4 | 4 | Čiščenje terena, posek grmičevja in dreves s premerom debla do 20 cm, kompletno z izkopom panjev, nakladanjem na kamion, odvozom na pooblaščeno deponijo po izbiri izvajalca in plačilom vseh stroškov deponiranja. | m2 | 50 | 0 | 0 |  | 2
4.7.1.1.5 | 5 | Posek dreves s premerom debla od 20 do 50 cm, kompletno z izkopom panjev, nakladanjem na kamion, odvozom na pooblaščeno deponijo po izbiri izvajalca in plačilom vseh stroškov deponiranja. | kos | 2 | 0 | 0 |  | 2
4.7.1.1.6 | 6 | Demontaža prometnih znakov, ogledal, napisnih tabel, kompletno s skladiščenjem za ponovno montažo po izgradnji kanalizacije. | kos | 1 | 0 | 0 |  | 2
4.7.1.1.7 | 7 | Zarez - odrez asfalta debeline 5 do 15 cm. | m | 5 | 0 | 0 |  | 2
4.7.1.1.8 | 8 | Rušenje obstoječega asfalta v debelini 5 do 15 cm, nalaganje ruševin na transportno sredstvo, odvoz v stalno pooblaščeno deponijo po izboru izvajalca z vključenimi vsemi stroški deponiranja. | m2 | 128 | 0 | 0 |  | 2
4.7.1.1.9 | 9 | Rušenje obstoječih AB in kamnitih konstrukcij (oporni zid, betonske površine), komplet z nalaganjem ruševin na transportno sredstvo in odvozom materiala v stalno pooblaščeno deponijo vključno s plačilom vseh komunalnih pristojbin. | m3 | 1 | 0 | 0 |  | 2
4.7.1.2 | II. | ZEMELJSKA DELA |  |  |  | 0 |  | 1
4.7.1.2.1 | 10 | Odriv humusa v deb. do 20 cm z direktnim nakladanjem na transportno sredstvo in odvozom na gradbiščno deponijo. | m3 | 1.04 | 0 | 0 |  | 2
4.7.1.2.2 | 11 | Široki strojni izkop peščenega nasutja (pod voznimi površinami), izkop v globini 40 cm, nakladanje materiala na transportno sredstvo, odvoz na začasno deponijo, material se uporabi za kasnejše zasipanje jarkov. | m3 | 28.1 | 0 | 0 |  | 2
4.7.1.2.3 | 12 | Široki strojni izkop materiala III.ktg (pod voznimi površinami), izkop za nov ustroj (plast debeline 70 cm) v globini do 1,2 m, nakladanje materiala na transportno sredstvo, odvoz na začasno deponijo. | m3 | 48.92 | 0 | 0 |  | 2
4.7.1.2.4 | 13 | Strojni izkop jarka z upoštevano pomočjo ročnega izkopa za vodovod v terenu III.ktg., v naklonu, ki se prilagodi karakteristikam materiala in načinu varovanja izkopa, širina dna izkopa po standardu SIST EN 1610, izkop v globini do 2,0 m, kompletno z direktnim nakladanjem izkopnega materiala na kamion in odvozom na začasno deponijo (deponijo pridobi izvajalec). | m3 | 44.24 | 0 | 0 |  | 2
4.7.1.2.5 | 14 | Ročni izkop jarka v terenu III.ktg. ter deponiranje izkopanega materiala ob trasi. | m3 | 5.2 | 0 | 0 |  | 2
4.7.1.2.6 | 15 | Strojni izkop jarka z upoštevano pomočjo ročnega izkopa za vodovod (cevovod, jaški) v terenu IV.ktg., v naklonu, ki se prilagodi karakteristikam materiala in načinu varovanja izkopa (razpiranje), širina dna izkopa po standardu SIST EN 1610, izkop v globini do 2,0m, kompletno z direktnim nakladanjem materiala na kamion in odvozom na stalno deponijo (deponijo pridobi izvajalec) ter plačilo vseh stroškov deponiranja. | m3 | 5.2 | 0 | 0 |  | 2
4.7.1.2.7 | 16 | Strojni izkop jarka z upoštevano pomočjo ročnega izkopa za vodovod (cevovod, jaški) v terenu V.ktg., v naklonu, ki se prilagodi karakteristikam materiala in načinu varovanja izkopa (razpiranje), širina dna izkopa po standardu SIST EN 1610, izkop v globini do 2,0m, kompletno z direktnim nakladanjem materiala na kamion in odvozom na stalno deponijo (deponijo pridobi izvajalec) ter plačilo vseh stroškov deponiranja. | m3 | 5.2 | 0 | 0 |  | 2
4.7.1.2.8 | 17 | Planiranje dna izkopa z natančnostjo ± 1 cm in utrditev do potrebne zbitosti (Ev2 ≥ 20 MPa). | m2 | 44.76 | 0 | 0 |  | 2
4.7.1.2.9 | 18 | Dobava materiala in izdelava peščene posteljice za polaganje cevi, debeline 10 cm (frakcija materiala okroglozrnati 4-8 mm). | m3 | 8.6 | 0 | 0 |  | 2
4.7.1.2.10 | 19 | Ročni obsip cevi z dobro vezljivim, dobavljenim peščenim materialom (okroglozrnati 4-8mm) skladno s standardom SIST EN 1610, do višine 30cm nad cevjo, z utrjevanjem do zbitosti (97% SPP), oz. nosilnosti Me2=50MPa. | m3 | 41.8 | 0 | 0 |  | 2
4.7.1.2.11 | 20 | Strojni zasip jarka z izkopanim materialom z izločanjem kamenja nad fi 10cm, oz. po navodilih nadzora, s komprimiranjem v plasteh do zbitosti 98%SPP, oz. nosilnosti Me2=100 MPa. Upoštevati dovoz z začasne deponije. | m3 | 71.82 | 0 | 0 |  | 2
4.7.1.2.12 | 21 | Izvedba sondažnih izkopov za odkrivanje lokacije in globine obastoječih komunalnih vodov. | kpl | 1 | 0 | 0 |  | 2
4.7.1.2.13 | 22 | Izvedba prečkanj (križanj) vodovoda z obstoječim vodom, v zaščitni cevi, z zavarovanjem obstoječega voda pri izkopu, med gradnjo in pri zasipu, komplet z ročnim izkopom, zavarovanjem s cevjo ter obbetoniranjem zaščitne cevi: | op | 0 | 0 | 0 |  | 2
4.7.1.2.14 |  | - križanje z obstoječim vodovodom v zaščitni cevi PE DN200 | kos | 2 | 0 | 0 |  | 2
4.7.1.2.15 |  | - križanje z obstoječim telekomunikacijskim vodom v zaščitni cevi PE DN 160 | kos | 3 | 0 | 0 |  | 2
4.7.1.2.16 |  | - križanje z obstoječim z obstoječim NN in SN vodom v zaščitni cevi PE DN 160 | kos | 3 | 0 | 0 |  | 2
4.7.1.2.17 |  | - križanje z obstoječim z obstoječim plinovodom v zaščitni cevi PE DN 160 | kos | 2 | 0 | 0 |  | 2
4.7.1.2.18 | 23 | Dovoz humusa - podlage za zasejanje trave iz začasne deponije, razstiranje v debelini cca 20 cm, ravnanje in ostala pomožna dela. Upoštevati tudi valjanje površine pred sejanjem trave. | m3 | 1.04 | 0 | 0 |  | 2
4.7.1.2.19 | 24 | Ozelenitev površin, dobava in sejanje travnega semena. Upoštevati pokrivanje sejane površine s tanko plastjo humusa in negovanje trave do popolne ozelenitve. | m2 | 5.2 | 0 | 0 |  | 2
4.7.1.2.20 | 25 | Nakladanje na transportno sredstvo in odvoz odvečnega materiala od izkopa na stalno deponijo (deponijo pridobi izvajalec) ter plačilo vseh stroškov deponiranja. | m3 | 54.65 | 0 | 0 |  | 2
4.7.1.2.21 | 26 | Zemeljska in gradbena dela za izvedbo hišnega priključka s cevmi in jaški pod zelenimi površinami, strojni izkop z upoštevano pomočjo ročnega izkopa širine dna 40 cm in povprečne globine 1.20 m, izvedba peščenega nasipa za izravnavo dna jarka debeline 10 cm in nasutje nad cevjo v višini 20 cm s peščenim materialom granulacije 0-8 mm ter strojno in ročno zasutje z izkopanim materialom z utrjevanjem po slojih debeline 20 cm, z nakladanjem in odvozom odvečnega materiala na deponijo, humuziranjem in zatravitvijo- vzpostavitev prvotnega stanja (vrtovi, zelenice; ...). | m | 20 | 0 | 0 |  | 2
4.7.1.2.22 | 27 | Zemeljska in gradbena dela za izvedbo hišnega priključka s cevmi in jaški pod asfaltnimi površinami (asfalt-rezanje in rušenje), strojni izkop z upoštevano pomočjo ročnega izkopa širine dna 40 cm in povprečne globine 1.20 m, izvedba peščenega nasipa za izravnavo dna jarka debeline 10 cm in nasutje nad cevjo v višini 20 cm s peščenim materialom granulacije 0-8 mm ter strojno in ročno zasutje z izkopanim materialom z utrjevanjem po slojih debeline 20 cm, z nakladanjem in odvozom odvečnega materiala, z dobavo in vgrajevanjem tampona 0-32 mm, uvaljanjem kot podlago za finalni tlak, vzpostavitev prvotnega stanja (dobava in polaganje asfalta AC 22 BASE B50/70 A4 v debelini 6cm in AC 8 SURF B50/70 A4 v debelini 3 cm) vključno s potrebnim materialom in delom. | m | 7 | 0 | 0 |  | 2
4.7.1.2.23 | 28 | Zemeljska in gradbena dela za izvedbo hišnega priključka s cevmi in jaški pod tlakovanimi površinami (tlakovci in travne plošče, prane plošče in druge betonske plošče-odstranitev), strojni izkop z upoštevano pomočjo ročnega izkopa širine dna 40 cm in povprečne globine 1.20 m, izvedba peščenega nasipa za izravnavo dna jarka debeline 10 cm in nasutje nad cevjo v višini 20 cm s peščenim materialom granulacije 0-8 mm ter strojno in ročno zasutje z izkopanim materialom z utrjevanjem po slojih debeline 20 cm, z nakladanjem in odvozom odvečnega materiala, z dobavo in vgrajevanjem tampona 0-32 mm, uvaljanjem kot podlago za polaganje tlakovcev in plošč, vzpostavitev prvotnega stanja (tlakovci, travne plošče, prane plošče in ostale betonske plošče- dobava in polaganje manjkajočih in obstoječih) vključno s potrebnim materialom in delom. | m | 8 | 0 | 0 |  | 2
4.7.1.3 | III. | SPODNJI in ZGORNJI USTROJ |  |  |  | 0 |  | 1
4.7.1.3.1 | 29 | Planiranje planuma pod spodnim ustrojem ceste z natančnostjo ± 3 cm in utrditev do potrebne zbitosti (Ev2 ≥ 60 MPa). | m2 | 79.63 | 0 | 0 |  | 2
4.7.1.3.2 | 30 | Dobava in polaganje lahkega ločilnega sloja med planumom in spodnjim ustrojem ceste iz geotekstila: polipropilenska polst PP 136 g/m2 (npr. Typar SF40 ali enakovredno). | m2 | 79.63 | 0 | 0 |  | 2
4.7.1.3.3 | 31 | Dobava, razgrinjanje in planiranje drobljenega, kamnitega, nasipnega materiala, granulacije 0-63 mm v debelini cca. 85 cm ter utrjevanje do potrebne trdnosti (Ev2 ≥ 80 MPa). Vgrajevanje in sprotno utrjevanje v slojih največ do 30 cm. | m3 | 68.18 | 0 | 0 |  | 2
4.7.1.3.4 | 32 | Dobava, razgrinjanje, planiranje in utrjevanje tamponskega drobljenca granulacije 0 - 32 mm v debelini minimalno 25 cm, utrjevanje do potrebne zbitosti (Ev2 ≥ 120 MPa), skupaj z gredarskim planiranjem pred asfaltiranjem z natančnostjo ±1cm. | m3 | 20.3 | 0 | 0 |  | 2
4.7.1.3.5 | 33 | Rezkanje - frezanje obstoječega finega asfalta v šir. 20 cm (stik obstoječi - novi), kompletno z dobavo in vgrajevanjem novega asfalt betona v deb. 4,0 cm (zalivanje fug z zalivno maso). | m | 5 | 0 | 0 |  | 2
4.7.1.3.6 | 34 | Čiščenje in prebrizg asfalta pri stikovanju obstoječega z novim. | m | 5 | 0 | 0 |  | 2
4.7.1.3.7 | 35 | Dobava in vgrajevanje asfalta: | op | 0 | 0 | 0 |  | 2
4.7.1.3.8 |  | - nosilni sloj - AC 22 base B 50/70 A4 v deb. 7 cm | m2 | 69.22 | 0 | 0 |  | 2
4.7.1.3.9 |  | - obrabni sloj - AC 8 surf B 50/70 A4 v deb. 3 cm | m2 | 69.22 | 0 | 0 |  | 2
4.7.1.3.10 | 36 | Doplačilo za izdelavo asfalnih muld širine 50 cm. | m | 15.61 | 0 | 0 |  | 2
4.7.1.3.11 | 37 | Nabava, dobava in vgrajevanje peska za urejanje bankin po asfaltiranju ceste v debelini 10 cm, sloj iz 2x sejanega peska, skupaj z razgrinjanjem in valjanjem bankin v širini 30 do 50 cm. | m2 | 10.41 | 0 | 0 |  | 2
4.7.1.4 | IV. | BETONSKA in ZIDARSKA DELA |  |  |  | 0 |  | 1
4.7.1.4.1 | 38 | Izdelava sidrnega bloka na vseh horizontalnih in vertikalnih lomih ter odcepih za hidrant, sidrni bloki iz betona C20/25, komplet z opaženjem in sidranjem. | kos | 2 | 0 | 0 |  | 2
4.7.1.4.2 | 39 | Dodatek na obbetoniranje cestnih kap in postavitev na pravo višino - prilagoditev niveleti ceste | kos | 8 | 0 | 0 |  | 2
4.7.1.5 | V. | ZAKLJUČNA DELA |  |  |  | 0 |  | 1
4.7.1.5.1 | 40 | Popravila na obstoječih konstrukcijah, podbetoniranje obstoječih zidov ob cesti, vzpostavitev obstoječega stanja; | op | 0 | 0 | 0 |  | 2
4.7.1.5.2 |  | - razna podbetoniranja opornih zidov in objektov: dobava in vgrajevanje betona C25/30 | m3 | 1 | 0 | 0 |  | 2
4.7.1.5.3 |  | - dobava, krivljenje, polaganje in vezanje armature S 500; armatura vseh profilov | kg | 80 | 0 | 0 |  | 2
4.7.1.5.4 |  | - opaž podbetoniranj, komplet z vsemi podpiranji. | m2 | 5 | 0 | 0 |  | 2
4.7.1.5.5 | 41 | Dobava in zasaditev nove žive meje Liguster 'Atrovirens' – liguster, višine 60-100 cm, na 30 cm. | m | 10 | 0 | 0 |  | 2
4.7.1.5.6 | 42 | Dobava in zasaditev cipres Thuja Smaragd , višine 100-150 cm. | kos | 5 | 0 | 0 |  | 2
4.7.1.5.7 | 43 | Ponovna postavitev obstoječih prometnih znakov in napisnih tabel, komplet z drogom in pritrdilnim materialom ter zemeljskimi deli in temelji. | kos | 1 | 0 | 0 |  | 2
4.7.2 |  | vodovodni material in montažna dela |  |  |  | 0 |  | 1
4.7.2.1 | VI. | VODOVODNI MATERIAL |  |  |  | 0 |  | 1
4.7.2.1.1 | 44 | Dobava duktilne cevi dimenzije DN100 izdelane po standardu EN 545-2011, znotraj so cementirane, zunaj so zaščitene z zlitino cinka in aluminija minimalno 400g/m2 ter dodatno zaščitene z modrim epoxijem, klase C40. Vse cevi morajo biti 100% kalibrirane po standardu. | m | 101 | 0 | 0 |  | 2
4.7.2.1.2 | 45 | Dobava polietilenske vodovodne cevi PE 100 dimenzije d90 x 8,2mm, izdelane po SIST ISO 4427, PN 16, vključno s spojnimi elementi iz sive litine (enojna zobčasta spojka), z elementi iz temprane litine ter z vijačnim in tesnilnim materialom ali spajanje z elektrovarilnimi spojkami. | m | 5 | 0 | 0 |  | 2
4.7.2.1.3 | 46 | Dobava polietilenske zaščitne vodovodne cevi za hišne priključke PE 80 PN8 d50 x 3mm. | m | 35 | 0 | 0 |  | 2
4.7.2.1.4 | 47 | Dobava polietilenske vodovodne cevi za hišne priključke PE 100 dimenzije d32 x 3mm, izdelane po SIST ISO 4427, PN 16, spajanje z elektrovarilnimi spojkami. | m | 35 | 0 | 0 |  | 2
4.7.2.1.5 | 48 | Dobava fazonskih kosov iz nodularne litine PN16. | op | 0 | 0 | 0 |  | 2
4.7.2.1.6 |  | EU-KOS DN100 | kos | 4 | 0 | 0 |  | 2
4.7.2.1.7 |  | FF-KOS DN80, L=250 | kos | 1 | 0 | 0 |  | 2
4.7.2.1.8 |  | FFK KOS 45° DN100 | kos | 1 | 0 | 0 |  | 2
4.7.2.1.9 |  | MMA-KOS DN100/80 | kos | 1 | 0 | 0 |  | 2
4.7.2.1.10 |  | MMK - KOS 11,25° DN100 | kos | 2 | 0 | 0 |  | 2
4.7.2.1.11 |  | MMK - KOS 45° DN100 | kos | 1 | 0 | 0 |  | 2
4.7.2.1.12 |  | T-KOS DN100/50 | kos | 1 | 0 | 0 |  | 2
4.7.2.1.13 |  | ZOBATA SPOJKA DN90 | kos | 2 | 0 | 0 |  | 2
4.7.2.1.14 | 49 | Dobava in montaža nadzemnega hidranta lomljive izvedbe dolžine L=1,25m po EN 14384 oz. EN 1074-6, PN 16, s spojnim in tesnilnim materialom, v sestavi: - hidrantna glava s ščitnikom iz Al-legure; prašni epoksidni površinski premaz; z: - 2 kpl. - stabilna spojka DN 80 B po DIN 14318 - B3 iz aluminija, s pokrovom na verižici, - stabilna spojka DN 80 A po DIN 14319 - A3 iz aluminija, s pokrovom na verižici, - stojna cev iz debelostenskega nerjavečega jekla po EN 1503-3, - prožilna cev 1" iz nerjavečega jekla, - konusni ventil hidranta iz nerjavečega jekla, - varnostni izpustni ventil 1", - hidrantni podstavek s prirobnico DN 80; PN 10/16 po EN 1092-2; | kos | 1 | 0 | 0 |  | 2
4.7.2.1.15 | 50 | Dobava in montaža podzemnega zračnika DN50, komplet z vgradno garnituro, zaščitno PVC cevjo dimenzije DN150 in ovalno cestno kapo DN370 in ustreznim betonskim podstavkom (kot na primer Hawle tip 9822 ali enakovredno). | kos | 1 | 0 | 0 |  | 2
4.7.2.1.16 | 51 | NL EV zasun: Dobava in montaža NL ovalnega zasuna z mehkim tesnenjem za zapiranje pretoka vode; prirobnične izvedbe, s protiprirobnicami; PN 16; z vgradno armaturo v sestavi: - zaščitna PVC cev DN 150, - vgradna garnitura | op | 0 | 0 | 0 |  | 2
4.7.2.1.17 |  | DN 80 | kos | 1 | 0 | 0 |  | 2
4.7.2.1.18 | 52 | Dobava in vgradnja teleskopske cestne kape DN200 iz duktilne litine s protihrupnim gumijastim tesnilom in tečajem proti kraji. Pokrov prilagodljiv po naklonu minimalno 4°, razred nosilnosti D400 zapisan na pokrovu kape. Kapa izdelana po standardu EN 124. Komplet z ustreznim betonskim podstavkom in prilagajanjem na končno višino terena. | kos | 1 | 0 | 0 |  | 2
4.7.2.1.19 | 53 | Dobava in vgradnja teleskopske cestne kape DN125 iz duktilne litine s protihrupnim vložkom in tečajem proti kraji. Pokrov prilagodljiv po naklonu minimalno 4°, razred nosilnosti D400 zapisan na pokrovu kape. Kapa izdelana po standardu EN 124. Komplet z ustreznim betonskim podstavkom in prilagajanjem na končno višino terena. | kos | 7 | 0 | 0 |  | 2
4.7.2.1.20 | 54 | Dobava in montaža objemnega navrtnega zasuna za LTŽ cev DN/ID 100 mm za izdelavo navrtave za cev PE DN/OD 32 mm. Objemni navrtni zasun mora vključevati sedlo z zasunom ter vulkanizirano streme, vrtljivo koleno in teleskopsko vgradilno garnituro. | kos | 7 | 0 | 0 |  | 2
4.7.2.1.21 | 55 | Dobava in polaganje opozorilnega traku iz PE folije modre barve, z natisnjenim tekstom "Pozor vodovod", s kovinskim vložkom. | m | 141 | 0 | 0 |  | 2
4.7.2.2 | VII. | MONTAŽNA DELA |  |  |  | 0 |  | 1
4.7.2.2.1 | 57 | Izvedba priključka na obstoječi cevovod (rezanje in odstranitev starega cevovoda) | kos | 2 | 0 | 0 |  | 2
4.7.2.2.2 | 58 | Dobava vodovodne cevi iz PEHD d90 in izdelava začasnih prevezav "by-passov" z vkopom cevi na globino 0,5m s prevezavo vseh hišnih priključkov za nemoteno oskrbo prebivalcev z vodo v času gradnje, komplet z vsemi spojkami in drobnim materialom. | m | 90 | 0 | 0 |  | 2
4.7.2.2.3 | 59 | Montaža vodovodnih cevi iz nodularne litine DN 100. | m | 101 | 0 | 0 |  | 2
4.7.2.2.4 | 60 | Polaganje in spajanje PE vodovodnih cevi, d 90, za hidrante, komplet s spojnim materialom. | m | 5 | 0 | 0 |  | 2
4.7.2.2.5 | 61 | Polaganje zaščitnih PE vodovodnih cevi, d 50. | m | 35 | 0 | 0 |  | 2
4.7.2.2.6 | 62 | Polaganje in spajanje PE vodovodnih cevi d 32, komplet s spojnim materialom | m | 35 | 0 | 0 |  | 2
4.7.2.2.7 | 63 | Montaža obojčnih in prirobničnih fazonskih kosov skupaj s prenosom, spuščanjem in vsemi pomožnimi deli. | kos | 13 | 0 | 0 |  | 2
4.7.2.2.8 | 64 | Montaža ovalnih zasunov z vgradbeno garnituro | kos | 1 | 0 | 0 |  | 2
4.7.2.2.9 | 65 | Demontaža obst.spojnih kosov, krogelnih pip fi 1", krogelnih pip z izpustom fi 1" ter prehodnih spojk PE d 32 v starem vodomernem mestu ter montaža vodomera v nov vodomerni jašek ter dobava in montaža novih spojnih kosov in cevi za povezavo v starem jašku. Blindiranje starega priključka. | kos | 7 | 0 | 0 |  | 2
4.7.2.2.10 | 66 | Postavitev opozorilnih oznak na vodovodu (zasuni, jaški, hidranti) skladni s tehničnim pravilnikom upravljalca vodovoda. | kos | 1 | 0 | 0 |  | 2
4.7.2.2.11 | 69 | Ukinitev obstoječega vodovoda z odstranitvijo in demontažo obstoječih hidrantov, cestnih kap, opozorilnih oznak na vodovodu ter rušitvijo in zasutjem obstoječih vodovodnih AB jaškov. | kpl | 1 | 0 | 0 |  | 2
4.7.2.2.12 | 70 | Rušenje obstoječega vodovoda z nalaganjem ruševin na transportno sredstvo, odvoz v stalno pooblaščeno deponijo po izboru izvajalca z vključenimi vsemi stroški deponiranja. | m | 90 | 0 | 0 |  | 2
4.8 | 7. | VODOVOD VK7 |  |  |  | 0 |  | 1
4.8.1 |  | gradbena dela |  |  |  | 0 |  | 1
4.8.1.1 | I. | PRIPRAVLJALNA in RUŠITVENA DELA |  |  |  | 0 |  | 1
4.8.1.1.1 | 1 | Zakoličba trase vodovoda in odcepov za hišne priključke z niveliranjem. | m | 207 | 0 | 0 |  | 2
4.8.1.1.2 | 2 | Postavitev in zavarovanje prečnih profilov vodovoda. | kos | 11 | 0 | 0 |  | 2
4.8.1.1.3 | 3 | Preverba podatkov, detekcija, odkrivanje in trasna in višinska zakoličba vseh komunalnih in energetskih vodov ter oznaka križanj na predvideni dolžini izgradnje vodovoda. | kpl | 1 | 0 | 0 |  | 2
4.8.1.2 | II. | ZEMELJSKA DELA |  |  |  | 0 |  | 1
4.8.1.2.1 | 4 | Strojni izkop jarka z upoštevano pomočjo ročnega izkopa za vodovod v terenu III.ktg., v naklonu, ki se prilagodi karakteristikam materiala in načinu varovanja izkopa, širina dna izkopa po standardu SIST EN 1610, izkop v globini do 2,0 m, kompletno z direktnim nakladanjem izkopnega materiala na kamion in odvozom na začasno deponijo (deponijo pridobi izvajalec). | m3 | 92.12 | 0 | 0 |  | 2
4.8.1.2.2 | 5 | Ročni izkop jarka v terenu III.ktg. ter deponiranje izkopanega materiala ob trasi. | m3 | 5.72 | 0 | 0 |  | 2
4.8.1.2.3 | 6 | Strojni izkop jarka z upoštevano pomočjo ročnega izkopa za vodovod (cevovod, jaški) v terenu IV.ktg., v naklonu, ki se prilagodi karakteristikam materiala in načinu varovanja izkopa (razpiranje), širina dna izkopa po standardu SIST EN 1610, izkop v globini do 2,0m, kompletno z direktnim nakladanjem materiala na kamion in odvozom na stalno deponijo (deponijo pridobi izvajalec) ter plačilo vseh stroškov deponiranja. | m3 | 5.72 | 0 | 0 |  | 2
4.8.1.2.4 | 7 | Strojni izkop jarka z upoštevano pomočjo ročnega izkopa za vodovod (cevovod, jaški) v terenu V.ktg., v naklonu, ki se prilagodi karakteristikam materiala in načinu varovanja izkopa (razpiranje), širina dna izkopa po standardu SIST EN 1610, izkop v globini do 2,0m, kompletno z direktnim nakladanjem materiala na kamion in odvozom na stalno deponijo (deponijo pridobi izvajalec) ter plačilo vseh stroškov deponiranja. | m3 | 5.72 | 0 | 0 |  | 2
4.8.1.2.5 | 8 | Planiranje dna izkopa z natančnostjo ± 1 cm in utrditev do potrebne zbitosti (Ev2 ≥ 20 MPa). | m2 | 49.44 | 0 | 0 |  | 2
4.8.1.2.6 | 9 | Dobava materiala in izdelava peščene posteljice za polaganje cevi, debeline 10 cm (frakcija materiala okroglozrnati 4-8 mm). | m3 | 9.5 | 0 | 0 |  | 2
4.8.1.2.7 | 10 | Ročni obsip cevi z dobro vezljivim, dobavljenim peščenim materialom (okroglozrnati 4-8mm) skladno s standardom SIST EN 1610, do višine 30cm nad cevjo, z utrjevanjem do zbitosti (97% SPP), oz. nosilnosti Me2=50MPa. | m3 | 46.4 | 0 | 0 |  | 2
4.8.1.2.8 | 11 | Strojni zasip jarka z izkopanim materialom z izločanjem kamenja nad fi 10cm, oz. po navodilih nadzora, s komprimiranjem v plasteh do zbitosti 98%SPP, oz. nosilnosti Me2=100 MPa. Upoštevati dovoz z začasne deponije. | m3 | 79.11 | 0 | 0 |  | 2
4.8.1.2.9 | 12 | Izvedba sondažnih izkopov za odkrivanje lokacije in globine obastoječih komunalnih vodov. | kpl | 1 | 0 | 0 |  | 2
4.8.1.2.10 | 13 | Izvedba prečkanj (križanj) vodovoda z obstoječim vodom, v zaščitni cevi, z zavarovanjem obstoječega voda pri izkopu, med gradnjo in pri zasipu, komplet z ročnim izkopom, zavarovanjem s cevjo ter obbetoniranjem zaščitne cevi: | op | 0 | 0 | 0 |  | 2
4.8.1.2.11 |  | - križanje z obstoječim vodovodom v zaščitni cevi PE DN200 | kos | 2 | 0 | 0 |  | 2
4.8.1.2.12 |  | - križanje z obstoječim telekomunikacijskim vodom v zaščitni cevi PE DN 160 | kos | 7 | 0 | 0 |  | 2
4.8.1.2.13 |  | - križanje z obstoječim z obstoječim plinovodom v zaščitni cevi PE DN 160 | kos | 7 | 0 | 0 |  | 2
4.8.1.2.14 | 14 | Nakladanje na transportno sredstvo in odvoz odvečnega materiala od izkopa na stalno deponijo (deponijo pridobi izvajalec) ter plačilo vseh stroškov deponiranja. | m3 | 18.74 | 0 | 0 |  | 2
4.8.1.2.15 | 15 | Zemeljska in gradbena dela za izvedbo hišnega priključka s cevmi in jaški pod zelenimi površinami, strojni izkop z upoštevano pomočjo ročnega izkopa širine dna 40 cm in povprečne globine 1.20 m, izvedba peščenega nasipa za izravnavo dna jarka debeline 10 cm in nasutje nad cevjo v višini 20 cm s peščenim materialom granulacije 0-8 mm ter strojno in ročno zasutje z izkopanim materialom z utrjevanjem po slojih debeline 20 cm, z nakladanjem in odvozom odvečnega materiala na deponijo, humuziranjem in zatravitvijo- vzpostavitev prvotnega stanja (vrtovi, zelenice; ...). | m | 20 | 0 | 0 |  | 2
4.8.1.2.16 | 16 | Zemeljska in gradbena dela za izvedbo hišnega priključka s cevmi in jaški pod asfaltnimi površinami (asfalt-rezanje in rušenje), strojni izkop z upoštevano pomočjo ročnega izkopa širine dna 40 cm in povprečne globine 1.20 m, izvedba peščenega nasipa za izravnavo dna jarka debeline 10 cm in nasutje nad cevjo v višini 20 cm s peščenim materialom granulacije 0-8 mm ter strojno in ročno zasutje z izkopanim materialom z utrjevanjem po slojih debeline 20 cm, z nakladanjem in odvozom odvečnega materiala, z dobavo in vgrajevanjem tampona 0-32 mm, uvaljanjem kot podlago za finalni tlak, vzpostavitev prvotnega stanja (dobava in polaganje asfalta AC 22 BASE B50/70 A4 v debelini 6cm in AC 8 SURF B50/70 A4 v debelini 3 cm) vključno s potrebnim materialom in delom. | m | 15 | 0 | 0 |  | 2
4.8.1.2.17 | 17 | Zemeljska in gradbena dela za izvedbo hišnega priključka s cevmi in jaški pod tlakovanimi površinami (tlakovci in travne plošče, prane plošče in druge betonske plošče-odstranitev), strojni izkop z upoštevano pomočjo ročnega izkopa širine dna 40 cm in povprečne globine 1.20 m, izvedba peščenega nasipa za izravnavo dna jarka debeline 10 cm in nasutje nad cevjo v višini 20 cm s peščenim materialom granulacije 0-8 mm ter strojno in ročno zasutje z izkopanim materialom z utrjevanjem po slojih debeline 20 cm, z nakladanjem in odvozom odvečnega materiala, z dobavo in vgrajevanjem tampona 0-32 mm, uvaljanjem kot podlago za polaganje tlakovcev in plošč, vzpostavitev prvotnega stanja (tlakovci, travne plošče, prane plošče in ostale betonske plošče- dobava in polaganje manjkajočih in obstoječih) vključno s potrebnim materialom in delom. | m | 15 | 0 | 0 |  | 2
4.8.1.3 | III. | BETONSKA in ZIDARSKA DELA |  |  |  | 0 |  | 1
4.8.1.3.1 | 18 | Izdelava sidrnega bloka na vseh horizontalnih in vertikalnih lomih ter odcepih za hidrant, sidrni bloki iz betona C20/25, komplet z opaženjem in sidranjem. | kos | 3 | 0 | 0 |  | 2
4.8.1.3.2 | 19 | Dodatek na obbetoniranje cestnih kap in postavitev na pravo višino - prilagoditev niveleti ceste | kos | 13 | 0 | 0 |  | 2
4.8.2 |  | vodovodni material in montažna dela |  |  |  | 0 |  | 1
4.8.2.1 | IV. | VODOVODNI MATERIAL |  |  |  | 0 |  | 1
4.8.2.1.1 | 20 | Dobava duktilne cevi dimenzije DN100 izdelane po standardu EN 545-2011, znotraj so cementirane, zunaj so zaščitene z zlitino cinka in aluminija minimalno 400g/m2 ter dodatno zaščitene z modrim epoxijem, klase C40. Vse cevi morajo biti 100% kalibrirane po standardu. | m | 112 | 0 | 0 |  | 2
4.8.2.1.2 | 21 | Dobava polietilenske vodovodne cevi PE 100 dimenzije d90 x 8,2mm, izdelane po SIST ISO 4427, PN 16, vključno s spojnimi elementi iz sive litine (enojna zobčasta spojka), z elementi iz temprane litine ter z vijačnim in tesnilnim materialom ali spajanje z elektrovarilnimi spojkami. | m | 5 | 0 | 0 |  | 2
4.8.2.1.3 | 22 | Dobava polietilenske vodovodne cevi PE 100 dimenzije d63 x 5,8mm, izdelane po SIST ISO 4427, PN 16, vključno s spojnimi elementi iz sive litine (enojna zobčasta spojka), z elementi iz temprane litine ter z vijačnim in tesnilnim materialom ali spajanje z elektrovarilnimi spojkami. | m | 40 | 0 | 0 |  | 2
4.8.2.1.4 | 23 | Dobava polietilenske zaščitne vodovodne cevi za hišne priključke PE 80 PN8 d50 x 3mm. | m | 50 | 0 | 0 |  | 2
4.8.2.1.5 | 24 | Dobava polietilenske vodovodne cevi za hišne priključke PE 100 dimenzije d32 x 3mm, izdelane po SIST ISO 4427, PN 16, spajanje z elektrovarilnimi spojkami. | m | 50 | 0 | 0 |  | 2
4.8.2.1.6 | 25 | Dobava fazonskih kosov iz nodularne litine PN16. | op | 0 | 0 | 0 |  | 2
4.8.2.1.7 |  | EU-KOS DN100 | kos | 6 | 0 | 0 |  | 2
4.8.2.1.8 |  | FF-KOS DN100, L=800 | kos | 1 | 0 | 0 |  | 2
4.8.2.1.9 |  | FF-KOS DN80, L=250 | kos | 1 | 0 | 0 |  | 2
4.8.2.1.10 |  | FFR KOS DN100/80 | kos | 1 | 0 | 0 |  | 2
4.8.2.1.11 |  | FFK KOS 45° DN80 | kos | 1 | 0 | 0 |  | 2
4.8.2.1.12 |  | FFK KOS 45° DN100 | kos | 1 | 0 | 0 |  | 2
4.8.2.1.13 |  | MMA-KOS DN100/80 | kos | 1 | 0 | 0 |  | 2
4.8.2.1.14 |  | MMK - KOS 22.50° DN100 | kos | 1 | 0 | 0 |  | 2
4.8.2.1.15 |  | MMK - KOS 11,25° DN100 | kos | 1 | 0 | 0 |  | 2
4.8.2.1.16 |  | MONTAŽNO DEMONTAŽNI KOS DN100 | kos | 1 | 0 | 0 |  | 2
4.8.2.1.17 |  | SPOJKA MULTI JOINT E DN80 | kos | 1 | 0 | 0 |  | 2
4.8.2.1.18 |  | T-KOS DN100/65 | kos | 1 | 0 | 0 |  | 2
4.8.2.1.19 |  | T-KOS DN100/100 | kos | 1 | 0 | 0 |  | 2
4.8.2.1.20 |  | ZOBATA SPOJKA DN65 | kos | 1 | 0 | 0 |  | 2
4.8.2.1.21 |  | ZOBATA SPOJKA DN90 | kos | 2 | 0 | 0 |  | 2
4.8.2.1.22 | 26 | Dobava in montaža nadzemnega hidranta lomljive izvedbe dolžine L=1,25m po EN 14384 oz. EN 1074-6, PN 16, s spojnim in tesnilnim materialom, v sestavi: - hidrantna glava s ščitnikom iz Al-legure; prašni epoksidni površinski premaz; z: - 2 kpl. - stabilna spojka DN 80 B po DIN 14318 - B3 iz aluminija, s pokrovom na verižici, - stabilna spojka DN 80 A po DIN 14319 - A3 iz aluminija, s pokrovom na verižici, - stojna cev iz debelostenskega nerjavečega jekla po EN 1503-3, - prožilna cev 1" iz nerjavečega jekla, - konusni ventil hidranta iz nerjavečega jekla, - varnostni izpustni ventil 1", - hidrantni podstavek s prirobnico DN 80; PN 10/16 po EN 1092-2; | kos | 1 | 0 | 0 |  | 2
4.8.2.1.23 | 27 | NL EV zasun: Dobava in montaža NL ovalnega zasuna z mehkim tesnenjem za zapiranje pretoka vode; prirobnične izvedbe, s protiprirobnicami; PN 16; z vgradno armaturo v sestavi: - zaščitna PVC cev DN 150, - vgradna garnitura | op | 0 | 0 | 0 |  | 2
4.8.2.1.24 |  | DN 80 | kos | 1 | 0 | 0 |  | 2
4.8.2.1.25 |  | DN 65 | kos | 1 | 0 | 0 |  | 2
4.8.2.1.26 | 28 | NL EV zasun - prirobnični: Dobava in montaža NL EV zasuna z mehkim tesnenjem za zapiranje pretoka vode s kolesom za zasun; prirobnične izvedbe, s protiprirobnicami ter s tesnilnim materialom; PN 16 | op | 0 | 0 | 0 |  | 2
4.8.2.1.27 |  | DN 100 | kos | 1 | 0 | 0 |  | 2
4.8.2.1.28 | 29 | Dobava in vgradnja teleskopske cestne kape DN200 iz duktilne litine s protihrupnim gumijastim tesnilom in tečajem proti kraji. Pokrov prilagodljiv po naklonu minimalno 4°, razred nosilnosti D400 zapisan na pokrovu kape. Kapa izdelana po standardu EN 124. Komplet z ustreznim betonskim podstavkom in prilagajanjem na končno višino terena. | kos | 2 | 0 | 0 |  | 2
4.8.2.1.29 | 30 | Dobava in vgradnja teleskopske cestne kape DN125 iz duktilne litine s protihrupnim vložkom in tečajem proti kraji. Pokrov prilagodljiv po naklonu minimalno 4°, razred nosilnosti D400 zapisan na pokrovu kape. Kapa izdelana po standardu EN 124. Komplet z ustreznim betonskim podstavkom in prilagajanjem na končno višino terena. | kos | 11 | 0 | 0 |  | 2
4.8.2.1.30 | 31 | Dobava in montaža objemnega navrtnega zasuna za LTŽ cev DN/ID 100 mm za izdelavo navrtave za cev PE DN/OD 32 mm. Objemni navrtni zasun mora vključevati sedlo z zasunom ter vulkanizirano streme, vrtljivo koleno in teleskopsko vgradilno garnituro. | kos | 8 | 0 | 0 |  | 2
4.8.2.1.31 | 32 | Dobava in montaža objemnega navrtni zasuna za PE cev DN/ID 63 mm za izdelavo navrtave za cev PE DN/OD 32 mm. Objemni navrtni zasun mora vključevati sedlo z zasunom ter vulkanizirano streme, vrtljivo koleno in teleskopsko vgradilno garnituro | kos | 3 | 0 | 0 |  | 2
4.8.2.1.32 | 33 | Dobava in polaganje opozorilnega traku iz PE folije modre barve, z natisnjenim tekstom "Pozor vodovod", s kovinskim vložkom. | m | 207 | 0 | 0 |  | 2
4.8.2.2 | V. | MONTAŽNA DELA |  |  |  | 0 |  | 1
4.8.2.2.1 | 35 | Izvedba priključka na obstoječi cevovod (rezanje in odstranitev starega cevovoda) | kos | 3 | 0 | 0 |  | 2
4.8.2.2.2 | 36 | Dobava vodovodne cevi iz PEHD d90 in izdelava začasnih prevezav "by-passov" z vkopom cevi na globino 0,5m s prevezavo vseh hišnih priključkov za nemoteno oskrbo prebivalcev z vodo v času gradnje, komplet z vsemi spojkami in drobnim materialom. | m | 70 | 0 | 0 |  | 2
4.8.2.2.3 | 37 | Dobava vodovodne cevi iz PEHD d50 in izdelava začasnih prevezav "by-passov" z vkopom cevi na globino 0,5m s prevezavo vseh hišnih priključkov za nemoteno oskrbo prebivalcev z vodo v času gradnje | m | 40 | 0 | 0 |  | 2
4.8.2.2.4 | 38 | Montaža vodovodnih cevi iz nodularne litine DN 100. | m | 112 | 0 | 0 |  | 2
4.8.2.2.5 | 39 | Polaganje in spajanje PE vodovodnih cevi, d 90, za hidrante, komplet s spojnim materialom. | m | 5 | 0 | 0 |  | 2
4.8.2.2.6 | 40 | Polaganje in spajanje PE vodovodnih cevi, d 63. | m | 40 | 0 | 0 |  | 2
4.8.2.2.7 | 41 | Polaganje zaščitnih PE vodovodnih cevi, d 50. | m | 50 | 0 | 0 |  | 2
4.8.2.2.8 | 42 | Polaganje in spajanje PE vodovodnih cevi d 32, komplet s spojnim materialom | m | 50 | 0 | 0 |  | 2
4.8.2.2.9 | 43 | Montaža obojčnih in prirobničnih fazonskih kosov skupaj s prenosom, spuščanjem in vsemi pomožnimi deli. | kos | 21 | 0 | 0 |  | 2
4.8.2.2.10 | 44 | Montaža ovalnih zasunov z vgradbeno garnituro | kos | 2 | 0 | 0 |  | 2
4.8.2.2.11 | 45 | Montaža ovalnih zasunov z ročnim kolesom | kos | 1 | 0 | 0 |  | 2
4.8.2.2.12 | 46 | Demontaža obst.spojnih kosov, krogelnih pip fi 1", krogelnih pip z izpustom fi 1" ter prehodnih spojk PE d 32 v starem vodomernem mestu ter montaža vodomera v nov vodomerni jašek ter dobava in montaža novih spojnih kosov in cevi za povezavo v starem jašku. Blindiranje starega priključka. | kos | 11 | 0 | 0 |  | 2
4.8.2.2.13 | 47 | Postavitev opozorilnih oznak na vodovodu (zasuni, jaški, hidranti) skladni s tehničnim pravilnikom upravljalca vodovoda. | kos | 1 | 0 | 0 |  | 2
4.8.2.2.14 | 50 | Ukinitev obstoječega vodovoda z odstranitvijo in demontažo obstoječih hidrantov, cestnih kap, opozorilnih oznak na vodovodu ter rušitvijo in zasutjem obstoječih vodovodnih AB jaškov. | kpl | 1 | 0 | 0 |  | 2
4.8.2.2.15 | 51 | Rušenje obstoječega vodovoda z nalaganjem ruševin na transportno sredstvo, odvoz v stalno pooblaščeno deponijo po izboru izvajalca z vključenimi vsemi stroški deponiranja. | m | 110 | 0 | 0 |  | 2
4.9 | 8. | VODOVOD VK8 + VK8.1 |  |  |  | 0 |  | 1
4.9.1 |  | gradbena dela |  |  |  | 0 |  | 1
4.9.1.1 | I. | PRIPRAVLJALNA in RUŠITVENA DELA |  |  |  | 0 |  | 1
4.9.1.1.1 | 1 | Zakoličba trase vodovoda in odcepov za hišne priključke z niveliranjem. | m | 258 | 0 | 0 |  | 2
4.9.1.1.2 | 2 | Postavitev in zavarovanje prečnih profilov vodovoda. | kos | 13 | 0 | 0 |  | 2
4.9.1.1.3 | 3 | Preverba podatkov, detekcija, odkrivanje in trasna in višinska zakoličba vseh komunalnih in energetskih vodov ter oznaka križanj na predvideni dolžini izgradnje vodovoda. | kpl | 1 | 0 | 0 |  | 2
4.9.1.1.4 | 4 | Čiščenje terena, posek grmičevja in dreves s premerom debla do 20 cm, kompletno z izkopom panjev, nakladanjem na kamion, odvozom na pooblaščeno deponijo po izbiri izvajalca in plačilom vseh stroškov deponiranja. | m2 | 10 | 0 | 0 |  | 2
4.9.1.1.5 | 5 | Posek dreves s premerom debla od 20 do 50 cm, kompletno z izkopom panjev, nakladanjem na kamion, odvozom na pooblaščeno deponijo po izbiri izvajalca in plačilom vseh stroškov deponiranja. | kos | 1 | 0 | 0 |  | 2
4.9.1.1.6 | 6 | Zarez - odrez asfalta debeline 5 do 15 cm. | m | 10 | 0 | 0 |  | 2
4.9.1.1.7 | 7 | Rušenje obstoječega asfalta v debelini 5 do 15 cm, nalaganje ruševin na transportno sredstvo, odvoz v stalno pooblaščeno deponijo po izboru izvajalca z vključenimi vsemi stroški deponiranja. | m2 | 158 | 0 | 0 |  | 2
4.9.1.1.8 | 8 | Rušenje obstoječih AB in kamnitih konstrukcij (oporni zid, betonske površine), komplet z nalaganjem ruševin na transportno sredstvo in odvozom materiala v stalno pooblaščeno deponijo vključno s plačilom vseh komunalnih pristojbin. | m3 | 1 | 0 | 0 |  | 2
4.9.1.1.9 | 9 | Demontaža obstoječih ograj, skladiščenje ter naknadna montaža ograje z izvedbo vseh temeljev, parapetov, ki so bili porušeni; izdelava AB parapetnega zidu, h=0.25-0,35 m nad koto terena, š=20cm, temelj š=50cm, h=80cm, beton C20/25 zmrzlinsko obstojen, odporen proti soljenju, komplet izvedba z vsemi deli izkopa, zasipa, odvoza, opaženja, armiranja in betoniranja (armatura, 2x mreža Q225) | m | 10 | 0 | 0 |  | 2
4.9.1.1.10 | 10 | Rušenje obstoječih ograj, komplet s temelji, parapeti, stebri, polnili, nalaganje ruševin na transportno sredstvo, odvoz v stalno pooblaščeno deponijo po izboru izvajalca z vključenimi vsemi stroški deponiranja. | m | 10 | 0 | 0 |  | 2
4.9.1.2 | II. | ZEMELJSKA DELA |  |  |  | 0 |  | 1
4.9.1.2.1 | 11 | Odriv humusa v deb. do 20 cm z direktnim nakladanjem na transportno sredstvo in odvozom na gradbiščno deponijo. | m3 | 1.56 | 0 | 0 |  | 2
4.9.1.2.2 | 12 | Široki strojni izkop peščenega nasutja (pod voznimi površinami), izkop v globini 40 cm, nakladanje materiala na transportno sredstvo, odvoz na začasno deponijo, material se uporabi za kasnejše zasipanje jarkov. | m3 | 35.39 | 0 | 0 |  | 2
4.9.1.2.3 | 13 | Široki strojni izkop materiala III.ktg (pod voznimi površinami), izkop za nov ustroj (plast debeline 70 cm) v globini do 1,2 m, nakladanje materiala na transportno sredstvo, odvoz na začasno deponijo. | m3 | 61.41 | 0 | 0 |  | 2
4.9.1.2.4 | 14 | Strojni izkop jarka z upoštevano pomočjo ročnega izkopa za vodovod v terenu III.ktg., v naklonu, ki se prilagodi karakteristikam materiala in načinu varovanja izkopa, širina dna izkopa po standardu SIST EN 1610, izkop v globini do 2,0 m, kompletno z direktnim nakladanjem izkopnega materiala na kamion in odvozom na začasno deponijo (deponijo pridobi izvajalec). | m3 | 56.21 | 0 | 0 |  | 2
4.9.1.2.5 | 15 | Ročni izkop jarka v terenu III.ktg. ter deponiranje izkopanega materiala ob trasi. | m3 | 9.89 | 0 | 0 |  | 2
4.9.1.2.6 | 16 | Strojni izkop jarka z upoštevano pomočjo ročnega izkopa za vodovod (cevovod, jaški) v terenu IV.ktg., v naklonu, ki se prilagodi karakteristikam materiala in načinu varovanja izkopa (razpiranje), širina dna izkopa po standardu SIST EN 1610, izkop v globini do 2,0m, kompletno z direktnim nakladanjem materiala na kamion in odvozom na stalno deponijo (deponijo pridobi izvajalec) ter plačilo vseh stroškov deponiranja. | m3 | 9.89 | 0 | 0 |  | 2
4.9.1.2.7 | 17 | Strojni izkop jarka z upoštevano pomočjo ročnega izkopa za vodovod (cevovod, jaški) v terenu V.ktg., v naklonu, ki se prilagodi karakteristikam materiala in načinu varovanja izkopa (razpiranje), širina dna izkopa po standardu SIST EN 1610, izkop v globini do 2,0m, kompletno z direktnim nakladanjem materiala na kamion in odvozom na stalno deponijo (deponijo pridobi izvajalec) ter plačilo vseh stroškov deponiranja. | m3 | 9.89 | 0 | 0 |  | 2
4.9.1.2.8 | 18 | Planiranje dna izkopa z natančnostjo ± 1 cm in utrditev do potrebne zbitosti (Ev2 ≥ 20 MPa). | m2 | 83.79 | 0 | 0 |  | 2
4.9.1.2.9 | 19 | Dobava materiala in izdelava peščene posteljice za polaganje cevi, debeline 10 cm (frakcija materiala okroglozrnati 4-8 mm). | m3 | 16.1 | 0 | 0 |  | 2
4.9.1.2.10 | 20 | Ročni obsip cevi z dobro vezljivim, dobavljenim peščenim materialom (okroglozrnati 4-8mm) skladno s standardom SIST EN 1610, do višine 30cm nad cevjo, z utrjevanjem do zbitosti (97% SPP), oz. nosilnosti Me2=50MPa. | m3 | 78.2 | 0 | 0 |  | 2
4.9.1.2.11 | 21 | Strojni zasip jarka z izkopanim materialom z izločanjem kamenja nad fi 10cm, oz. po navodilih nadzora, s komprimiranjem v plasteh do zbitosti 98%SPP, oz. nosilnosti Me2=100 MPa. Upoštevati dovoz z začasne deponije. | m3 | 147.28 | 0 | 0 |  | 2
4.9.1.2.12 | 22 | Izvedba sondažnih izkopov za odkrivanje lokacije in globine obastoječih komunalnih vodov. | kpl | 1 | 0 | 0 |  | 2
4.9.1.2.13 | 23 | Izvedba prečkanj (križanj) vodovoda z obstoječim vodom, v zaščitni cevi, z zavarovanjem obstoječega voda pri izkopu, med gradnjo in pri zasipu, komplet z ročnim izkopom, zavarovanjem s cevjo ter obbetoniranjem zaščitne cevi: | op | 0 | 0 | 0 |  | 2
4.9.1.2.14 |  | - križanje z obstoječim vodovodom v zaščitni cevi PE DN200 | kos | 4 | 0 | 0 |  | 2
4.9.1.2.15 |  | - križanje z obstoječim telekomunikacijskim vodom v zaščitni cevi PE DN 160 | kos | 5 | 0 | 0 |  | 2
4.9.1.2.16 |  | - križanje z obstoječim z obstoječim plinovodom v zaščitni cevi PE DN 160 | kos | 5 | 0 | 0 |  | 2
4.9.1.2.17 | 24 | Dovoz humusa - podlage za zasejanje trave iz začasne deponije, razstiranje v debelini cca 20 cm, ravnanje in ostala pomožna dela. Upoštevati tudi valjanje površine pred sejanjem trave. | m3 | 1.04 | 0 | 0 |  | 2
4.9.1.2.18 | 25 | Ozelenitev površin, dobava in sejanje travnega semena. Upoštevati pokrivanje sejane površine s tanko plastjo humusa in negovanje trave do popolne ozelenitve. | m2 | 5.2 | 0 | 0 |  | 2
4.9.1.2.19 | 26 | Nakladanje na transportno sredstvo in odvoz odvečnega materiala od izkopa na stalno deponijo (deponijo pridobi izvajalec) ter plačilo vseh stroškov deponiranja. | m3 | 15.61 | 0 | 0 |  | 2
4.9.1.2.20 | 27 | Zemeljska in gradbena dela za izvedbo hišnega priključka s cevmi in jaški pod zelenimi površinami, strojni izkop z upoštevano pomočjo ročnega izkopa širine dna 40 cm in povprečne globine 1.20 m, izvedba peščenega nasipa za izravnavo dna jarka debeline 10 cm in nasutje nad cevjo v višini 20 cm s peščenim materialom granulacije 0-8 mm ter strojno in ročno zasutje z izkopanim materialom z utrjevanjem po slojih debeline 20 cm, z nakladanjem in odvozom odvečnega materiala na deponijo, humuziranjem in zatravitvijo- vzpostavitev prvotnega stanja (vrtovi, zelenice; ...). | m | 25 | 0 | 0 |  | 2
4.9.1.2.21 | 28 | Zemeljska in gradbena dela za izvedbo hišnega priključka s cevmi in jaški pod asfaltnimi površinami (asfalt-rezanje in rušenje), strojni izkop z upoštevano pomočjo ročnega izkopa širine dna 40 cm in povprečne globine 1.20 m, izvedba peščenega nasipa za izravnavo dna jarka debeline 10 cm in nasutje nad cevjo v višini 20 cm s peščenim materialom granulacije 0-8 mm ter strojno in ročno zasutje z izkopanim materialom z utrjevanjem po slojih debeline 20 cm, z nakladanjem in odvozom odvečnega materiala, z dobavo in vgrajevanjem tampona 0-32 mm, uvaljanjem kot podlago za finalni tlak, vzpostavitev prvotnega stanja (dobava in polaganje asfalta AC 22 BASE B50/70 A4 v debelini 6cm in AC 8 SURF B50/70 A4 v debelini 3 cm) vključno s potrebnim materialom in delom. | m | 10 | 0 | 0 |  | 2
4.9.1.2.22 | 29 | Zemeljska in gradbena dela za izvedbo hišnega priključka s cevmi in jaški pod tlakovanimi površinami (tlakovci in travne plošče, prane plošče in druge betonske plošče-odstranitev), strojni izkop z upoštevano pomočjo ročnega izkopa širine dna 40 cm in povprečne globine 1.20 m, izvedba peščenega nasipa za izravnavo dna jarka debeline 10 cm in nasutje nad cevjo v višini 20 cm s peščenim materialom granulacije 0-8 mm ter strojno in ročno zasutje z izkopanim materialom z utrjevanjem po slojih debeline 20 cm, z nakladanjem in odvozom odvečnega materiala, z dobavo in vgrajevanjem tampona 0-32 mm, uvaljanjem kot podlago za polaganje tlakovcev in plošč, vzpostavitev prvotnega stanja (tlakovci, travne plošče, prane plošče in ostale betonske plošče- dobava in polaganje manjkajočih in obstoječih) vključno s potrebnim materialom in delom. | m | 15 | 0 | 0 |  | 2
4.9.1.3 | III. | SPODNJI in ZGORNJI USTROJ |  |  |  | 0 |  | 1
4.9.1.3.1 | 30 | Planiranje planuma pod spodnim ustrojem ceste z natančnostjo ± 3 cm in utrditev do potrebne zbitosti (Ev2 ≥ 60 MPa). | m2 | 103.05 | 0 | 0 |  | 2
4.9.1.3.2 | 31 | Dobava in polaganje lahkega ločilnega sloja med planumom in spodnjim ustrojem ceste iz geotekstila: polipropilenska polst PP 136 g/m2 (npr. Typar SF40 ali enakovredno). | m2 | 103.05 | 0 | 0 |  | 2
4.9.1.3.3 | 32 | Dobava, razgrinjanje in planiranje drobljenega, kamnitega, nasipnega materiala, granulacije 0-63 mm v debelini cca. 85 cm ter utrjevanje do potrebne trdnosti (Ev2 ≥ 80 MPa). Vgrajevanje in sprotno utrjevanje v slojih največ do 30 cm. | m3 | 87.95 | 0 | 0 |  | 2
4.9.1.3.4 | 33 | Dobava, razgrinjanje, planiranje in utrjevanje tamponskega drobljenca granulacije 0 - 32 mm v debelini minimalno 25 cm, utrjevanje do potrebne zbitosti (Ev2 ≥ 120 MPa), skupaj z gredarskim planiranjem pred asfaltiranjem z natančnostjo ±1cm. | m3 | 26.02 | 0 | 0 |  | 2
4.9.1.3.5 | 34 | Rezkanje - frezanje obstoječega finega asfalta v šir. 20 cm (stik obstoječi - novi), kompletno z dobavo in vgrajevanjem novega asfalt betona v deb. 4,0 cm (zalivanje fug z zalivno maso). | m | 10 | 0 | 0 |  | 2
4.9.1.3.6 | 35 | Čiščenje in prebrizg asfalta pri stikovanju obstoječega z novim. | m | 10 | 0 | 0 |  | 2
4.9.1.3.7 | 36 | Dobava in vgrajevanje asfalta: | op | 0 | 0 | 0 |  | 2
4.9.1.3.8 |  | - nosilni sloj - AC 22 base B 50/70 A4 v deb. 7 cm | m2 | 87.43 | 0 | 0 |  | 2
4.9.1.3.9 |  | - obrabni sloj - AC 8 surf B 50/70 A4 v deb. 3 cm | m2 | 87.43 | 0 | 0 |  | 2
4.9.1.3.10 | 37 | Doplačilo za izdelavo asfalnih muld širine 50 cm. | m | 20.82 | 0 | 0 |  | 2
4.9.1.3.11 | 38 | Nabava, dobava in vgrajevanje peska za urejanje bankin po asfaltiranju ceste v debelini 10 cm, sloj iz 2x sejanega peska, skupaj z razgrinjanjem in valjanjem bankin v širini 30 do 50 cm. | m2 | 15.61 | 0 | 0 |  | 2
4.9.1.4 | IV. | BETONSKA in ZIDARSKA DELA |  |  |  | 0 |  | 1
4.9.1.4.1 | 39 | Izdelava sidrnega bloka na vseh horizontalnih in vertikalnih lomih ter odcepih za hidrant, sidrni bloki iz betona C20/25, komplet z opaženjem in sidranjem. | kos | 5 | 0 | 0 |  | 2
4.9.1.4.2 | 40 | Dodatek na obbetoniranje cestnih kap in postavitev na pravo višino - prilagoditev niveleti ceste | kos | 13 | 0 | 0 |  | 2
4.9.1.5 | V. | ZAKLJUČNA DELA |  |  |  | 0 |  | 1
4.9.1.5.1 | 41 | Popravila fasadnih podstavkov, fasadnih oblog, podbetoniranje obstoječih zidov itd. (pri objektih ob cesti) - vzpostavitev obstoječega stanja; | op | 0 | 0 | 0 |  | 2
4.9.1.5.2 |  | - čiščenje in oplesk fasadnega podstavka | m2 | 1 | 0 | 0 |  | 2
4.9.1.5.3 |  | - odstranjevanje poškodovanega ometa fasadnega podstavka, izvedba novega cementnega ometa in opleska kot obstoječi, | m2 | 1 | 0 | 0 |  | 2
4.9.1.5.4 |  | - razna podbetoniranja opornih zidov in objektov: dobava in vgrajevanje betona C25/30 | m3 | 1 | 0 | 0 |  | 2
4.9.1.5.5 |  | - dobava, krivljenje, polaganje in vezanje armature S 500; armatura vseh profilov | kg | 80 | 0 | 0 |  | 2
4.9.1.5.6 |  | - opaž podbetoniranj, komplet z vsemi podpiranji. | m2 | 5 | 0 | 0 |  | 2
4.9.1.5.7 | 42 | Dobava in montaža nove ograje, komplet z vsemi pripadajočimi deli (vzpostavitev obstoječega stanja): | op | 0 | 0 | 0 |  | 2
4.9.1.5.8 |  | - lesena ograja, višina 1m: Komplet izdelava ograje, steber 15/15/250 cm, stebri na razdalji cca 200 cm, komplet z vsemi izkopi in nasipi, polnilo 2x barvane lesene deske deb. min. 20 mm, pritrjene na vzdolžno leseno podkonstrukcijo (dve vzdolžni letvi 5/10cm, pritrjeni na stebre) višine 1m | m | 10 | 0 | 0 |  | 2
4.9.2 |  | vodovodni material in montažna dela |  |  |  | 0 |  | 1
4.9.2.1 | VI. | VODOVODNI MATERIAL |  |  |  | 0 |  | 1
4.9.2.1.1 | 43 | Dobava duktilne cevi dimenzije DN100 izdelane po standardu EN 545-2011, znotraj so cementirane, zunaj so zaščitene z zlitino cinka in aluminija minimalno 400g/m2 ter dodatno zaščitene z modrim epoxijem, klase C40. Vse cevi morajo biti 100% kalibrirane po standardu. | m | 188 | 0 | 0 |  | 2
4.9.2.1.2 | 44 | Dobava polietilenske vodovodne cevi PE 100 dimenzije d90 x 8,2mm, izdelane po SIST ISO 4427, PN 16, vključno s spojnimi elementi iz sive litine (enojna zobčasta spojka), z elementi iz temprane litine ter z vijačnim in tesnilnim materialom ali spajanje z elektrovarilnimi spojkami. | m | 15 | 0 | 0 |  | 2
4.9.2.1.3 | 45 | Dobava polietilenske vodovodne cevi PE 100 dimenzije d63 x 5,8mm, izdelane po SIST ISO 4427, PN 16, vključno s spojnimi elementi iz sive litine (enojna zobčasta spojka), z elementi iz temprane litine ter z vijačnim in tesnilnim materialom ali spajanje z elektrovarilnimi spojkami. | m | 5 | 0 | 0 |  | 2
4.9.2.1.4 | 46 | Dobava polietilenske zaščitne vodovodne cevi za hišne priključke PE 80 PN8 d50 x 3mm. | m | 50 | 0 | 0 |  | 2
4.9.2.1.5 | 47 | Dobava polietilenske vodovodne cevi za hišne priključke PE 100 dimenzije d32 x 3mm, izdelane po SIST ISO 4427, PN 16, spajanje z elektrovarilnimi spojkami. | m | 50 | 0 | 0 |  | 2
4.9.2.1.6 | 48 | Dobava fazonskih kosov iz nodularne litine PN16. | op | 0 | 0 | 0 |  | 2
4.9.2.1.7 |  | EU-KOS DN80 | kos | 1 | 0 | 0 |  | 2
4.9.2.1.8 |  | EU-KOS DN100 | kos | 11 | 0 | 0 |  | 2
4.9.2.1.9 |  | EU-KOS DN150 | kos | 2 | 0 | 0 |  | 2
4.9.2.1.10 |  | FF-KOS DN100, L=800 | kos | 1 | 0 | 0 |  | 2
4.9.2.1.11 |  | FF-KOS DN80, L=250 | kos | 2 | 0 | 0 |  | 2
4.9.2.1.12 |  | FFK-KOS DN100 45° | kos | 1 | 0 | 0 |  | 2
4.9.2.1.13 |  | MMK - KOS 22.50° DN100 | kos | 3 | 0 | 0 |  | 2
4.9.2.1.14 |  | MMQ - KOS 90° DN100 | kos | 3 | 0 | 0 |  | 2
4.9.2.1.15 |  | MONTAŽNO DEMONTAŽNI KOS DN100 | kos | 1 | 0 | 0 |  | 2
4.9.2.1.16 |  | Q-KOS DN100 | kos | 2 | 0 | 0 |  | 2
4.9.2.1.17 |  | Q-KOS DN80 | kos | 3 | 0 | 0 |  | 2
4.9.2.1.18 |  | SPOJKA MULTI JOINT E DN80 | kos | 1 | 0 | 0 |  | 2
4.9.2.1.19 |  | T-KOS DN100/65 | kos | 1 | 0 | 0 |  | 2
4.9.2.1.20 |  | T-KOS DN100/80 | kos | 4 | 0 | 0 |  | 2
4.9.2.1.21 |  | T-KOS DN150/100 | kos | 1 | 0 | 0 |  | 2
4.9.2.1.22 |  | ZOBATA SPOJKA DN63 | kos | 1 | 0 | 0 |  | 2
4.9.2.1.23 |  | ZOBATA SPOJKA DN90 | kos | 5 | 0 | 0 |  | 2
4.9.2.1.24 |  | ŽABJI POKROV DN80 | kos | 1 | 0 | 0 |  | 2
4.9.2.1.25 | 49 | Dobava in montaža nadzemnega hidranta lomljive izvedbe dolžine L=1,25m po EN 14384 oz. EN 1074-6, PN 16, s spojnim in tesnilnim materialom, v sestavi: - hidrantna glava s ščitnikom iz Al-legure; prašni epoksidni površinski premaz; z: - 2 kpl. - stabilna spojka DN 80 B po DIN 14318 - B3 iz aluminija, s pokrovom na verižici, - stabilna spojka DN 80 A po DIN 14319 - A3 iz aluminija, s pokrovom na verižici, - stojna cev iz debelostenskega nerjavečega jekla po EN 1503-3, - prožilna cev 1" iz nerjavečega jekla, - konusni ventil hidranta iz nerjavečega jekla, - varnostni izpustni ventil 1", - hidrantni podstavek s prirobnico DN 80; PN 10/16 po EN 1092-2; | kos | 2 | 0 | 0 |  | 2
4.9.2.1.26 | 50 | NL EV zasun: Dobava in montaža NL ovalnega zasuna z mehkim tesnenjem za zapiranje pretoka vode; prirobnične izvedbe, s protiprirobnicami; PN 16; z vgradno armaturo v sestavi: - zaščitna PVC cev DN 150, - vgradna garnitura | op | 0 | 0 | 0 |  | 2
4.9.2.1.27 |  | DN 80 | kos | 4 | 0 | 0 |  | 2
4.9.2.1.28 |  | DN65 | kos | 1 | 0 | 0 |  | 2
4.9.2.1.29 | 51 | NL EV zasun - prirobnični: Dobava in montaža NL EV zasuna z mehkim tesnenjem za zapiranje pretoka vode s kolesom za zasun; prirobnične izvedbe, s protiprirobnicami ter s tesnilnim materialom; PN 16 | op | 0 | 0 | 0 |  | 2
4.9.2.1.30 |  | DN 100 | kos | 1 | 0 | 0 |  | 2
4.9.2.1.31 | 52 | Dobava in vgradnja teleskopske cestne kape DN200 iz duktilne litine s protihrupnim gumijastim tesnilom in tečajem proti kraji. Pokrov prilagodljiv po naklonu minimalno 4°, razred nosilnosti D400 zapisan na pokrovu kape. Kapa izdelana po standardu EN 124. Komplet z ustreznim betonskim podstavkom in prilagajanjem na končno višino terena. | kos | 4 | 0 | 0 |  | 2
4.9.2.1.32 | 53 | Dobava in vgradnja teleskopske cestne kape DN125 iz duktilne litine s protihrupnim vložkom in tečajem proti kraji. Pokrov prilagodljiv po naklonu minimalno 4°, razred nosilnosti D400 zapisan na pokrovu kape. Kapa izdelana po standardu EN 124. Komplet z ustreznim betonskim podstavkom in prilagajanjem na končno višino terena. | kos | 9 | 0 | 0 |  | 2
4.9.2.1.33 | 54 | Dobava in montaža objemnega navrtnega zasuna za LTŽ cev DN/ID 100 mm za izdelavo navrtave za cev PE DN/OD 32 mm. Objemni navrtni zasun mora vključevati sedlo z zasunom ter vulkanizirano streme, vrtljivo koleno in teleskopsko vgradilno garnituro. | kos | 8 | 0 | 0 |  | 2
4.9.2.1.34 | 55 | Dobava in polaganje opozorilnega traku iz PE folije modre barve, z natisnjenim tekstom "Pozor vodovod", s kovinskim vložkom. | m | 258 | 0 | 0 |  | 2
4.9.2.2 | VII. | MONTAŽNA DELA |  |  |  | 0 |  | 1
4.9.2.2.1 | 57 | Izvedba priključka na obstoječi cevovod (rezanje in odstranitev starega cevovoda) | kos | 4 | 0 | 0 |  | 2
4.9.2.2.2 | 58 | Dobava vodovodne cevi iz PEHD d90 in izdelava začasnih prevezav "by-passov" z vkopom cevi na globino 0,5m s prevezavo vseh hišnih priključkov za nemoteno oskrbo prebivalcev z vodo v času gradnje, komplet z vsemi spojkami in drobnim materialom. | m | 80 | 0 | 0 |  | 2
4.9.2.2.3 | 59 | Dobava vodovodne cevi iz PEHD d50 in izdelava začasnih prevezav "by-passov" z vkopom cevi na globino 0,5m s prevezavo vseh hišnih priključkov za nemoteno oskrbo prebivalcev z vodo v času gradnje | m | 10 | 0 | 0 |  | 2
4.9.2.2.4 | 60 | Montaža vodovodnih cevi iz nodularne litine DN 100. | m | 188 | 0 | 0 |  | 2
4.9.2.2.5 | 61 | Polaganje in spajanje PE vodovodnih cevi, d 90, za hidrante, komplet s spojnim materialom. | m | 15 | 0 | 0 |  | 2
4.9.2.2.6 | 62 | Polaganje in spajanje PE vodovodnih cevi, d 63. | m | 5 | 0 | 0 |  | 2
4.9.2.2.7 | 63 | Polaganje zaščitnih PE vodovodnih cevi, d 50. | m | 50 | 0 | 0 |  | 2
4.9.2.2.8 | 64 | Polaganje in spajanje PE vodovodnih cevi d 32, komplet s spojnim materialom | m | 50 | 0 | 0 |  | 2
4.9.2.2.9 | 65 | Montaža obojčnih in prirobničnih fazonskih kosov skupaj s prenosom, spuščanjem in vsemi pomožnimi deli. | kos | 44 | 0 | 0 |  | 2
4.9.2.2.10 | 66 | Montaža ovalnih zasunov z vgradbeno garnituro | kos | 5 | 0 | 0 |  | 2
4.9.2.2.11 | 67 | Montaža ovalnih zasunov z ročnim kolesom | kos | 1 | 0 | 0 |  | 2
4.9.2.2.12 | 68 | Demontaža obst.spojnih kosov, krogelnih pip fi 1", krogelnih pip z izpustom fi 1" ter prehodnih spojk PE d 32 v starem vodomernem mestu ter montaža vodomera v nov vodomerni jašek ter dobava in montaža novih spojnih kosov in cevi za povezavo v starem jašku. Blindiranje starega priključka. | kos | 8 | 0 | 0 |  | 2
4.9.2.2.13 | 69 | Postavitev opozorilnih oznak na vodovodu (zasuni, jaški, hidranti) skladni s tehničnim pravilnikom upravljalca vodovoda. | kos | 2 | 0 | 0 |  | 2
4.9.2.2.14 | 72 | Ukinitev obstoječega vodovoda z odstranitvijo in demontažo obstoječih hidrantov, cestnih kap, opozorilnih oznak na vodovodu ter rušitvijo in zasutjem obstoječih vodovodnih AB jaškov. | kpl | 1 | 0 | 0 |  | 2
4.9.2.2.15 | 73 | Rušenje obstoječega vodovoda z nalaganjem ruševin na transportno sredstvo, odvoz v stalno pooblaščeno deponijo po izboru izvajalca z vključenimi vsemi stroški deponiranja. | m | 85 | 0 | 0 |  | 2
4.10 | 9. | VODOVOD VK10, VK10.1 |  |  |  | 0 |  | 1
4.10.1 |  | gradbena dela |  |  |  | 0 |  | 1
4.10.1.1 | I. | PRIPRAVLJALNA in RUŠITVENA DELA |  |  |  | 0 |  | 1
4.10.1.1.1 | 1 | Zakoličba trase vodovoda in odcepov za hišne priključke z niveliranjem. | m | 446 | 0 | 0 |  | 2
4.10.1.1.2 | 2 | Postavitev in zavarovanje prečnih profilov vodovoda. | kos | 23 | 0 | 0 |  | 2
4.10.1.1.3 | 3 | Preverba podatkov, detekcija, odkrivanje in trasna in višinska zakoličba vseh komunalnih in energetskih vodov ter oznaka križanj na predvideni dolžini izgradnje vodovoda. | kpl | 1 | 0 | 0 |  | 2
4.10.1.1.4 | 4 | Čiščenje terena, posek grmičevja in dreves s premerom debla do 20 cm, kompletno z izkopom panjev, nakladanjem na kamion, odvozom na pooblaščeno deponijo po izbiri izvajalca in plačilom vseh stroškov deponiranja. | m2 | 70 | 0 | 0 |  | 2
4.10.1.1.5 | 5 | Posek dreves s premerom debla od 20 do 50 cm, kompletno z izkopom panjev, nakladanjem na kamion, odvozom na pooblaščeno deponijo po izbiri izvajalca in plačilom vseh stroškov deponiranja. | kos | 2 | 0 | 0 |  | 2
4.10.1.1.6 | 6 | Demontaža prometnih znakov, ogledal, napisnih tabel, kompletno s skladiščenjem za ponovno montažo po izgradnji kanalizacije. | kos | 1 | 0 | 0 |  | 2
4.10.1.1.7 | 7 | Zarez - odrez asfalta debeline 5 do 15 cm. | m | 30 | 0 | 0 |  | 2
4.10.1.1.8 | 8 | Rušenje obstoječega asfalta v debelini 5 do 15 cm, nalaganje ruševin na transportno sredstvo, odvoz v stalno pooblaščeno deponijo po izboru izvajalca z vključenimi vsemi stroški deponiranja. | m2 | 600 | 0 | 0 |  | 2
4.10.1.1.9 | 9 | Rušenje obstoječih betonskih robnikov in lamel, skupaj z betonsko podlago, nalaganje ruševin na transportno sredstvo, odvoz v stalno pooblaščeno deponijo po izboru izvajalca z vključenimi vsemi stroški deponiranja. | m | 25 | 0 | 0 |  | 2
4.10.1.1.10 | 10 | Rušenje betonskih plošč, tlakovcev, granitnih kock v peščeni ali betonski podlagi, nalaganje ruševin na transportno sredstvo, odvoz v stalno pooblaščeno deponijo po izboru izvajalca z vključenimi vsemi stroški deponiranja. | m2 | 20 | 0 | 0 |  | 2
4.10.1.1.11 | 11 | Odstranitev obstoječih tlakovcev in plošč ter deponiranje ob trasi kanalizacije, za kasnejšo uporabo. | m2 | 10 | 0 | 0 |  | 2
4.10.1.1.12 | 12 | Odstranitev LTŽ pokrovov na obstoječih jaških, opaž, betoniranje ter namestitev obstoječih pokrovov na novo višino asfalta. | op | 0 | 0 | 0 |  | 2
4.10.1.1.13 |  | - dim 60x60cm | kos | 3 | 0 | 0 |  | 2
4.10.1.1.14 |  | - Ø 60cm | kos | 1 | 0 | 0 |  | 2
4.10.1.1.15 | 13 | Odstranitev LTŽ pokrovov na obstoječih jaških, opaž, betoniranje ter dobava in vgraditev novih LTŽ pokrovov z nosilnostjo 40 t (D400) na novo višino asfalta. | op | 0 | 0 | 0 |  | 2
4.10.1.1.16 |  | - dim 60x60cm | kos | 1 | 0 | 0 |  | 2
4.10.1.2 | II. | ZEMELJSKA DELA |  |  |  | 0 |  | 1
4.10.1.2.1 | 14 | Odriv humusa v deb. do 20 cm z direktnim nakladanjem na transportno sredstvo in odvozom na gradbiščno deponijo. | m3 | 3.64 | 0 | 0 |  | 2
4.10.1.2.2 | 15 | Široki strojni izkop peščenega nasutja (pod voznimi površinami), izkop v globini 40 cm, nakladanje materiala na transportno sredstvo, odvoz na začasno deponijo, material se uporabi za kasnejše zasipanje jarkov. | m3 | 131.15 | 0 | 0 |  | 2
4.10.1.2.3 | 16 | Široki strojni izkop materiala III.ktg (pod voznimi površinami), izkop za nov ustroj (plast debeline 70 cm) v globini do 1,2 m, nakladanje materiala na transportno sredstvo, odvoz na začasno deponijo. | m3 | 328.92 | 0 | 0 |  | 2
4.10.1.2.4 | 17 | Strojni izkop jarka z upoštevano pomočjo ročnega izkopa za vodovod v terenu III.ktg., v naklonu, ki se prilagodi karakteristikam materiala in načinu varovanja izkopa, širina dna izkopa po standardu SIST EN 1610, izkop v globini do 2,0 m, kompletno z direktnim nakladanjem izkopnega materiala na kamion in odvozom na začasno deponijo (deponijo pridobi izvajalec). | m3 | 122.82 | 0 | 0 |  | 2
4.10.1.2.5 | 18 | Ročni izkop jarka v terenu III.ktg. ter deponiranje izkopanega materiala ob trasi. | m3 | 14.05 | 0 | 0 |  | 2
4.10.1.2.6 | 19 | Strojni izkop jarka z upoštevano pomočjo ročnega izkopa za vodovod (cevovod, jaški) v terenu IV.ktg., v naklonu, ki se prilagodi karakteristikam materiala in načinu varovanja izkopa (razpiranje), širina dna izkopa po standardu SIST EN 1610, izkop v globini do 2,0m, kompletno z direktnim nakladanjem materiala na kamion in odvozom na stalno deponijo (deponijo pridobi izvajalec) ter plačilo vseh stroškov deponiranja. | m3 | 14.05 | 0 | 0 |  | 2
4.10.1.2.7 | 20 | Strojni izkop jarka z upoštevano pomočjo ročnega izkopa za vodovod (cevovod, jaški) v terenu V.ktg., v naklonu, ki se prilagodi karakteristikam materiala in načinu varovanja izkopa (razpiranje), širina dna izkopa po standardu SIST EN 1610, izkop v globini do 2,0m, kompletno z direktnim nakladanjem materiala na kamion in odvozom na stalno deponijo (deponijo pridobi izvajalec) ter plačilo vseh stroškov deponiranja. | m3 | 14.05 | 0 | 0 |  | 2
4.10.1.2.8 | 21 | Planiranje dna izkopa z natančnostjo ± 1 cm in utrditev do potrebne zbitosti (Ev2 ≥ 20 MPa). | m2 | 125.95 | 0 | 0 |  | 2
4.10.1.2.9 | 22 | Dobava materiala in izdelava peščene posteljice za polaganje cevi, debeline 10 cm (frakcija materiala okroglozrnati 4-8 mm). | m3 | 24.2 | 0 | 0 |  | 2
4.10.1.2.10 | 23 | Ročni obsip cevi z dobro vezljivim, dobavljenim peščenim materialom (okroglozrnati 4-8mm) skladno s standardom SIST EN 1610, do višine 30cm nad cevjo, z utrjevanjem do zbitosti (97% SPP), oz. nosilnosti Me2=50MPa. | m3 | 116.8 | 0 | 0 |  | 2
4.10.1.2.11 | 24 | Strojni zasip jarka z izkopanim materialom z izločanjem kamenja nad fi 10cm, oz. po navodilih nadzora, s komprimiranjem v plasteh do zbitosti 98%SPP, oz. nosilnosti Me2=100 MPa. Upoštevati dovoz z začasne deponije. | m3 | 198.81 | 0 | 0 |  | 2
4.10.1.2.12 | 25 | Izvedba sondažnih izkopov za odkrivanje lokacije in globine obastoječih komunalnih vodov. | kpl | 1 | 0 | 0 |  | 2
4.10.1.2.13 | 26 | Izvedba prečkanj (križanj) vodovoda z obstoječim vodom, v zaščitni cevi, z zavarovanjem obstoječega voda pri izkopu, med gradnjo in pri zasipu, komplet z ročnim izkopom, zavarovanjem s cevjo ter obbetoniranjem zaščitne cevi: | op | 0 | 0 | 0 |  | 2
4.10.1.2.14 |  | - križanje z obstoječim telekomunikacijskim vodom v zaščitni cevi PE DN 160 | kos | 2 | 0 | 0 |  | 2
4.10.1.2.15 |  | - križanje z obstoječim z obstoječim plinovodom v zaščitni cevi PE DN 160 | kos | 3 | 0 | 0 |  | 2
4.10.1.2.16 | 27 | Dovoz humusa - podlage za zasejanje trave iz začasne deponije, razstiranje v debelini cca 20 cm, ravnanje in ostala pomožna dela. Upoštevati tudi valjanje površine pred sejanjem trave. | m3 | 2.08 | 0 | 0 |  | 2
4.10.1.2.17 | 28 | Ozelenitev površin, dobava in sejanje travnega semena. Upoštevati pokrivanje sejane površine s tanko plastjo humusa in negovanje trave do popolne ozelenitve. | m2 | 10.41 | 0 | 0 |  | 2
4.10.1.2.18 | 29 | Nakladanje na transportno sredstvo in odvoz odvečnega materiala od izkopa na stalno deponijo (deponijo pridobi izvajalec) ter plačilo vseh stroškov deponiranja. | m3 | 397.09 | 0 | 0 |  | 2
4.10.1.2.19 | 30 | Zemeljska in gradbena dela za izvedbo hišnega priključka s cevmi in jaški pod zelenimi površinami, strojni izkop z upoštevano pomočjo ročnega izkopa širine dna 40 cm in povprečne globine 1.20 m, izvedba peščenega nasipa za izravnavo dna jarka debeline 10 cm in nasutje nad cevjo v višini 20 cm s peščenim materialom granulacije 0-8 mm ter strojno in ročno zasutje z izkopanim materialom z utrjevanjem po slojih debeline 20 cm, z nakladanjem in odvozom odvečnega materiala na deponijo, humuziranjem in zatravitvijo- vzpostavitev prvotnega stanja (vrtovi, zelenice; ...). | m | 60 | 0 | 0 |  | 2
4.10.1.2.20 | 31 | Zemeljska in gradbena dela za izvedbo hišnega priključka s cevmi in jaški pod asfaltnimi površinami (asfalt-rezanje in rušenje), strojni izkop z upoštevano pomočjo ročnega izkopa širine dna 40 cm in povprečne globine 1.20 m, izvedba peščenega nasipa za izravnavo dna jarka debeline 10 cm in nasutje nad cevjo v višini 20 cm s peščenim materialom granulacije 0-8 mm ter strojno in ročno zasutje z izkopanim materialom z utrjevanjem po slojih debeline 20 cm, z nakladanjem in odvozom odvečnega materiala, z dobavo in vgrajevanjem tampona 0-32 mm, uvaljanjem kot podlago za finalni tlak, vzpostavitev prvotnega stanja (dobava in polaganje asfalta AC 22 BASE B50/70 A4 v debelini 6cm in AC 8 SURF B50/70 A4 v debelini 3 cm) vključno s potrebnim materialom in delom. | m | 45 | 0 | 0 |  | 2
4.10.1.2.21 | 32 | Zemeljska in gradbena dela za izvedbo hišnega priključka s cevmi in jaški pod tlakovanimi površinami (tlakovci in travne plošče, prane plošče in druge betonske plošče-odstranitev), strojni izkop z upoštevano pomočjo ročnega izkopa širine dna 40 cm in povprečne globine 1.20 m, izvedba peščenega nasipa za izravnavo dna jarka debeline 10 cm in nasutje nad cevjo v višini 20 cm s peščenim materialom granulacije 0-8 mm ter strojno in ročno zasutje z izkopanim materialom z utrjevanjem po slojih debeline 20 cm, z nakladanjem in odvozom odvečnega materiala, z dobavo in vgrajevanjem tampona 0-32 mm, uvaljanjem kot podlago za polaganje tlakovcev in plošč, vzpostavitev prvotnega stanja (tlakovci, travne plošče, prane plošče in ostale betonske plošče- dobava in polaganje manjkajočih in obstoječih) vključno s potrebnim materialom in delom. | m | 45 | 0 | 0 |  | 2
4.10.1.3 | III. | SPODNJI in ZGORNJI USTROJ |  |  |  | 0 |  | 1
4.10.1.3.1 | 33 | Planiranje planuma pod spodnim ustrojem ceste z natančnostjo ± 3 cm in utrditev do potrebne zbitosti (Ev2 ≥ 60 MPa). | m2 | 364.31 | 0 | 0 |  | 2
4.10.1.3.2 | 34 | Dobava in polaganje lahkega ločilnega sloja med planumom in spodnjim ustrojem ceste iz geotekstila: polipropilenska polst PP 136 g/m2 (npr. Typar SF40 ali enakovredno). | m2 | 364.31 | 0 | 0 |  | 2
4.10.1.3.3 | 35 | Dobava, razgrinjanje in planiranje drobljenega, kamnitega, nasipnega materiala, granulacije 0-63 mm v debelini cca. 85 cm ter utrjevanje do potrebne trdnosti (Ev2 ≥ 80 MPa). Vgrajevanje in sprotno utrjevanje v slojih največ do 30 cm. | m3 | 309.66 | 0 | 0 |  | 2
4.10.1.3.4 | 36 | Dobava, razgrinjanje, planiranje in utrjevanje tamponskega drobljenca granulacije 0 - 32 mm v debelini minimalno 25 cm, utrjevanje do potrebne zbitosti (Ev2 ≥ 120 MPa), skupaj z gredarskim planiranjem pred asfaltiranjem z natančnostjo ±1cm. | m3 | 91.08 | 0 | 0 |  | 2
4.10.1.3.5 | 37 | Rezkanje - frezanje obstoječega finega asfalta v šir. 20 cm (stik obstoječi - novi), kompletno z dobavo in vgrajevanjem novega asfalt betona v deb. 4,0 cm (zalivanje fug z zalivno maso). | m | 30 | 0 | 0 |  | 2
4.10.1.3.6 | 38 | Čiščenje in prebrizg asfalta pri stikovanju obstoječega z novim. | m | 30 | 0 | 0 |  | 2
4.10.1.3.7 | 39 | Dobava in vgrajevanje asfalta: | op | 0 | 0 | 0 |  | 2
4.10.1.3.8 |  | - nosilni sloj - AC 22 base B 50/70 A4 v deb. 7 cm | m2 | 327.88 | 0 | 0 |  | 2
4.10.1.3.9 |  | - obrabni sloj - AC 8 surf B 50/70 A4 v deb. 3 cm | m2 | 327.88 | 0 | 0 |  | 2
4.10.1.3.10 | 40 | Doplačilo za izdelavo asfalnih muld širine 50 cm. | m | 75.46 | 0 | 0 |  | 2
4.10.1.3.11 | 41 | Nabava, dobava in vgrajevanje peska za urejanje bankin po asfaltiranju ceste v debelini 10 cm, sloj iz 2x sejanega peska, skupaj z razgrinjanjem in valjanjem bankin v širini 30 do 50 cm. | m2 | 36.43 | 0 | 0 |  | 2
4.10.1.3.12 | 42 | Dobava in postavitev predfabriciranih betonskih cestnih robnikov 15 x 25 x 33-100 cm (ravni ali vgreznjeni) ter zastičenje s cementno malto. Kompletno s pripravo betonske podlage iz betona C12/15 in pomožnimi deli. | m | 5 | 0 | 0 |  | 2
4.10.1.3.13 | 43 | Dobava in vgrajevanje betonskih lamelnih robnikov 5/20/100, kompletno s pripravo podlage, betonom C12/15 in pomožnimi deli. | m | 10 | 0 | 0 |  | 2
4.10.1.3.14 | 44 | Dobava in vgrajevanje granitnih robnikov 15/25/33-100 cm, kompletno s pripravo podlage, betonom C12/15, 0-16 mm in vsemi pomožnimi deli. | m | 10 | 0 | 0 |  | 2
4.10.1.3.15 | 45 | Dobava in polaganje betonskih tlakovcev na peščeno podlago, komplet z izdelavo peščene podlage, z utrjevanjem in zastičenjem reg s kremenčevim peskom. | m2 | 10 | 0 | 0 |  | 2
4.10.1.3.16 | 46 | Polaganje obstoječih betonskih tlakovcev (brez dobave) na peščeno podlago, komplet z izdelavo peščene podlage, z utrjevanjem in zastičenjem reg s kremenčevim peskom. | m2 | 10 | 0 | 0 |  | 2
4.10.1.3.17 | 47 | Dobava in polaganje betonskih pranih plošč dimenzije 40x40cm na peščeno podlago, komplet z izdelavo peščene podlage, z utrjevanjem in zastičenjem reg s kremenčevim peskom. | m2 | 10 | 0 | 0 |  | 2
4.10.1.4 | IV. | BETONSKA in ZIDARSKA DELA |  |  |  | 0 |  | 1
4.10.1.4.1 | 48 | Izdelava sidrnega bloka na vseh horizontalnih in vertikalnih lomih ter odcepih za hidrant, sidrni bloki iz betona C20/25, komplet z opaženjem in sidranjem. | kos | 8 | 0 | 0 |  | 2
4.10.1.4.2 | 49 | Dodatek na obbetoniranje cestnih kap in postavitev na pravo višino - prilagoditev niveleti ceste | kos | 27 | 0 | 0 |  | 2
4.10.1.5 | V. | ZAKLJUČNA DELA |  |  |  | 0 |  | 1
4.10.1.5.1 | 50 | Dobava in zasaditev nove žive meje Liguster 'Atrovirens' – liguster, višine 60-100 cm, na 30 cm. | m | 50 | 0 | 0 |  | 2
4.10.1.5.2 | 51 | Dobava in zasaditev cipres Thuja Smaragd , višine 100-150 cm. | kos | 5 | 0 | 0 |  | 2
4.10.1.5.3 | 52 | Ponovna postavitev obstoječih prometnih znakov in napisnih tabel, komplet z drogom in pritrdilnim materialom ter zemeljskimi deli in temelji. | kos | 1 | 0 | 0 |  | 2
4.10.2 |  | vodovodni material in montažna dela |  |  |  | 0 |  | 1
4.10.2.1 | VI. | VODOVODNI MATERIAL |  |  |  | 0 |  | 1
4.10.2.1.1 | 53 | Dobava duktilne cevi dimenzije DN100 izdelane po standardu EN 545-2011, znotraj so cementirane, zunaj so zaščitene z zlitino cinka in aluminija minimalno 400g/m2 ter dodatno zaščitene z modrim epoxijem, klase C40. Vse cevi morajo biti 100% kalibrirane po standardu. | m | 254 | 0 | 0 |  | 2
4.10.2.1.2 | 54 | Dobava polietilenske vodovodne cevi PE 100 dimenzije d90 x 8,2mm, izdelane po SIST ISO 4427, PN 16, vključno s spojnimi elementi iz sive litine (enojna zobčasta spojka), z elementi iz temprane litine ter z vijačnim in tesnilnim materialom ali spajanje z elektrovarilnimi spojkami. | m | 10 | 0 | 0 |  | 2
4.10.2.1.3 | 55 | Dobava polietilenske vodovodne cevi PE 100 dimenzije d63 x 5,8mm, izdelane po SIST ISO 4427, PN 16, vključno s spojnimi elementi iz sive litine (enojna zobčasta spojka), z elementi iz temprane litine ter z vijačnim in tesnilnim materialom ali spajanje z elektrovarilnimi spojkami. | m | 32 | 0 | 0 |  | 2
4.10.2.1.4 | 56 | Dobava polietilenske zaščitne vodovodne cevi za hišne priključke PE 80 PN8 d50 x 3mm. | m | 150 | 0 | 0 |  | 2
4.10.2.1.5 | 57 | Dobava polietilenske vodovodne cevi za hišne priključke PE 100 dimenzije d32 x 3mm, izdelane po SIST ISO 4427, PN 16, spajanje z elektrovarilnimi spojkami. | m | 150 | 0 | 0 |  | 2
4.10.2.1.6 | 58 | Dobava fazonskih kosov iz nodularne litine PN16. | op | 0 | 0 | 0 |  | 2
4.10.2.1.7 |  | EU-KOS DN100 | kos | 6 | 0 | 0 |  | 2
4.10.2.1.8 |  | EU-KOS DN150 | kos | 4 | 0 | 0 |  | 2
4.10.2.1.9 |  | FF-KOS DN80, L=250 | kos | 2 | 0 | 0 |  | 2
4.10.2.1.10 |  | MMA-KOS DN100/80 | kos | 1 | 0 | 0 |  | 2
4.10.2.1.11 |  | MMK - KOS 11.25° DN100 | kos | 3 | 0 | 0 |  | 2
4.10.2.1.12 |  | MMK - KOS 22.50° DN100 | kos | 4 | 0 | 0 |  | 2
4.10.2.1.13 |  | Q-KOS DN100 | kos | 1 | 0 | 0 |  | 2
4.10.2.1.14 |  | T-KOS DN100/65 | kos | 1 | 0 | 0 |  | 2
4.10.2.1.15 |  | T-KOS DN100/80 | kos | 1 | 0 | 0 |  | 2
4.10.2.1.16 |  | T-KOS DN150/100 | kos | 2 | 0 | 0 |  | 2
4.10.2.1.17 |  | ZOBATA SPOJKA DN65 | kos | 3 | 0 | 0 |  | 2
4.10.2.1.18 |  | ZOBATA SPOJKA DN90 | kos | 4 | 0 | 0 |  | 2
4.10.2.1.19 |  | ŽABJI POKROV DN65 | kos | 1 | 0 | 0 |  | 2
4.10.2.1.20 | 59 | Dobava in montaža nadzemnega hidranta lomljive izvedbe dolžine L=1,25m po EN 14384 oz. EN 1074-6, PN 16, s spojnim in tesnilnim materialom, v sestavi: - hidrantna glava s ščitnikom iz Al-legure; prašni epoksidni površinski premaz; z: - 2 kpl. - stabilna spojka DN 80 B po DIN 14318 - B3 iz aluminija, s pokrovom na verižici, - stabilna spojka DN 80 A po DIN 14319 - A3 iz aluminija, s pokrovom na verižici, - stojna cev iz debelostenskega nerjavečega jekla po EN 1503-3, - prožilna cev 1" iz nerjavečega jekla, - konusni ventil hidranta iz nerjavečega jekla, - varnostni izpustni ventil 1", - hidrantni podstavek s prirobnico DN 80; PN 10/16 po EN 1092-2; | kos | 2 | 0 | 0 |  | 2
4.10.2.1.21 | 60 | NL EV zasun: Dobava in montaža NL ovalnega zasuna z mehkim tesnenjem za zapiranje pretoka vode; prirobnične izvedbe, s protiprirobnicami; PN 16; z vgradno armaturo v sestavi: - zaščitna PVC cev DN 150, - vgradna garnitura | op | 0 | 0 | 0 |  | 2
4.10.2.1.22 |  | DN 80 | kos | 2 | 0 | 0 |  | 2
4.10.2.1.23 |  | DN 100 | kos | 2 | 0 | 0 |  | 2
4.10.2.1.24 |  | DN 65 | kos | 2 | 0 | 0 |  | 2
4.10.2.1.25 | 61 | Dobava in vgradnja teleskopske cestne kape DN200 iz duktilne litine s protihrupnim gumijastim tesnilom in tečajem proti kraji. Pokrov prilagodljiv po naklonu minimalno 4°, razred nosilnosti D400 zapisan na pokrovu kape. Kapa izdelana po standardu EN 124. Komplet z ustreznim betonskim podstavkom in prilagajanjem na končno višino terena. | kos | 6 | 0 | 0 |  | 2
4.10.2.1.26 | 62 | Dobava in vgradnja teleskopske cestne kape DN125 iz duktilne litine s protihrupnim vložkom in tečajem proti kraji. Pokrov prilagodljiv po naklonu minimalno 4°, razred nosilnosti D400 zapisan na pokrovu kape. Kapa izdelana po standardu EN 124. Komplet z ustreznim betonskim podstavkom in prilagajanjem na končno višino terena. | kos | 21 | 0 | 0 |  | 2
4.10.2.1.27 | 63 | Dobava in montaža objemnega navrtnega zasuna za LTŽ cev DN/ID 150 mm za izdelavo navrtave za cev PE DN/OD 32 mm. Objemni navrtni zasun mora vključevati sedlo z zasunom ter vulkanizirano streme, vrtljivo koleno in teleskopsko vgradilno garnituro. | kos | 5 | 0 | 0 |  | 2
4.10.2.1.28 | 64 | Dobava in montaža objemnega navrtnega zasuna za LTŽ cev DN/ID 100 mm za izdelavo navrtave za cev PE DN/OD 32 mm. Objemni navrtni zasun mora vključevati sedlo z zasunom ter vulkanizirano streme, vrtljivo koleno in teleskopsko vgradilno garnituro. | kos | 13 | 0 | 0 |  | 2
4.10.2.1.29 | 65 | Dobava in montaža objemnega navrtni zasuna za PE cev DN/ID 63 mm za izdelavo navrtave za cev PE DN/OD 32 mm. Objemni navrtni zasun mora vključevati sedlo z zasunom ter vulkanizirano streme, vrtljivo koleno in teleskopsko vgradilno garnituro | kos | 3 | 0 | 0 |  | 2
4.10.2.1.30 | 66 | Dobava in polaganje opozorilnega traku iz PE folije modre barve, z natisnjenim tekstom "Pozor vodovod", s kovinskim vložkom. | m | 446 | 0 | 0 |  | 2
4.10.2.2 | VII. | MONTAŽNA DELA |  |  |  | 0 |  | 1
4.10.2.2.1 | 68 | Izvedba priključka na obstoječi cevovod (rezanje in odstranitev starega cevovoda) | kos | 6 | 0 | 0 |  | 2
4.10.2.2.2 | 69 | Dobava vodovodne cevi iz PEHD d50 in izdelava začasnih prevezav "by-passov" z vkopom cevi na globino 0,5m s prevezavo vseh hišnih priključkov za nemoteno oskrbo prebivalcev z vodo v času gradnje | m | 30 | 0 | 0 |  | 2
4.10.2.2.3 | 70 | Montaža vodovodnih cevi iz nodularne litine DN 100. | m | 254 | 0 | 0 |  | 2
4.10.2.2.4 | 71 | Polaganje in spajanje PE vodovodnih cevi, d 90, za hidrante, komplet s spojnim materialom. | m | 10 | 0 | 0 |  | 2
4.10.2.2.5 | 72 | Polaganje in spajanje PE vodovodnih cevi, d 63. | m | 32 | 0 | 0 |  | 2
4.10.2.2.6 | 73 | Polaganje zaščitnih PE vodovodnih cevi, d 50. | m | 150 | 0 | 0 |  | 2
4.10.2.2.7 | 74 | Polaganje in spajanje PE vodovodnih cevi d 32, komplet s spojnim materialom | m | 150 | 0 | 0 |  | 2
4.10.2.2.8 | 75 | Montaža obojčnih in prirobničnih fazonskih kosov skupaj s prenosom, spuščanjem in vsemi pomožnimi deli. | kos | 33 | 0 | 0 |  | 2
4.10.2.2.9 | 76 | Montaža ovalnih zasunov z vgradbeno garnituro | kos | 6 | 0 | 0 |  | 2
4.10.2.2.10 | 77 | Demontaža obst.spojnih kosov, krogelnih pip fi 1", krogelnih pip z izpustom fi 1" ter prehodnih spojk PE d 32 v starem vodomernem mestu ter montaža vodomera v nov vodomerni jašek ter dobava in montaža novih spojnih kosov in cevi za povezavo v starem jašku. Blindiranje starega priključka. | kos | 21 | 0 | 0 |  | 2
4.10.2.2.11 | 78 | Postavitev opozorilnih oznak na vodovodu (zasuni, jaški, hidranti) skladni s tehničnim pravilnikom upravljalca vodovoda. | kos | 2 | 0 | 0 |  | 2
4.10.2.2.12 | 79 | Izdelava blatnega izpusta iz vodovoda z izpustom v meteorno kanalizacijo. | kos | 1 | 0 | 0 |  | 2
4.10.2.2.13 | 82 | Ukinitev obstoječega vodovoda z odstranitvijo in demontažo obstoječih hidrantov, cestnih kap, opozorilnih oznak na vodovodu ter rušitvijo in zasutjem obstoječih vodovodnih AB jaškov. | kpl | 1 | 0 | 0 |  | 2
4.10.2.2.14 | 83 | Rušenje obstoječega vodovoda z nalaganjem ruševin na transportno sredstvo, odvoz v stalno pooblaščeno deponijo po izboru izvajalca z vključenimi vsemi stroški deponiranja. | m | 50 | 0 | 0 |  | 2
4.11 | 10. | VODOVOD VK12, VK12.1, VK12.2 IN VK16 |  |  |  | 0 |  | 1
4.11.1 |  | gradbena dela |  |  |  | 0 |  | 1
4.11.1.1 | I. | PRIPRAVLJALNA in RUŠITVENA DELA |  |  |  | 0 |  | 1
4.11.1.1.1 | 1 | Zakoličba trase vodovoda in odcepov za hišne priključke z niveliranjem. | m | 473 | 0 | 0 |  | 2
4.11.1.1.2 | 2 | Postavitev in zavarovanje prečnih profilov vodovoda. | kos | 24 | 0 | 0 |  | 2
4.11.1.1.3 | 3 | Preverba podatkov, detekcija, odkrivanje in trasna in višinska zakoličba vseh komunalnih in energetskih vodov ter oznaka križanj na predvideni dolžini izgradnje vodovoda. | kpl | 1 | 0 | 0 |  | 2
4.11.1.1.4 | 4 | Čiščenje terena, posek grmičevja in dreves s premerom debla do 20 cm, kompletno z izkopom panjev, nakladanjem na kamion, odvozom na pooblaščeno deponijo po izbiri izvajalca in plačilom vseh stroškov deponiranja. | m2 | 25 | 0 | 0 |  | 2
4.11.1.1.5 | 5 | Demontaža prometnih znakov, ogledal, napisnih tabel, kompletno s skladiščenjem za ponovno montažo po izgradnji kanalizacije. | kos | 2 | 0 | 0 |  | 2
4.11.1.1.6 | 6 | Odstranitev prometnih znakov, ogledal, napisnih tabel, kompletno z odvozom v stalno pooblaščeno deponijo po izbiri izvajalca ter vsemi stroški deponije. | kos | 1 | 0 | 0 |  | 2
4.11.1.1.7 | 7 | Zarez - odrez asfalta debeline 5 do 15 cm. | m | 10 | 0 | 0 |  | 2
4.11.1.1.8 | 8 | Rušenje obstoječega asfalta v debelini 5 do 15 cm, nalaganje ruševin na transportno sredstvo, odvoz v stalno pooblaščeno deponijo po izboru izvajalca z vključenimi vsemi stroški deponiranja. | m2 | 122 | 0 | 0 |  | 2
4.11.1.1.9 | 9 | Rušenje obstoječih betonskih robnikov in lamel, skupaj z betonsko podlago, nalaganje ruševin na transportno sredstvo, odvoz v stalno pooblaščeno deponijo po izboru izvajalca z vključenimi vsemi stroški deponiranja. | m | 20 | 0 | 0 |  | 2
4.11.1.1.10 | 10 | Rušenje betonskih plošč, tlakovcev, granitnih kock v peščeni ali betonski podlagi, nalaganje ruševin na transportno sredstvo, odvoz v stalno pooblaščeno deponijo po izboru izvajalca z vključenimi vsemi stroški deponiranja. | m2 | 5 | 0 | 0 |  | 2
4.11.1.1.11 | 11 | Odstranitev obstoječih tlakovcev in plošč ter deponiranje ob trasi kanalizacije, za kasnejšo uporabo. | m2 | 3 | 0 | 0 |  | 2
4.11.1.1.12 | 12 | Rušenje obstoječih AB in kamnitih konstrukcij (oporni zid, betonske površine), komplet z nalaganjem ruševin na transportno sredstvo in odvozom materiala v stalno pooblaščeno deponijo vključno s plačilom vseh komunalnih pristojbin. | m3 | 0.5 | 0 | 0 |  | 2
4.11.1.1.13 | 13 | Demontaža obstoječih ograj, skladiščenje ter naknadna montaža ograje z izvedbo vseh temeljev, parapetov, ki so bili porušeni; izdelava AB parapetnega zidu, h=0.25-0,35 m nad koto terena, š=20cm, temelj š=50cm, h=80cm, beton C20/25 zmrzlinsko obstojen, odporen proti soljenju, komplet izvedba z vsemi deli izkopa, zasipa, odvoza, opaženja, armiranja in betoniranja (armatura, 2x mreža Q225) | m | 5 | 0 | 0 |  | 2
4.11.1.2 | II. | ZEMELJSKA DELA |  |  |  | 0 |  | 1
4.11.1.2.1 | 14 | Odriv humusa v deb. do 20 cm z direktnim nakladanjem na transportno sredstvo in odvozom na gradbiščno deponijo. | m3 | 1.04 | 0 | 0 |  | 2
4.11.1.2.2 | 15 | Široki strojni izkop peščenega nasutja (pod voznimi površinami), izkop v globini 40 cm, nakladanje materiala na transportno sredstvo, odvoz na začasno deponijo, material se uporabi za kasnejše zasipanje jarkov. | m3 | 27.58 | 0 | 0 |  | 2
4.11.1.2.3 | 16 | Široki strojni izkop materiala III.ktg (pod voznimi površinami), izkop za nov ustroj (plast debeline 70 cm) v globini do 1,2 m, nakladanje materiala na transportno sredstvo, odvoz na začasno deponijo. | m3 | 48.4 | 0 | 0 |  | 2
4.11.1.2.4 | 17 | Strojni izkop jarka z upoštevano pomočjo ročnega izkopa za vodovod v terenu III.ktg., v naklonu, ki se prilagodi karakteristikam materiala in načinu varovanja izkopa, širina dna izkopa po standardu SIST EN 1610, izkop v globini do 2,0 m, kompletno z direktnim nakladanjem izkopnega materiala na kamion in odvozom na začasno deponijo (deponijo pridobi izvajalec). | m3 | 199.33 | 0 | 0 |  | 2
4.11.1.2.5 | 18 | Ročni izkop jarka v terenu III.ktg. ter deponiranje izkopanega materiala ob trasi. | m3 | 14.57 | 0 | 0 |  | 2
4.11.1.2.6 | 19 | Strojni izkop jarka z upoštevano pomočjo ročnega izkopa za vodovod (cevovod, jaški) v terenu IV.ktg., v naklonu, ki se prilagodi karakteristikam materiala in načinu varovanja izkopa (razpiranje), širina dna izkopa po standardu SIST EN 1610, izkop v globini do 2,0m, kompletno z direktnim nakladanjem materiala na kamion in odvozom na stalno deponijo (deponijo pridobi izvajalec) ter plačilo vseh stroškov deponiranja. | m3 | 14.57 | 0 | 0 |  | 2
4.11.1.2.7 | 20 | Strojni izkop jarka z upoštevano pomočjo ročnega izkopa za vodovod (cevovod, jaški) v terenu V.ktg., v naklonu, ki se prilagodi karakteristikam materiala in načinu varovanja izkopa (razpiranje), širina dna izkopa po standardu SIST EN 1610, izkop v globini do 2,0m, kompletno z direktnim nakladanjem materiala na kamion in odvozom na stalno deponijo (deponijo pridobi izvajalec) ter plačilo vseh stroškov deponiranja. | m3 | 14.57 | 0 | 0 |  | 2
4.11.1.2.8 | 21 | Planiranje dna izkopa z natančnostjo ± 1 cm in utrditev do potrebne zbitosti (Ev2 ≥ 20 MPa). | m2 | 146.24 | 0 | 0 |  | 2
4.11.1.2.9 | 22 | Dobava materiala in izdelava peščene posteljice za polaganje cevi, debeline 10 cm (frakcija materiala okroglozrnati 4-8 mm). | m3 | 28.1 | 0 | 0 |  | 2
4.11.1.2.10 | 23 | Ročni obsip cevi z dobro vezljivim, dobavljenim peščenim materialom (okroglozrnati 4-8mm) skladno s standardom SIST EN 1610, do višine 30cm nad cevjo, z utrjevanjem do zbitosti (97% SPP), oz. nosilnosti Me2=50MPa. | m3 | 135.1 | 0 | 0 |  | 2
4.11.1.2.11 | 24 | Strojni zasip jarka z izkopanim materialom z izločanjem kamenja nad fi 10cm, oz. po navodilih nadzora, s komprimiranjem v plasteh do zbitosti 98%SPP, oz. nosilnosti Me2=100 MPa. Upoštevati dovoz z začasne deponije. | m3 | 206.09 | 0 | 0 |  | 2
4.11.1.2.12 | 25 | Izvedba sondažnih izkopov za odkrivanje lokacije in globine obastoječih komunalnih vodov. | kpl | 3 | 0 | 0 |  | 2
4.11.1.2.13 | 26 | Izvedba prečkanj (križanj) vodovoda z obstoječim vodom, v zaščitni cevi, z zavarovanjem obstoječega voda pri izkopu, med gradnjo in pri zasipu, komplet z ročnim izkopom, zavarovanjem s cevjo ter obbetoniranjem zaščitne cevi: | op | 0 | 0 | 0 |  | 2
4.11.1.2.14 |  | - križanje z obstoječim vodovodom v zaščitni cevi PE DN200 | kos | 3 | 0 | 0 |  | 2
4.11.1.2.15 |  | - križanje z obstoječim telekomunikacijskim vodom v zaščitni cevi PE DN 160 | kos | 9 | 0 | 0 |  | 2
4.11.1.2.16 |  | - križanje z obstoječim z obstoječim NN in SN vodom v zaščitni cevi PE DN 160 | kos | 4 | 0 | 0 |  | 2
4.11.1.2.17 |  | - križanje z obstoječim z obstoječim plinovodom v zaščitni cevi PE DN 160 | kos | 10 | 0 | 0 |  | 2
4.11.1.2.18 | 27 | Dovoz humusa - podlage za zasejanje trave iz začasne deponije, razstiranje v debelini cca 20 cm, ravnanje in ostala pomožna dela. Upoštevati tudi valjanje površine pred sejanjem trave. | m3 | 1.04 | 0 | 0 |  | 2
4.11.1.2.19 | 28 | Ozelenitev površin, dobava in sejanje travnega semena. Upoštevati pokrivanje sejane površine s tanko plastjo humusa in negovanje trave do popolne ozelenitve. | m2 | 5.2 | 0 | 0 |  | 2
4.11.1.2.20 | 29 | Nakladanje na transportno sredstvo in odvoz odvečnega materiala od izkopa na stalno deponijo (deponijo pridobi izvajalec) ter plačilo vseh stroškov deponiranja. | m3 | 83.79 | 0 | 0 |  | 2
4.11.1.2.21 | 30 | Zemeljska in gradbena dela za izvedbo hišnega priključka s cevmi in jaški pod zelenimi površinami, strojni izkop z upoštevano pomočjo ročnega izkopa širine dna 40 cm in povprečne globine 1.20 m, izvedba peščenega nasipa za izravnavo dna jarka debeline 10 cm in nasutje nad cevjo v višini 20 cm s peščenim materialom granulacije 0-8 mm ter strojno in ročno zasutje z izkopanim materialom z utrjevanjem po slojih debeline 20 cm, z nakladanjem in odvozom odvečnega materiala na deponijo, humuziranjem in zatravitvijo- vzpostavitev prvotnega stanja (vrtovi, zelenice; ...). | m | 45 | 0 | 0 |  | 2
4.11.1.2.22 | 31 | Zemeljska in gradbena dela za izvedbo hišnega priključka s cevmi in jaški pod asfaltnimi površinami (asfalt-rezanje in rušenje), strojni izkop z upoštevano pomočjo ročnega izkopa širine dna 40 cm in povprečne globine 1.20 m, izvedba peščenega nasipa za izravnavo dna jarka debeline 10 cm in nasutje nad cevjo v višini 20 cm s peščenim materialom granulacije 0-8 mm ter strojno in ročno zasutje z izkopanim materialom z utrjevanjem po slojih debeline 20 cm, z nakladanjem in odvozom odvečnega materiala, z dobavo in vgrajevanjem tampona 0-32 mm, uvaljanjem kot podlago za finalni tlak, vzpostavitev prvotnega stanja (dobava in polaganje asfalta AC 22 BASE B50/70 A4 v debelini 6cm in AC 8 SURF B50/70 A4 v debelini 3 cm) vključno s potrebnim materialom in delom. | m | 35 | 0 | 0 |  | 2
4.11.1.2.23 | 32 | Zemeljska in gradbena dela za izvedbo hišnega priključka s cevmi in jaški pod tlakovanimi površinami (tlakovci in travne plošče, prane plošče in druge betonske plošče-odstranitev), strojni izkop z upoštevano pomočjo ročnega izkopa širine dna 40 cm in povprečne globine 1.20 m, izvedba peščenega nasipa za izravnavo dna jarka debeline 10 cm in nasutje nad cevjo v višini 20 cm s peščenim materialom granulacije 0-8 mm ter strojno in ročno zasutje z izkopanim materialom z utrjevanjem po slojih debeline 20 cm, z nakladanjem in odvozom odvečnega materiala, z dobavo in vgrajevanjem tampona 0-32 mm, uvaljanjem kot podlago za polaganje tlakovcev in plošč, vzpostavitev prvotnega stanja (tlakovci, travne plošče, prane plošče in ostale betonske plošče- dobava in polaganje manjkajočih in obstoječih) vključno s potrebnim materialom in delom. | m | 40 | 0 | 0 |  | 2
4.11.1.3 | III. | SPODNJI in ZGORNJI USTROJ |  |  |  | 0 |  | 1
4.11.1.3.1 | 33 | Planiranje planuma pod spodnim ustrojem ceste z natančnostjo ± 3 cm in utrditev do potrebne zbitosti (Ev2 ≥ 60 MPa). | m2 | 73.9 | 0 | 0 |  | 2
4.11.1.3.2 | 34 | Dobava in polaganje lahkega ločilnega sloja med planumom in spodnjim ustrojem ceste iz geotekstila: polipropilenska polst PP 136 g/m2 (npr. Typar SF40 ali enakovredno). | m2 | 73.9 | 0 | 0 |  | 2
4.11.1.3.3 | 35 | Dobava, razgrinjanje in planiranje drobljenega, kamnitega, nasipnega materiala, granulacije 0-63 mm v debelini cca. 85 cm ter utrjevanje do potrebne trdnosti (Ev2 ≥ 80 MPa). Vgrajevanje in sprotno utrjevanje v slojih največ do 30 cm. | m3 | 62.97 | 0 | 0 |  | 2
4.11.1.3.4 | 36 | Dobava, razgrinjanje, planiranje in utrjevanje tamponskega drobljenca granulacije 0 - 32 mm v debelini minimalno 25 cm, utrjevanje do potrebne zbitosti (Ev2 ≥ 120 MPa), skupaj z gredarskim planiranjem pred asfaltiranjem z natančnostjo ±1cm. | m3 | 18.74 | 0 | 0 |  | 2
4.11.1.3.5 | 37 | Rezkanje - frezanje obstoječega finega asfalta v šir. 20 cm (stik obstoječi - novi), kompletno z dobavo in vgrajevanjem novega asfalt betona v deb. 4,0 cm (zalivanje fug z zalivno maso). | m | 10 | 0 | 0 |  | 2
4.11.1.3.6 | 38 | Čiščenje in prebrizg asfalta pri stikovanju obstoječega z novim. | m | 10 | 0 | 0 |  | 2
4.11.1.3.7 | 39 | Dobava in vgrajevanje asfalta: | op | 0 | 0 | 0 |  | 2
4.11.1.3.8 |  | - nosilni sloj - AC 22 base B 50/70 A4 v deb. 7 cm | m2 | 68.7 | 0 | 0 |  | 2
4.11.1.3.9 |  | - obrabni sloj - AC 8 surf B 50/70 A4 v deb. 3 cm | m2 | 68.7 | 0 | 0 |  | 2
4.11.1.3.10 | 40 | Doplačilo za izdelavo asfalnih muld širine 50 cm. | m | 15.61 | 0 | 0 |  | 2
4.11.1.3.11 | 41 | Nabava, dobava in vgrajevanje peska za urejanje bankin po asfaltiranju ceste v debelini 10 cm, sloj iz 2x sejanega peska, skupaj z razgrinjanjem in valjanjem bankin v širini 30 do 50 cm. | m2 | 5.2 | 0 | 0 |  | 2
4.11.1.3.12 | 42 | Dobava in postavitev predfabriciranih betonskih cestnih robnikov 15 x 25 x 33-100 cm (ravni ali vgreznjeni) ter zastičenje s cementno malto. Kompletno s pripravo betonske podlage iz betona C12/15 in pomožnimi deli. | m | 15 | 0 | 0 |  | 2
4.11.1.3.13 | 43 | Dobava in vgrajevanje betonskih lamelnih robnikov 5/20/100, kompletno s pripravo podlage, betonom C12/15 in pomožnimi deli. | m | 5 | 0 | 0 |  | 2
4.11.1.3.14 | 44 | Dobava in polaganje betonskih tlakovcev na peščeno podlago, komplet z izdelavo peščene podlage, z utrjevanjem in zastičenjem reg s kremenčevim peskom. | m2 | 4 | 0 | 0 |  | 2
4.11.1.3.15 | 45 | Dobava in polaganje betonskih tlakovcev (v barvnem odtenku) na peščeno podlago, komplet z izdelavo peščene podlage, z utrjevanjem in zastičenjem reg s kremenčevim peskom. | m2 | 1 | 0 | 0 |  | 2
4.11.1.3.16 | 46 | Polaganje obstoječih betonskih tlakovcev (brez dobave) na peščeno podlago, komplet z izdelavo peščene podlage, z utrjevanjem in zastičenjem reg s kremenčevim peskom. | m2 | 3 | 0 | 0 |  | 2
4.11.1.4 | IV. | BETONSKA in ZIDARSKA DELA |  |  |  | 0 |  | 1
4.11.1.4.1 | 47 | Kompletna izdelava vodovodnega jaška (deb. sten 15cm, deb. plošče 20cm), komplet z opaženjem, dobavo in vgrajevanjem armature, dobavo in vgrajevanjem betona C 25/30, podložnega betona C12/15, dobavo in vgradnjo nerjaveče lestve v jašku, LTŽ pokrov dim 60 x 60 cm, nosilnosti 40t, na zaklep, s protihrupnim vložkom, z napisom "VODOVOD". Na dnu jaška se napravi poglobitev (notranjih dimenzij 0,4 x 0,4 x 0,4m), skupaj s pohodno rešetko na vrhu. Komplet s preboji (tesna izvedba) in vsemi pomožnimi deli ter fino obdelavo notranjosti: | op | 0 | 0 | 0 |  | 2
4.11.1.4.2 |  | - jašek notranjih dimenzij 1,0 x 1,5 x 1,85 | kos | 2 | 0 | 0 |  | 2
4.11.1.4.3 | 48 | Izdelava sidrnega bloka na vseh horizontalnih in vertikalnih lomih ter odcepih za hidrant, sidrni bloki iz betona C20/25, komplet z opaženjem in sidranjem. | kos | 6 | 0 | 0 |  | 2
4.11.1.4.4 | 49 | Dodatek na obbetoniranje cestnih kap in postavitev na pravo višino - prilagoditev niveleti ceste | kos | 24 | 0 | 0 |  | 2
4.11.1.5 | V. | ZAKLJUČNA DELA |  |  |  | 0 |  | 1
4.11.1.5.1 | 50 | Popravila na obstoječih konstrukcijah, podbetoniranje obstoječih zidov ob cesti, vzpostavitev obstoječega stanja; | op | 0 | 0 | 0 |  | 2
4.11.1.5.2 |  | - čiščenje in oplesk zidu | m2 | 2 | 0 | 0 |  | 2
4.11.1.5.3 |  | - popravilo kamnitih oblog betonskih zidov, odstranjevanje poškodovanih oblog, dobava in polaganje nove kamnite obloge | m2 | 2 | 0 | 0 |  | 2
4.11.1.5.4 |  | - razna podbetoniranja opornih zidov in objektov: dobava in vgrajevanje betona C25/30 | m3 | 0.5 | 0 | 0 |  | 2
4.11.1.5.5 |  | - dobava, krivljenje, polaganje in vezanje armature S 500; armatura vseh profilov | kg | 40 | 0 | 0 |  | 2
4.11.1.5.6 |  | - opaž podbetoniranj, komplet z vsemi podpiranji. | m2 | 3 | 0 | 0 |  | 2
4.11.1.5.7 | 51 | Dobava in zasaditev nove žive meje Liguster 'Atrovirens' – liguster, višine 60-100 cm, na 30 cm. | m | 20 | 0 | 0 |  | 2
4.11.1.5.8 | 52 | Dobava in zasaditev cipres Thuja Smaragd , višine 100-150 cm. | kos | 5 | 0 | 0 |  | 2
4.11.1.5.9 | 53 | Ponovna postavitev obstoječih prometnih znakov in napisnih tabel, komplet z drogom in pritrdilnim materialom ter zemeljskimi deli in temelji. | kos | 2 | 0 | 0 |  | 2
4.11.1.5.10 | 54 | Dobava in postavitev prometnih znakov, komplet z drogom in pritrdilnim materialom ter zemeljskimi deli in temelji. | op | 0 | 0 | 0 |  | 2
4.11.1.5.11 |  | - izdelava temelja iz cementnega betona C12/15, globine 80 cm, premera 30 cm, komplet z vsemi zemeljskimi deli - dobava in v graditev stebrička za prometni znak iz vročecinkane jeklene cevi s premerom 64mm, dolžine 3500mm - dobava in pritrditev prometnega znaka različnih oblik (okrogli, trikotni, pravokotni,...), podloga iz aluminijaste pločevine, znak z odsevno folijo 2.vrste Komplet prometni znak | kos | 1 | 0 | 0 |  | 2
4.11.2 |  | vodovodni material in montažna dela |  |  |  | 0 |  | 1
4.11.2.1 | VI. | VODOVODNI MATERIAL |  |  |  | 0 |  | 1
4.11.2.1.1 | 55 | Dobava duktilne cevi dimenzije DN100 izdelane po standardu EN 545-2011, znotraj so cementirane, zunaj so zaščitene z zlitino cinka in aluminija minimalno 400g/m2 ter dodatno zaščitene z modrim epoxijem, klase C40. Vse cevi morajo biti 100% kalibrirane po standardu. | m | 253 | 0 | 0 |  | 2
4.11.2.1.2 | 56 | Dobava polietilenske vodovodne cevi PE 100 dimenzije d90 x 8,2mm, izdelane po SIST ISO 4427, PN 16, vključno s spojnimi elementi iz sive litine (enojna zobčasta spojka), z elementi iz temprane litine ter z vijačnim in tesnilnim materialom ali spajanje z elektrovarilnimi spojkami. | m | 15 | 0 | 0 |  | 2
4.11.2.1.3 | 57 | Dobava polietilenske vodovodne cevi PE 100 dimenzije d63 x 5,8mm, izdelane po SIST ISO 4427, PN 16, vključno s spojnimi elementi iz sive litine (enojna zobčasta spojka), z elementi iz temprane litine ter z vijačnim in tesnilnim materialom ali spajanje z elektrovarilnimi spojkami. | m | 85 | 0 | 0 |  | 2
4.11.2.1.4 | 58 | Dobava polietilenske zaščitne vodovodne cevi za hišne priključke PE 80 PN8 d50 x 3mm. | m | 120 | 0 | 0 |  | 2
4.11.2.1.5 | 59 | Dobava polietilenske vodovodne cevi za hišne priključke PE 100 dimenzije d32 x 3mm, izdelane po SIST ISO 4427, PN 16, spajanje z elektrovarilnimi spojkami. | m | 120 | 0 | 0 |  | 2
4.11.2.1.6 | 60 | Dobava fazonskih kosov iz nodularne litine PN16. | op | 0 | 0 | 0 |  | 2
4.11.2.1.7 |  | EU-KOS DN100 | kos | 22 | 0 | 0 |  | 2
4.11.2.1.8 |  | FF-KOS DN100, L=800 | kos | 7 | 0 | 0 |  | 2
4.11.2.1.9 |  | FF-KOS DN80, L=250 | kos | 3 | 0 | 0 |  | 2
4.11.2.1.10 |  | MMA-KOS DN100/80 | kos | 3 | 0 | 0 |  | 2
4.11.2.1.11 |  | MMK - KOS 11.25° DN100 | kos | 1 | 0 | 0 |  | 2
4.11.2.1.12 |  | MONTAŽNO DEMONTAŽNI KOS DN100 | kos | 3 | 0 | 0 |  | 2
4.11.2.1.13 |  | SLEPA PRIROBNICA DN63 | kos | 1 | 0 | 0 |  | 2
4.11.2.1.14 |  | SLEPA PRIROBNICA DN100 | kos | 1 | 0 | 0 |  | 2
4.11.2.1.15 |  | T-KOS DN100/65 | kos | 2 | 0 | 0 |  | 2
4.11.2.1.16 |  | T-KOS DN100/100 | kos | 6 | 0 | 0 |  | 2
4.11.2.1.17 |  | ZOBATA SPOJKA DN63 | kos | 3 | 0 | 0 |  | 2
4.11.2.1.18 |  | ZOBATA SPOJKA DN90 | kos | 6 | 0 | 0 |  | 2
4.11.2.1.19 | 61 | Dobava in montaža nadzemnega hidranta lomljive izvedbe dolžine L=1,25m po EN 14384 oz. EN 1074-6, PN 16, s spojnim in tesnilnim materialom, v sestavi: - hidrantna glava s ščitnikom iz Al-legure; prašni epoksidni površinski premaz; z: - 2 kpl. - stabilna spojka DN 80 B po DIN 14318 - B3 iz aluminija, s pokrovom na verižici, - stabilna spojka DN 80 A po DIN 14319 - A3 iz aluminija, s pokrovom na verižici, - stojna cev iz debelostenskega nerjavečega jekla po EN 1503-3, - prožilna cev 1" iz nerjavečega jekla, - konusni ventil hidranta iz nerjavečega jekla, - varnostni izpustni ventil 1", - hidrantni podstavek s prirobnico DN 80; PN 10/16 po EN 1092-2; | kos | 3 | 0 | 0 |  | 2
4.11.2.1.20 | 62 | NL EV zasun: Dobava in montaža NL ovalnega zasuna z mehkim tesnenjem za zapiranje pretoka vode; prirobnične izvedbe, s protiprirobnicami; PN 16; z vgradno armaturo v sestavi: - zaščitna PVC cev DN 150, - vgradna garnitura | op | 0 | 0 | 0 |  | 2
4.11.2.1.21 |  | DN 80 | kos | 3 | 0 | 0 |  | 2
4.11.2.1.22 |  | DN 100 | kos | 3 | 0 | 0 |  | 2
4.11.2.1.23 |  | DN 65 | kos | 2 | 0 | 0 |  | 2
4.11.2.1.24 | 63 | NL EV zasun - prirobnični: Dobava in montaža NL EV zasuna z mehkim tesnenjem za zapiranje pretoka vode s kolesom za zasun; prirobnične izvedbe, s protiprirobnicami ter s tesnilnim materialom; PN 16 | op | 0 | 0 | 0 |  | 2
4.11.2.1.25 |  | DN 100 | kos | 7 | 0 | 0 |  | 2
4.11.2.1.26 | 64 | Dobava in vgradnja teleskopske cestne kape DN200 iz duktilne litine s protihrupnim gumijastim tesnilom in tečajem proti kraji. Pokrov prilagodljiv po naklonu minimalno 4°, razred nosilnosti D400 zapisan na pokrovu kape. Kapa izdelana po standardu EN 124. Komplet z ustreznim betonskim podstavkom in prilagajanjem na končno višino terena. | kos | 8 | 0 | 0 |  | 2
4.11.2.1.27 | 65 | Dobava in vgradnja teleskopske cestne kape DN125 iz duktilne litine s protihrupnim vložkom in tečajem proti kraji. Pokrov prilagodljiv po naklonu minimalno 4°, razred nosilnosti D400 zapisan na pokrovu kape. Kapa izdelana po standardu EN 124. Komplet z ustreznim betonskim podstavkom in prilagajanjem na končno višino terena. | kos | 16 | 0 | 0 |  | 2
4.11.2.1.28 | 66 | Dobava in montaža objemnega navrtnega zasuna za LTŽ cev DN/ID 100 mm za izdelavo navrtave za cev PE DN/OD 32 mm. Objemni navrtni zasun mora vključevati sedlo z zasunom ter vulkanizirano streme, vrtljivo koleno in teleskopsko vgradilno garnituro. | kos | 8 | 0 | 0 |  | 2
4.11.2.1.29 | 67 | Dobava in montaža objemnega navrtni zasuna za PE cev DN/ID 63 mm za izdelavo navrtave za cev PE DN/OD 32 mm. Objemni navrtni zasun mora vključevati sedlo z zasunom ter vulkanizirano streme, vrtljivo koleno in teleskopsko vgradilno garnituro | kos | 8 | 0 | 0 |  | 2
4.11.2.1.30 | 68 | Dobava in polaganje opozorilnega traku iz PE folije modre barve, z natisnjenim tekstom "Pozor vodovod", s kovinskim vložkom. | m | 473 | 0 | 0 |  | 2
4.11.2.2 | VII. | MONTAŽNA DELA |  |  |  | 0 |  | 1
4.11.2.2.1 | 70 | Izvedba priključka na obstoječi cevovod (rezanje in odstranitev starega cevovoda) | kos | 4 | 0 | 0 |  | 2
4.11.2.2.2 | 71 | Dobava vodovodne cevi iz PEHD d90 in izdelava začasnih prevezav "by-passov" z vkopom cevi na globino 0,5m s prevezavo vseh hišnih priključkov za nemoteno oskrbo prebivalcev z vodo v času gradnje, komplet z vsemi spojkami in drobnim materialom. | m | 20 | 0 | 0 |  | 2
4.11.2.2.3 | 72 | Montaža vodovodnih cevi iz nodularne litine DN 100. | m | 253 | 0 | 0 |  | 2
4.11.2.2.4 | 73 | Polaganje in spajanje PE vodovodnih cevi, d 90, za hidrante, komplet s spojnim materialom. | m | 15 | 0 | 0 |  | 2
4.11.2.2.5 | 74 | Polaganje in spajanje PE vodovodnih cevi, d 63. | m | 85 | 0 | 0 |  | 2
4.11.2.2.6 | 75 | Polaganje zaščitnih PE vodovodnih cevi, d 50. | m | 120 | 0 | 0 |  | 2
4.11.2.2.7 | 76 | Polaganje in spajanje PE vodovodnih cevi d 32, komplet s spojnim materialom | m | 120 | 0 | 0 |  | 2
4.11.2.2.8 | 77 | Montaža obojčnih in prirobničnih fazonskih kosov skupaj s prenosom, spuščanjem in vsemi pomožnimi deli. | kos | 58 | 0 | 0 |  | 2
4.11.2.2.9 | 78 | Montaža ovalnih zasunov z vgradbeno garnituro | kos | 8 | 0 | 0 |  | 2
4.11.2.2.10 | 79 | Montaža ovalnih zasunov z ročnim kolesom | kos | 7 | 0 | 0 |  | 2
4.11.2.2.11 | 80 | Demontaža obst.spojnih kosov, krogelnih pip fi 1", krogelnih pip z izpustom fi 1" ter prehodnih spojk PE d 32 v starem vodomernem mestu ter montaža vodomera v nov vodomerni jašek ter dobava in montaža novih spojnih kosov in cevi za povezavo v starem jašku. Blindiranje starega priključka. | kos | 16 | 0 | 0 |  | 2
4.11.2.2.12 | 81 | Postavitev opozorilnih oznak na vodovodu (zasuni, jaški, hidranti) skladni s tehničnim pravilnikom upravljalca vodovoda. | kos | 3 | 0 | 0 |  | 2
4.11.2.2.13 | 84 | Ukinitev obstoječega vodovoda z odstranitvijo in demontažo obstoječih hidrantov, cestnih kap, opozorilnih oznak na vodovodu ter rušitvijo in zasutjem obstoječih vodovodnih AB jaškov. | kpl | 1 | 0 | 0 |  | 2
4.11.2.2.14 | 85 | Rušenje obstoječega vodovoda z nalaganjem ruševin na transportno sredstvo, odvoz v stalno pooblaščeno deponijo po izboru izvajalca z vključenimi vsemi stroški deponiranja. | m | 20 | 0 | 0 |  | 2
4.12 | 11. | VODOVOD VK13 |  |  |  | 0 |  | 1
4.12.1 |  | gradbena dela |  |  |  | 0 |  | 1
4.12.1.1 | I. | PRIPRAVLJALNA in RUŠITVENA DELA |  |  |  | 0 |  | 1
4.12.1.1.1 | 1 | Zakoličba trase vodovoda in odcepov za hišne priključke z niveliranjem. | m | 106 | 0 | 0 |  | 2
4.12.1.1.2 | 2 | Postavitev in zavarovanje prečnih profilov vodovoda. | kos | 6 | 0 | 0 |  | 2
4.12.1.1.3 | 3 | Preverba podatkov, detekcija, odkrivanje in trasna in višinska zakoličba vseh komunalnih in energetskih vodov ter oznaka križanj na predvideni dolžini izgradnje vodovoda. | kpl | 1 | 0 | 0 |  | 2
4.12.1.2 | II. | ZEMELJSKA DELA |  |  |  | 0 |  | 1
4.12.1.2.1 | 4 | Strojni izkop jarka z upoštevano pomočjo ročnega izkopa za vodovod v terenu III.ktg., v naklonu, ki se prilagodi karakteristikam materiala in načinu varovanja izkopa, širina dna izkopa po standardu SIST EN 1610, izkop v globini do 2,0 m, kompletno z direktnim nakladanjem izkopnega materiala na kamion in odvozom na začasno deponijo (deponijo pridobi izvajalec). | m3 | 51.52 | 0 | 0 |  | 2
4.12.1.2.2 | 5 | Ročni izkop jarka v terenu III.ktg. ter deponiranje izkopanega materiala ob trasi. | m3 | 3.12 | 0 | 0 |  | 2
4.12.1.2.3 | 6 | Strojni izkop jarka z upoštevano pomočjo ročnega izkopa za vodovod (cevovod, jaški) v terenu IV.ktg., v naklonu, ki se prilagodi karakteristikam materiala in načinu varovanja izkopa (razpiranje), širina dna izkopa po standardu SIST EN 1610, izkop v globini do 2,0m, kompletno z direktnim nakladanjem materiala na kamion in odvozom na stalno deponijo (deponijo pridobi izvajalec) ter plačilo vseh stroškov deponiranja. | m3 | 3.12 | 0 | 0 |  | 2
4.12.1.2.4 | 7 | Strojni izkop jarka z upoštevano pomočjo ročnega izkopa za vodovod (cevovod, jaški) v terenu V.ktg., v naklonu, ki se prilagodi karakteristikam materiala in načinu varovanja izkopa (razpiranje), širina dna izkopa po standardu SIST EN 1610, izkop v globini do 2,0m, kompletno z direktnim nakladanjem materiala na kamion in odvozom na stalno deponijo (deponijo pridobi izvajalec) ter plačilo vseh stroškov deponiranja. | m3 | 3.12 | 0 | 0 |  | 2
4.12.1.2.5 | 8 | Planiranje dna izkopa z natančnostjo ± 1 cm in utrditev do potrebne zbitosti (Ev2 ≥ 20 MPa). | m2 | 33.83 | 0 | 0 |  | 2
4.12.1.2.6 | 9 | Dobava materiala in izdelava peščene posteljice za polaganje cevi, debeline 10 cm (frakcija materiala okroglozrnati 4-8 mm). | m3 | 6.5 | 0 | 0 |  | 2
4.12.1.2.7 | 10 | Ročni obsip cevi z dobro vezljivim, dobavljenim peščenim materialom (okroglozrnati 4-8mm) skladno s standardom SIST EN 1610, do višine 30cm nad cevjo, z utrjevanjem do zbitosti (97% SPP), oz. nosilnosti Me2=50MPa. | m3 | 31.5 | 0 | 0 |  | 2
4.12.1.2.8 | 11 | Strojni zasip jarka z izkopanim materialom z izločanjem kamenja nad fi 10cm, oz. po navodilih nadzora, s komprimiranjem v plasteh do zbitosti 98%SPP, oz. nosilnosti Me2=100 MPa. Upoštevati dovoz z začasne deponije. | m3 | 41.11 | 0 | 0 |  | 2
4.12.1.2.9 | 12 | Izvedba prečkanj (križanj) vodovoda z obstoječim vodom, v zaščitni cevi, z zavarovanjem obstoječega voda pri izkopu, med gradnjo in pri zasipu, komplet z ročnim izkopom, zavarovanjem s cevjo ter obbetoniranjem zaščitne cevi: | op | 0 | 0 | 0 |  | 2
4.12.1.2.10 |  | - križanje z obstoječim telekomunikacijskim vodom v zaščitni cevi PE DN 160 | kos | 2 | 0 | 0 |  | 2
4.12.1.2.11 |  | - križanje z obstoječim z obstoječim plinovodom v zaščitni cevi PE DN 160 | kos | 3 | 0 | 0 |  | 2
4.12.1.2.12 | 13 | Nakladanje na transportno sredstvo in odvoz odvečnega materiala od izkopa na stalno deponijo (deponijo pridobi izvajalec) ter plačilo vseh stroškov deponiranja. | m3 | 13.53 | 0 | 0 |  | 2
4.12.1.2.13 | 14 | Zemeljska in gradbena dela za izvedbo hišnega priključka s cevmi in jaški pod zelenimi površinami, strojni izkop z upoštevano pomočjo ročnega izkopa širine dna 40 cm in povprečne globine 1.20 m, izvedba peščenega nasipa za izravnavo dna jarka debeline 10 cm in nasutje nad cevjo v višini 20 cm s peščenim materialom granulacije 0-8 mm ter strojno in ročno zasutje z izkopanim materialom z utrjevanjem po slojih debeline 20 cm, z nakladanjem in odvozom odvečnega materiala na deponijo, humuziranjem in zatravitvijo- vzpostavitev prvotnega stanja (vrtovi, zelenice; ...). | m | 8 | 0 | 0 |  | 2
4.12.1.2.14 | 15 | Zemeljska in gradbena dela za izvedbo hišnega priključka s cevmi in jaški pod asfaltnimi površinami (asfalt-rezanje in rušenje), strojni izkop z upoštevano pomočjo ročnega izkopa širine dna 40 cm in povprečne globine 1.20 m, izvedba peščenega nasipa za izravnavo dna jarka debeline 10 cm in nasutje nad cevjo v višini 20 cm s peščenim materialom granulacije 0-8 mm ter strojno in ročno zasutje z izkopanim materialom z utrjevanjem po slojih debeline 20 cm, z nakladanjem in odvozom odvečnega materiala, z dobavo in vgrajevanjem tampona 0-32 mm, uvaljanjem kot podlago za finalni tlak, vzpostavitev prvotnega stanja (dobava in polaganje asfalta AC 22 BASE B50/70 A4 v debelini 6cm in AC 8 SURF B50/70 A4 v debelini 3 cm) vključno s potrebnim materialom in delom. | m | 6 | 0 | 0 |  | 2
4.12.1.2.15 | 16 | Zemeljska in gradbena dela za izvedbo hišnega priključka s cevmi in jaški pod tlakovanimi površinami (tlakovci in travne plošče, prane plošče in druge betonske plošče-odstranitev), strojni izkop z upoštevano pomočjo ročnega izkopa širine dna 40 cm in povprečne globine 1.20 m, izvedba peščenega nasipa za izravnavo dna jarka debeline 10 cm in nasutje nad cevjo v višini 20 cm s peščenim materialom granulacije 0-8 mm ter strojno in ročno zasutje z izkopanim materialom z utrjevanjem po slojih debeline 20 cm, z nakladanjem in odvozom odvečnega materiala, z dobavo in vgrajevanjem tampona 0-32 mm, uvaljanjem kot podlago za polaganje tlakovcev in plošč, vzpostavitev prvotnega stanja (tlakovci, travne plošče, prane plošče in ostale betonske plošče- dobava in polaganje manjkajočih in obstoječih) vključno s potrebnim materialom in delom. | m | 6 | 0 | 0 |  | 2
4.12.1.3 | III. | BETONSKA in ZIDARSKA DELA |  |  |  | 0 |  | 1
4.12.1.3.1 | 17 | Izdelava sidrnega bloka na vseh horizontalnih in vertikalnih lomih ter odcepih za hidrant, sidrni bloki iz betona C20/25, komplet z opaženjem in sidranjem. | kos | 2 | 0 | 0 |  | 2
4.12.1.3.2 | 18 | Dodatek na obbetoniranje cestnih kap in postavitev na pravo višino - prilagoditev niveleti ceste | kos | 7 | 0 | 0 |  | 2
4.12.2 |  | vodovodni material in montažna dela |  |  |  | 0 |  | 1
4.12.2.1 | IV. | VODOVODNI MATERIAL |  |  |  | 0 |  | 1
4.12.2.1.1 | 19 | Dobava duktilne cevi dimenzije DN100 izdelane po standardu EN 545-2011, znotraj so cementirane, zunaj so zaščitene z zlitino cinka in aluminija minimalno 400g/m2 ter dodatno zaščitene z modrim epoxijem, klase C40. Vse cevi morajo biti 100% kalibrirane po standardu. | m | 76 | 0 | 0 |  | 2
4.12.2.1.2 | 20 | Dobava polietilenske vodovodne cevi PE 100 dimenzije d90 x 8,2mm, izdelane po SIST ISO 4427, PN 16, vključno s spojnimi elementi iz sive litine (enojna zobčasta spojka), z elementi iz temprane litine ter z vijačnim in tesnilnim materialom ali spajanje z elektrovarilnimi spojkami. | m | 5 | 0 | 0 |  | 2
4.12.2.1.3 | 21 | Dobava polietilenske vodovodne cevi PE 100 dimenzije d63 x 5,8mm, izdelane po SIST ISO 4427, PN 16, vključno s spojnimi elementi iz sive litine (enojna zobčasta spojka), z elementi iz temprane litine ter z vijačnim in tesnilnim materialom ali spajanje z elektrovarilnimi spojkami. | m | 5 | 0 | 0 |  | 2
4.12.2.1.4 | 22 | Dobava polietilenske zaščitne vodovodne cevi za hišne priključke PE 80 PN8 d50 x 3mm. | m | 20 | 0 | 0 |  | 2
4.12.2.1.5 | 23 | Dobava polietilenske vodovodne cevi za hišne priključke PE 100 dimenzije d32 x 3mm, izdelane po SIST ISO 4427, PN 16, spajanje z elektrovarilnimi spojkami. | m | 20 | 0 | 0 |  | 2
4.12.2.1.6 | 24 | Dobava fazonskih kosov iz nodularne litine PN16. | op | 0 | 0 | 0 |  | 2
4.12.2.1.7 |  | EU-KOS DN100 | kos | 6 | 0 | 0 |  | 2
4.12.2.1.8 |  | EU-KOS DN150 | kos | 2 | 0 | 0 |  | 2
4.12.2.1.9 |  | FF-KOS DN80, L=250 | kos | 1 | 0 | 0 |  | 2
4.12.2.1.10 |  | FFR KOS DN100/80 | kos | 1 | 0 | 0 |  | 2
4.12.2.1.11 |  | FFK - KOS 45° DN100 | kos | 2 | 0 | 0 |  | 2
4.12.2.1.12 |  | T-KOS DN100/80 | kos | 1 | 0 | 0 |  | 2
4.12.2.1.13 |  | T-KOS DN150/100 | kos | 1 | 0 | 0 |  | 2
4.12.2.1.14 |  | ZOBATA SPOJKA DN63 | kos | 2 | 0 | 0 |  | 2
4.12.2.1.15 |  | ZOBATA SPOJKA DN90 | kos | 2 | 0 | 0 |  | 2
4.12.2.1.16 |  | ŽABJI POKROV DN65 | kos | 1 | 0 | 0 |  | 2
4.12.2.1.17 | 25 | Dobava in montaža nadzemnega hidranta lomljive izvedbe dolžine L=1,25m po EN 14384 oz. EN 1074-6, PN 16, s spojnim in tesnilnim materialom, v sestavi: - hidrantna glava s ščitnikom iz Al-legure; prašni epoksidni površinski premaz; z: - 2 kpl. - stabilna spojka DN 80 B po DIN 14318 - B3 iz aluminija, s pokrovom na verižici, - stabilna spojka DN 80 A po DIN 14319 - A3 iz aluminija, s pokrovom na verižici, - stojna cev iz debelostenskega nerjavečega jekla po EN 1503-3, - prožilna cev 1" iz nerjavečega jekla, - konusni ventil hidranta iz nerjavečega jekla, - varnostni izpustni ventil 1", - hidrantni podstavek s prirobnico DN 80; PN 10/16 po EN 1092-2; | kos | 1 | 0 | 0 |  | 2
4.12.2.1.18 | 26 | NL EV zasun: Dobava in montaža NL ovalnega zasuna z mehkim tesnenjem za zapiranje pretoka vode; prirobnične izvedbe, s protiprirobnicami; PN 16; z vgradno armaturo v sestavi: - zaščitna PVC cev DN 150, - vgradna garnitura | op | 0 | 0 | 0 |  | 2
4.12.2.1.19 |  | DN 80 | kos | 1 | 0 | 0 |  | 2
4.12.2.1.20 |  | DN 100 | kos | 1 | 0 | 0 |  | 2
4.12.2.1.21 |  | DN 65 | kos | 1 | 0 | 0 |  | 2
4.12.2.1.22 | 27 | Dobava in vgradnja teleskopske cestne kape DN200 iz duktilne litine s protihrupnim gumijastim tesnilom in tečajem proti kraji. Pokrov prilagodljiv po naklonu minimalno 4°, razred nosilnosti D400 zapisan na pokrovu kape. Kapa izdelana po standardu EN 124. Komplet z ustreznim betonskim podstavkom in prilagajanjem na končno višino terena. | kos | 3 | 0 | 0 |  | 2
4.12.2.1.23 | 28 | Dobava in vgradnja teleskopske cestne kape DN125 iz duktilne litine s protihrupnim vložkom in tečajem proti kraji. Pokrov prilagodljiv po naklonu minimalno 4°, razred nosilnosti D400 zapisan na pokrovu kape. Kapa izdelana po standardu EN 124. Komplet z ustreznim betonskim podstavkom in prilagajanjem na končno višino terena. | kos | 4 | 0 | 0 |  | 2
4.12.2.1.24 | 29 | Dobava in montaža objemnega navrtnega zasuna za LTŽ cev DN/ID 100 mm za izdelavo navrtave za cev PE DN/OD 32 mm. Objemni navrtni zasun mora vključevati sedlo z zasunom ter vulkanizirano streme, vrtljivo koleno in teleskopsko vgradilno garnituro. | kos | 4 | 0 | 0 |  | 2
4.12.2.1.25 | 30 | Dobava in polaganje opozorilnega traku iz PE folije modre barve, z natisnjenim tekstom "Pozor vodovod", s kovinskim vložkom. | m | 106 | 0 | 0 |  | 2
4.12.2.2 | V. | MONTAŽNA DELA |  |  |  | 0 |  | 1
4.12.2.2.1 | 32 | Izvedba priključka na obstoječi cevovod (rezanje in odstranitev starega cevovoda) | kos | 2 | 0 | 0 |  | 2
4.12.2.2.2 | 33 | Dobava vodovodne cevi iz PEHD d50 in izdelava začasnih prevezav "by-passov" z vkopom cevi na globino 0,5m s prevezavo vseh hišnih priključkov za nemoteno oskrbo prebivalcev z vodo v času gradnje | m | 75 | 0 | 0 |  | 2
4.12.2.2.3 | 34 | Montaža vodovodnih cevi iz nodularne litine DN 100. | m | 76 | 0 | 0 |  | 2
4.12.2.2.4 | 35 | Polaganje in spajanje PE vodovodnih cevi, d 90, za hidrante, komplet s spojnim materialom. | m | 5 | 0 | 0 |  | 2
4.12.2.2.5 | 36 | Polaganje in spajanje PE vodovodnih cevi, d 63. | m | 5 | 0 | 0 |  | 2
4.12.2.2.6 | 37 | Polaganje zaščitnih PE vodovodnih cevi, d 50. | m | 20 | 0 | 0 |  | 2
4.12.2.2.7 | 38 | Polaganje in spajanje PE vodovodnih cevi d 32, komplet s spojnim materialom | m | 20 | 0 | 0 |  | 2
4.12.2.2.8 | 39 | Montaža obojčnih in prirobničnih fazonskih kosov skupaj s prenosom, spuščanjem in vsemi pomožnimi deli. | kos | 19 | 0 | 0 |  | 2
4.12.2.2.9 | 40 | Montaža ovalnih zasunov z vgradbeno garnituro | kos | 3 | 0 | 0 |  | 2
4.12.2.2.10 | 41 | Demontaža obst.spojnih kosov, krogelnih pip fi 1", krogelnih pip z izpustom fi 1" ter prehodnih spojk PE d 32 v starem vodomernem mestu ter montaža vodomera v nov vodomerni jašek ter dobava in montaža novih spojnih kosov in cevi za povezavo v starem jašku. Blindiranje starega priključka. | kos | 4 | 0 | 0 |  | 2
4.12.2.2.11 | 42 | Postavitev opozorilnih oznak na vodovodu (zasuni, jaški, hidranti) skladni s tehničnim pravilnikom upravljalca vodovoda. | kos | 1 | 0 | 0 |  | 2
4.12.2.2.12 | 45 | Ukinitev obstoječega vodovoda z odstranitvijo in demontažo obstoječih hidrantov, cestnih kap, opozorilnih oznak na vodovodu ter rušitvijo in zasutjem obstoječih vodovodnih AB jaškov. | kpl | 1 | 0 | 0 |  | 2
4.12.2.2.13 | 46 | Rušenje obstoječega vodovoda z nalaganjem ruševin na transportno sredstvo, odvoz v stalno pooblaščeno deponijo po izboru izvajalca z vključenimi vsemi stroški deponiranja. | m | 75 | 0 | 0 |  | 2
4.13 | 12. | VODOVOD VK15 |  |  |  | 0 |  | 1
4.13.1 |  | gradbena dela |  |  |  | 0 |  | 1
4.13.1.1 | I. | PRIPRAVLJALNA in RUŠITVENA DELA |  |  |  | 0 |  | 1
4.13.1.1.1 | 1 | Zakoličba trase vodovoda in odcepov za hišne priključke z niveliranjem. | m | 201 | 0 | 0 |  | 2
4.13.1.1.2 | 2 | Postavitev in zavarovanje prečnih profilov vodovoda. | kos | 11 | 0 | 0 |  | 2
4.13.1.1.3 | 3 | Preverba podatkov, detekcija, odkrivanje in trasna in višinska zakoličba vseh komunalnih in energetskih vodov ter oznaka križanj na predvideni dolžini izgradnje vodovoda. | kpl | 1 | 0 | 0 |  | 2
4.13.1.2 | II. | ZEMELJSKA DELA |  |  |  | 0 |  | 1
4.13.1.2.1 | 4 | Strojni izkop jarka z upoštevano pomočjo ročnega izkopa za vodovod v terenu III.ktg., v naklonu, ki se prilagodi karakteristikam materiala in načinu varovanja izkopa, širina dna izkopa po standardu SIST EN 1610, izkop v globini do 2,0 m, kompletno z direktnim nakladanjem izkopnega materiala na kamion in odvozom na začasno deponijo (deponijo pridobi izvajalec). | m3 | 109.81 | 0 | 0 |  | 2
4.13.1.2.2 | 5 | Ročni izkop jarka v terenu III.ktg. ter deponiranje izkopanega materiala ob trasi. | m3 | 6.77 | 0 | 0 |  | 2
4.13.1.2.3 | 6 | Strojni izkop jarka z upoštevano pomočjo ročnega izkopa za vodovod (cevovod, jaški) v terenu IV.ktg., v naklonu, ki se prilagodi karakteristikam materiala in načinu varovanja izkopa (razpiranje), širina dna izkopa po standardu SIST EN 1610, izkop v globini do 2,0m, kompletno z direktnim nakladanjem materiala na kamion in odvozom na stalno deponijo (deponijo pridobi izvajalec) ter plačilo vseh stroškov deponiranja. | m3 | 6.77 | 0 | 0 |  | 2
4.13.1.2.4 | 7 | Strojni izkop jarka z upoštevano pomočjo ročnega izkopa za vodovod (cevovod, jaški) v terenu V.ktg., v naklonu, ki se prilagodi karakteristikam materiala in načinu varovanja izkopa (razpiranje), širina dna izkopa po standardu SIST EN 1610, izkop v globini do 2,0m, kompletno z direktnim nakladanjem materiala na kamion in odvozom na stalno deponijo (deponijo pridobi izvajalec) ter plačilo vseh stroškov deponiranja. | m3 | 6.77 | 0 | 0 |  | 2
4.13.1.2.5 | 8 | Planiranje dna izkopa z natančnostjo ± 1 cm in utrditev do potrebne zbitosti (Ev2 ≥ 20 MPa). | m2 | 64.53 | 0 | 0 |  | 2
4.13.1.2.6 | 9 | Dobava materiala in izdelava peščene posteljice za polaganje cevi, debeline 10 cm (frakcija materiala okroglozrnati 4-8 mm). | m3 | 12.4 | 0 | 0 |  | 2
4.13.1.2.7 | 10 | Ročni obsip cevi z dobro vezljivim, dobavljenim peščenim materialom (okroglozrnati 4-8mm) skladno s standardom SIST EN 1610, do višine 30cm nad cevjo, z utrjevanjem do zbitosti (97% SPP), oz. nosilnosti Me2=50MPa. | m3 | 60.5 | 0 | 0 |  | 2
4.13.1.2.8 | 11 | Strojni zasip jarka z izkopanim materialom z izločanjem kamenja nad fi 10cm, oz. po navodilih nadzora, s komprimiranjem v plasteh do zbitosti 98%SPP, oz. nosilnosti Me2=100 MPa. Upoštevati dovoz z začasne deponije. | m3 | 91.6 | 0 | 0 |  | 2
4.13.1.2.9 | 12 | Izvedba sondažnih izkopov za odkrivanje lokacije in globine obastoječih komunalnih vodov. | kpl | 1 | 0 | 0 |  | 2
4.13.1.2.10 | 13 | Izvedba prečkanj (križanj) vodovoda z obstoječim vodom, v zaščitni cevi, z zavarovanjem obstoječega voda pri izkopu, med gradnjo in pri zasipu, komplet z ročnim izkopom, zavarovanjem s cevjo ter obbetoniranjem zaščitne cevi: | op | 0 | 0 | 0 |  | 2
4.13.1.2.11 |  | - križanje z obstoječim vodovodom v zaščitni cevi PE DN200 | kos | 2 | 0 | 0 |  | 2
4.13.1.2.12 |  | - križanje z obstoječim telekomunikacijskim vodom v zaščitni cevi PE DN 160 | kos | 3 | 0 | 0 |  | 2
4.13.1.2.13 |  | - križanje z obstoječim z obstoječim plinovodom v zaščitni cevi PE DN 160 | kos | 1 | 0 | 0 |  | 2
4.13.1.2.14 | 14 | Nakladanje na transportno sredstvo in odvoz odvečnega materiala od izkopa na stalno deponijo (deponijo pridobi izvajalec) ter plačilo vseh stroškov deponiranja. | m3 | 24.98 | 0 | 0 |  | 2
4.13.1.2.15 | 15 | Zemeljska in gradbena dela za izvedbo hišnega priključka s cevmi in jaški pod zelenimi površinami, strojni izkop z upoštevano pomočjo ročnega izkopa širine dna 40 cm in povprečne globine 1.20 m, izvedba peščenega nasipa za izravnavo dna jarka debeline 10 cm in nasutje nad cevjo v višini 20 cm s peščenim materialom granulacije 0-8 mm ter strojno in ročno zasutje z izkopanim materialom z utrjevanjem po slojih debeline 20 cm, z nakladanjem in odvozom odvečnega materiala na deponijo, humuziranjem in zatravitvijo- vzpostavitev prvotnega stanja (vrtovi, zelenice; ...). | m | 20 | 0 | 0 |  | 2
4.13.1.2.16 | 16 | Zemeljska in gradbena dela za izvedbo hišnega priključka s cevmi in jaški pod asfaltnimi površinami (asfalt-rezanje in rušenje), strojni izkop z upoštevano pomočjo ročnega izkopa širine dna 40 cm in povprečne globine 1.20 m, izvedba peščenega nasipa za izravnavo dna jarka debeline 10 cm in nasutje nad cevjo v višini 20 cm s peščenim materialom granulacije 0-8 mm ter strojno in ročno zasutje z izkopanim materialom z utrjevanjem po slojih debeline 20 cm, z nakladanjem in odvozom odvečnega materiala, z dobavo in vgrajevanjem tampona 0-32 mm, uvaljanjem kot podlago za finalni tlak, vzpostavitev prvotnega stanja (dobava in polaganje asfalta AC 22 BASE B50/70 A4 v debelini 6cm in AC 8 SURF B50/70 A4 v debelini 3 cm) vključno s potrebnim materialom in delom. | m | 15 | 0 | 0 |  | 2
4.13.1.2.17 | 17 | Zemeljska in gradbena dela za izvedbo hišnega priključka s cevmi in jaški pod tlakovanimi površinami (tlakovci in travne plošče, prane plošče in druge betonske plošče-odstranitev), strojni izkop z upoštevano pomočjo ročnega izkopa širine dna 40 cm in povprečne globine 1.20 m, izvedba peščenega nasipa za izravnavo dna jarka debeline 10 cm in nasutje nad cevjo v višini 20 cm s peščenim materialom granulacije 0-8 mm ter strojno in ročno zasutje z izkopanim materialom z utrjevanjem po slojih debeline 20 cm, z nakladanjem in odvozom odvečnega materiala, z dobavo in vgrajevanjem tampona 0-32 mm, uvaljanjem kot podlago za polaganje tlakovcev in plošč, vzpostavitev prvotnega stanja (tlakovci, travne plošče, prane plošče in ostale betonske plošče- dobava in polaganje manjkajočih in obstoječih) vključno s potrebnim materialom in delom. | m | 15 | 0 | 0 |  | 2
4.13.1.3 | III. | BETONSKA in ZIDARSKA DELA |  |  |  | 0 |  | 1
4.13.1.3.1 | 18 | Izdelava sidrnega bloka na vseh horizontalnih in vertikalnih lomih ter odcepih za hidrant, sidrni bloki iz betona C20/25, komplet z opaženjem in sidranjem. | kos | 2 | 0 | 0 |  | 2
4.13.1.3.2 | 19 | Dodatek na obbetoniranje cestnih kap in postavitev na pravo višino - prilagoditev niveleti ceste | kos | 12 | 0 | 0 |  | 2
4.13.2 |  | vodovodni material in montažna dela |  |  |  | 0 |  | 1
4.13.2.1 | IV. | VODOVODNI MATERIAL |  |  |  | 0 |  | 1
4.13.2.1.1 | 20 | Dobava duktilne cevi dimenzije DN100 izdelane po standardu EN 545-2011, znotraj so cementirane, zunaj so zaščitene z zlitino cinka in aluminija minimalno 400g/m2 ter dodatno zaščitene z modrim epoxijem, klase C40. Vse cevi morajo biti 100% kalibrirane po standardu. | m | 146 | 0 | 0 |  | 2
4.13.2.1.2 | 21 | Dobava polietilenske vodovodne cevi PE 100 dimenzije d90 x 8,2mm, izdelane po SIST ISO 4427, PN 16, vključno s spojnimi elementi iz sive litine (enojna zobčasta spojka), z elementi iz temprane litine ter z vijačnim in tesnilnim materialom ali spajanje z elektrovarilnimi spojkami. | m | 5 | 0 | 0 |  | 2
4.13.2.1.3 | 22 | Dobava polietilenske zaščitne vodovodne cevi za hišne priključke PE 80 PN8 d50 x 3mm. | m | 50 | 0 | 0 |  | 2
4.13.2.1.4 | 23 | Dobava polietilenske vodovodne cevi za hišne priključke PE 100 dimenzije d32 x 3mm, izdelane po SIST ISO 4427, PN 16, spajanje z elektrovarilnimi spojkami. | m | 50 | 0 | 0 |  | 2
4.13.2.1.5 | 24 | Dobava fazonskih kosov iz nodularne litine PN16. | op | 0 | 0 | 0 |  | 2
4.13.2.1.6 |  | EU-KOS DN100 | kos | 1 | 0 | 0 |  | 2
4.13.2.1.7 |  | FF-KOS DN80, L=250 | kos | 1 | 0 | 0 |  | 2
4.13.2.1.8 |  | FFR KOS DN100/80 | kos | 1 | 0 | 0 |  | 2
4.13.2.1.9 |  | T-KOS DN100/80 | kos | 1 | 0 | 0 |  | 2
4.13.2.1.10 |  | ZOBATA SPOJKA DN63 | kos | 2 | 0 | 0 |  | 2
4.13.2.1.11 |  | ZOBATA SPOJKA DN90 | kos | 2 | 0 | 0 |  | 2
4.13.2.1.12 |  | ŽABJI POKROV DN65 | kos | 1 | 0 | 0 |  | 2
4.13.2.1.13 | 25 | Dobava in montaža nadzemnega hidranta lomljive izvedbe dolžine L=1,25m po EN 14384 oz. EN 1074-6, PN 16, s spojnim in tesnilnim materialom, v sestavi: - hidrantna glava s ščitnikom iz Al-legure; prašni epoksidni površinski premaz; z: - 2 kpl. - stabilna spojka DN 80 B po DIN 14318 - B3 iz aluminija, s pokrovom na verižici, - stabilna spojka DN 80 A po DIN 14319 - A3 iz aluminija, s pokrovom na verižici, - stojna cev iz debelostenskega nerjavečega jekla po EN 1503-3, - prožilna cev 1" iz nerjavečega jekla, - konusni ventil hidranta iz nerjavečega jekla, - varnostni izpustni ventil 1", - hidrantni podstavek s prirobnico DN 80; PN 10/16 po EN 1092-2; | kos | 1 | 0 | 0 |  | 2
4.13.2.1.14 | 26 | NL EV zasun: Dobava in montaža NL ovalnega zasuna z mehkim tesnenjem za zapiranje pretoka vode; prirobnične izvedbe, s protiprirobnicami; PN 16; z vgradno armaturo v sestavi: - zaščitna PVC cev DN 150, - vgradna garnitura | op | 0 | 0 | 0 |  | 2
4.13.2.1.15 |  | DN 80 | kos | 1 | 0 | 0 |  | 2
4.13.2.1.16 |  | DN 65 | kos | 1 | 0 | 0 |  | 2
4.13.2.1.17 | 27 | Dobava in vgradnja teleskopske cestne kape DN200 iz duktilne litine s protihrupnim gumijastim tesnilom in tečajem proti kraji. Pokrov prilagodljiv po naklonu minimalno 4°, razred nosilnosti D400 zapisan na pokrovu kape. Kapa izdelana po standardu EN 124. Komplet z ustreznim betonskim podstavkom in prilagajanjem na končno višino terena. | kos | 2 | 0 | 0 |  | 2
4.13.2.1.18 | 28 | Dobava in vgradnja teleskopske cestne kape DN125 iz duktilne litine s protihrupnim vložkom in tečajem proti kraji. Pokrov prilagodljiv po naklonu minimalno 4°, razred nosilnosti D400 zapisan na pokrovu kape. Kapa izdelana po standardu EN 124. Komplet z ustreznim betonskim podstavkom in prilagajanjem na končno višino terena. | kos | 10 | 0 | 0 |  | 2
4.13.2.1.19 | 29 | Dobava in montaža objemnega navrtnega zasuna za LTŽ cev DN/ID 100 mm za izdelavo navrtave za cev PE DN/OD 32 mm. Objemni navrtni zasun mora vključevati sedlo z zasunom ter vulkanizirano streme, vrtljivo koleno in teleskopsko vgradilno garnituro. | kos | 10 | 0 | 0 |  | 2
4.13.2.1.20 | 30 | Dobava in polaganje opozorilnega traku iz PE folije modre barve, z natisnjenim tekstom "Pozor vodovod", s kovinskim vložkom. | m | 201 | 0 | 0 |  | 2
4.13.2.2 | V. | MONTAŽNA DELA |  |  |  | 0 |  | 1
4.13.2.2.1 | 32 | Izvedba priključka na obstoječi cevovod (rezanje in odstranitev starega cevovoda) | kos | 2 | 0 | 0 |  | 2
4.13.2.2.2 | 33 | Dobava vodovodne cevi iz PEHD d50 in izdelava začasnih prevezav "by-passov" z vkopom cevi na globino 0,5m s prevezavo vseh hišnih priključkov za nemoteno oskrbo prebivalcev z vodo v času gradnje | m | 130 | 0 | 0 |  | 2
4.13.2.2.3 | 34 | Montaža vodovodnih cevi iz nodularne litine DN 100. | m | 146 | 0 | 0 |  | 2
4.13.2.2.4 | 35 | Polaganje in spajanje PE vodovodnih cevi, d 90, za hidrante, komplet s spojnim materialom. | m | 5 | 0 | 0 |  | 2
4.13.2.2.5 | 36 | Polaganje zaščitnih PE vodovodnih cevi, d 50. | m | 50 | 0 | 0 |  | 2
4.13.2.2.6 | 37 | Polaganje in spajanje PE vodovodnih cevi d 32, komplet s spojnim materialom | m | 50 | 0 | 0 |  | 2
4.13.2.2.7 | 38 | Montaža obojčnih in prirobničnih fazonskih kosov skupaj s prenosom, spuščanjem in vsemi pomožnimi deli. | kos | 9 | 0 | 0 |  | 2
4.13.2.2.8 | 39 | Montaža ovalnih zasunov z vgradbeno garnituro | kos | 2 | 0 | 0 |  | 2
4.13.2.2.9 | 40 | Demontaža obst.spojnih kosov, krogelnih pip fi 1", krogelnih pip z izpustom fi 1" ter prehodnih spojk PE d 32 v starem vodomernem mestu ter montaža vodomera v nov vodomerni jašek ter dobava in montaža novih spojnih kosov in cevi za povezavo v starem jašku. Blindiranje starega priključka. | kos | 10 | 0 | 0 |  | 2
4.13.2.2.10 | 41 | Postavitev opozorilnih oznak na vodovodu (zasuni, jaški, hidranti) skladni s tehničnim pravilnikom upravljalca vodovoda. | kos | 1 | 0 | 0 |  | 2
4.13.2.2.11 | 44 | Ukinitev obstoječega vodovoda z odstranitvijo in demontažo obstoječih hidrantov, cestnih kap, opozorilnih oznak na vodovodu ter rušitvijo in zasutjem obstoječih vodovodnih AB jaškov. | kpl | 1 | 0 | 0 |  | 2
4.13.2.2.12 | 45 | Rušenje obstoječega vodovoda z nalaganjem ruševin na transportno sredstvo, odvoz v stalno pooblaščeno deponijo po izboru izvajalca z vključenimi vsemi stroški deponiranja. | m | 130 | 0 | 0 |  | 2
4.14 | 13. | VODOVOD VK17 |  |  |  | 0 |  | 1
4.14.1 |  | gradbena dela |  |  |  | 0 |  | 1
4.14.1.1 | I. | PRIPRAVLJALNA in RUŠITVENA DELA |  |  |  | 0 |  | 1
4.14.1.1.1 | 1 | Zakoličba trase vodovoda in odcepov za hišne priključke z niveliranjem. | m | 614 | 0 | 0 |  | 2
4.14.1.1.2 | 2 | Postavitev in zavarovanje prečnih profilov vodovoda. | kos | 31 | 0 | 0 |  | 2
4.14.1.1.3 | 3 | Preverba podatkov, detekcija, odkrivanje in trasna in višinska zakoličba vseh komunalnih in energetskih vodov ter oznaka križanj na predvideni dolžini izgradnje vodovoda. | kpl | 1 | 0 | 0 |  | 2
4.14.1.1.4 | 4 | Čiščenje terena, posek grmičevja in dreves s premerom debla do 20 cm, kompletno z izkopom panjev, nakladanjem na kamion, odvozom na pooblaščeno deponijo po izbiri izvajalca in plačilom vseh stroškov deponiranja. | m2 | 20 | 0 | 0 |  | 2
4.14.1.1.5 | 5 | Zarez - odrez asfalta debeline 5 do 15 cm. | m | 10 | 0 | 0 |  | 2
4.14.1.1.6 | 6 | Rušenje obstoječega asfalta v debelini 5 do 15 cm, nalaganje ruševin na transportno sredstvo, odvoz v stalno pooblaščeno deponijo po izboru izvajalca z vključenimi vsemi stroški deponiranja. | m2 | 147 | 0 | 0 |  | 2
4.14.1.1.7 | 7 | Rušenje obstoječih betonskih robnikov in lamel, skupaj z betonsko podlago, nalaganje ruševin na transportno sredstvo, odvoz v stalno pooblaščeno deponijo po izboru izvajalca z vključenimi vsemi stroški deponiranja. | m | 20 | 0 | 0 |  | 2
4.14.1.1.8 | 8 | Rušenje betonskih plošč, tlakovcev, granitnih kock v peščeni ali betonski podlagi, nalaganje ruševin na transportno sredstvo, odvoz v stalno pooblaščeno deponijo po izboru izvajalca z vključenimi vsemi stroški deponiranja. | m2 | 4 | 0 | 0 |  | 2
4.14.1.1.9 | 9 | Odstranitev obstoječih tlakovcev in plošč ter deponiranje ob trasi kanalizacije, za kasnejšo uporabo. | m2 | 3 | 0 | 0 |  | 2
4.14.1.1.10 | 10 | Rušenje obstoječih AB in kamnitih konstrukcij (oporni zid, betonske površine), komplet z nalaganjem ruševin na transportno sredstvo in odvozom materiala v stalno pooblaščeno deponijo vključno s plačilom vseh komunalnih pristojbin. | m3 | 1 | 0 | 0 |  | 2
4.14.1.1.11 | 11 | Odstranitev LTŽ pokrovov na obstoječih jaških, opaž, betoniranje ter namestitev obstoječih pokrovov na novo višino asfalta. | op | 0 | 0 | 0 |  | 2
4.14.1.1.12 |  | - Ø 60cm | kos | 1 | 0 | 0 |  | 2
4.14.1.2 | II. | ZEMELJSKA DELA |  |  |  | 0 |  | 1
4.14.1.2.1 | 12 | Odriv humusa v deb. do 20 cm z direktnim nakladanjem na transportno sredstvo in odvozom na gradbiščno deponijo. | m3 | 1.04 | 0 | 0 |  | 2
4.14.1.2.2 | 13 | Široki strojni izkop peščenega nasutja (pod voznimi površinami), izkop v globini 40 cm, nakladanje materiala na transportno sredstvo, odvoz na začasno deponijo, material se uporabi za kasnejše zasipanje jarkov. | m3 | 31.75 | 0 | 0 |  | 2
4.14.1.2.3 | 14 | Široki strojni izkop materiala III.ktg (pod voznimi površinami), izkop za nov ustroj (plast debeline 70 cm) v globini do 1,2 m, nakladanje materiala na transportno sredstvo, odvoz na začasno deponijo. | m3 | 55.69 | 0 | 0 |  | 2
4.14.1.2.4 | 15 | Strojni izkop jarka z upoštevano pomočjo ročnega izkopa za vodovod v terenu III.ktg., v naklonu, ki se prilagodi karakteristikam materiala in načinu varovanja izkopa, širina dna izkopa po standardu SIST EN 1610, izkop v globini do 2,0 m, kompletno z direktnim nakladanjem izkopnega materiala na kamion in odvozom na začasno deponijo (deponijo pridobi izvajalec). | m3 | 299.77 | 0 | 0 |  | 2
4.14.1.2.5 | 16 | Ročni izkop jarka v terenu III.ktg. ter deponiranje izkopanega materiala ob trasi. | m3 | 21.34 | 0 | 0 |  | 2
4.14.1.2.6 | 17 | Strojni izkop jarka z upoštevano pomočjo ročnega izkopa za vodovod (cevovod, jaški) v terenu IV.ktg., v naklonu, ki se prilagodi karakteristikam materiala in načinu varovanja izkopa (razpiranje), širina dna izkopa po standardu SIST EN 1610, izkop v globini do 2,0m, kompletno z direktnim nakladanjem materiala na kamion in odvozom na stalno deponijo (deponijo pridobi izvajalec) ter plačilo vseh stroškov deponiranja. | m3 | 21.34 | 0 | 0 |  | 2
4.14.1.2.7 | 18 | Strojni izkop jarka z upoštevano pomočjo ročnega izkopa za vodovod (cevovod, jaški) v terenu V.ktg., v naklonu, ki se prilagodi karakteristikam materiala in načinu varovanja izkopa (razpiranje), širina dna izkopa po standardu SIST EN 1610, izkop v globini do 2,0m, kompletno z direktnim nakladanjem materiala na kamion in odvozom na stalno deponijo (deponijo pridobi izvajalec) ter plačilo vseh stroškov deponiranja. | m3 | 21.34 | 0 | 0 |  | 2
4.14.1.2.8 | 19 | Planiranje dna izkopa z natančnostjo ± 1 cm in utrditev do potrebne zbitosti (Ev2 ≥ 20 MPa). | m2 | 183.71 | 0 | 0 |  | 2
4.14.1.2.9 | 20 | Dobava materiala in izdelava peščene posteljice za polaganje cevi, debeline 10 cm (frakcija materiala okroglozrnati 4-8 mm). | m3 | 35.3 | 0 | 0 |  | 2
4.14.1.2.10 | 21 | Ročni obsip cevi z dobro vezljivim, dobavljenim peščenim materialom (okroglozrnati 4-8mm) skladno s standardom SIST EN 1610, do višine 30cm nad cevjo, z utrjevanjem do zbitosti (97% SPP), oz. nosilnosti Me2=50MPa. | m3 | 172.1 | 0 | 0 |  | 2
4.14.1.2.11 | 22 | Strojni zasip jarka z izkopanim materialom z izločanjem kamenja nad fi 10cm, oz. po navodilih nadzora, s komprimiranjem v plasteh do zbitosti 98%SPP, oz. nosilnosti Me2=100 MPa. Upoštevati dovoz z začasne deponije. | m3 | 310.18 | 0 | 0 |  | 2
4.14.1.2.12 | 23 | Izvedba sondažnih izkopov za odkrivanje lokacije in globine obastoječih komunalnih vodov. | kpl | 3 | 0 | 0 |  | 2
4.14.1.2.13 | 24 | Izvedba prečkanj (križanj) vodovoda z obstoječim vodom, v zaščitni cevi, z zavarovanjem obstoječega voda pri izkopu, med gradnjo in pri zasipu, komplet z ročnim izkopom, zavarovanjem s cevjo ter obbetoniranjem zaščitne cevi: | op | 0 | 0 | 0 |  | 2
4.14.1.2.14 |  | - križanje z obstoječim vodovodom v zaščitni cevi PE DN200 | kos | 11 | 0 | 0 |  | 2
4.14.1.2.15 |  | - križanje z obstoječim telekomunikacijskim vodom v zaščitni cevi PE DN 160 | kos | 3 | 0 | 0 |  | 2
4.14.1.2.16 |  | - križanje z obstoječim z obstoječim NN in SN vodom v zaščitni cevi PE DN 160 | kos | 2 | 0 | 0 |  | 2
4.14.1.2.17 |  | - križanje z obstoječim z obstoječim plinovodom v zaščitni cevi PE DN 160 | kos | 1 | 0 | 0 |  | 2
4.14.1.2.18 | 25 | Dovoz humusa - podlage za zasejanje trave iz začasne deponije, razstiranje v debelini cca 20 cm, ravnanje in ostala pomožna dela. Upoštevati tudi valjanje površine pred sejanjem trave. | m3 | 1.04 | 0 | 0 |  | 2
4.14.1.2.19 | 26 | Ozelenitev površin, dobava in sejanje travnega semena. Upoštevati pokrivanje sejane površine s tanko plastjo humusa in negovanje trave do popolne ozelenitve. | m2 | 5.2 | 0 | 0 |  | 2
4.14.1.2.20 | 27 | Nakladanje na transportno sredstvo in odvoz odvečnega materiala od izkopa na stalno deponijo (deponijo pridobi izvajalec) ter plačilo vseh stroškov deponiranja. | m3 | 98.36 | 0 | 0 |  | 2
4.14.1.2.21 | 28 | Zemeljska in gradbena dela za izvedbo hišnega priključka s cevmi in jaški pod zelenimi površinami, strojni izkop z upoštevano pomočjo ročnega izkopa širine dna 40 cm in povprečne globine 1.20 m, izvedba peščenega nasipa za izravnavo dna jarka debeline 10 cm in nasutje nad cevjo v višini 20 cm s peščenim materialom granulacije 0-8 mm ter strojno in ročno zasutje z izkopanim materialom z utrjevanjem po slojih debeline 20 cm, z nakladanjem in odvozom odvečnega materiala na deponijo, humuziranjem in zatravitvijo- vzpostavitev prvotnega stanja (vrtovi, zelenice; ...). | m | 50 | 0 | 0 |  | 2
4.14.1.2.22 | 29 | Zemeljska in gradbena dela za izvedbo hišnega priključka s cevmi in jaški pod asfaltnimi površinami (asfalt-rezanje in rušenje), strojni izkop z upoštevano pomočjo ročnega izkopa širine dna 40 cm in povprečne globine 1.20 m, izvedba peščenega nasipa za izravnavo dna jarka debeline 10 cm in nasutje nad cevjo v višini 20 cm s peščenim materialom granulacije 0-8 mm ter strojno in ročno zasutje z izkopanim materialom z utrjevanjem po slojih debeline 20 cm, z nakladanjem in odvozom odvečnega materiala, z dobavo in vgrajevanjem tampona 0-32 mm, uvaljanjem kot podlago za finalni tlak, vzpostavitev prvotnega stanja (dobava in polaganje asfalta AC 22 BASE B50/70 A4 v debelini 6cm in AC 8 SURF B50/70 A4 v debelini 3 cm) vključno s potrebnim materialom in delom. | m | 60 | 0 | 0 |  | 2
4.14.1.2.23 | 30 | Zemeljska in gradbena dela za izvedbo hišnega priključka s cevmi in jaški pod tlakovanimi površinami (tlakovci in travne plošče, prane plošče in druge betonske plošče-odstranitev), strojni izkop z upoštevano pomočjo ročnega izkopa širine dna 40 cm in povprečne globine 1.20 m, izvedba peščenega nasipa za izravnavo dna jarka debeline 10 cm in nasutje nad cevjo v višini 20 cm s peščenim materialom granulacije 0-8 mm ter strojno in ročno zasutje z izkopanim materialom z utrjevanjem po slojih debeline 20 cm, z nakladanjem in odvozom odvečnega materiala, z dobavo in vgrajevanjem tampona 0-32 mm, uvaljanjem kot podlago za polaganje tlakovcev in plošč, vzpostavitev prvotnega stanja (tlakovci, travne plošče, prane plošče in ostale betonske plošče- dobava in polaganje manjkajočih in obstoječih) vključno s potrebnim materialom in delom. | m | 60 | 0 | 0 |  | 2
4.14.1.3 | III. | SPODNJI in ZGORNJI USTROJ |  |  |  | 0 |  | 1
4.14.1.3.1 | 31 | Planiranje planuma pod spodnim ustrojem ceste z natančnostjo ± 3 cm in utrditev do potrebne zbitosti (Ev2 ≥ 60 MPa). | m2 | 81.71 | 0 | 0 |  | 2
4.14.1.3.2 | 32 | Dobava in polaganje lahkega ločilnega sloja med planumom in spodnjim ustrojem ceste iz geotekstila: polipropilenska polst PP 136 g/m2 (npr. Typar SF40 ali enakovredno). | m2 | 81.71 | 0 | 0 |  | 2
4.14.1.3.3 | 33 | Dobava, razgrinjanje in planiranje drobljenega, kamnitega, nasipnega materiala, granulacije 0-63 mm v debelini cca. 85 cm ter utrjevanje do potrebne trdnosti (Ev2 ≥ 80 MPa). Vgrajevanje in sprotno utrjevanje v slojih največ do 30 cm. | m3 | 69.74 | 0 | 0 |  | 2
4.14.1.3.4 | 34 | Dobava, razgrinjanje, planiranje in utrjevanje tamponskega drobljenca granulacije 0 - 32 mm v debelini minimalno 25 cm, utrjevanje do potrebne zbitosti (Ev2 ≥ 120 MPa), skupaj z gredarskim planiranjem pred asfaltiranjem z natančnostjo ±1cm. | m3 | 20.82 | 0 | 0 |  | 2
4.14.1.3.5 | 35 | Rezkanje - frezanje obstoječega finega asfalta v šir. 20 cm (stik obstoječi - novi), kompletno z dobavo in vgrajevanjem novega asfalt betona v deb. 4,0 cm (zalivanje fug z zalivno maso). | m | 10 | 0 | 0 |  | 2
4.14.1.3.6 | 36 | Čiščenje in prebrizg asfalta pri stikovanju obstoječega z novim. | m | 10 | 0 | 0 |  | 2
4.14.1.3.7 | 37 | Dobava in vgrajevanje asfalta: | op | 0 | 0 | 0 |  | 2
4.14.1.3.8 |  | - nosilni sloj - AC 22 base B 50/70 A4 v deb. 7 cm | m2 | 79.11 | 0 | 0 |  | 2
4.14.1.3.9 |  | - obrabni sloj - AC 8 surf B 50/70 A4 v deb. 3 cm | m2 | 79.11 | 0 | 0 |  | 2
4.14.1.3.10 | 38 | Doplačilo za izdelavo asfalnih muld širine 50 cm. | m | 20.82 | 0 | 0 |  | 2
4.14.1.3.11 | 39 | Nabava, dobava in vgrajevanje peska za urejanje bankin po asfaltiranju ceste v debelini 10 cm, sloj iz 2x sejanega peska, skupaj z razgrinjanjem in valjanjem bankin v širini 30 do 50 cm. | m2 | 2.6 | 0 | 0 |  | 2
4.14.1.3.12 | 40 | Dobava in postavitev predfabriciranih betonskih cestnih robnikov 15 x 25 x 33-100 cm (ravni ali vgreznjeni) ter zastičenje s cementno malto. Kompletno s pripravo betonske podlage iz betona C12/15 in pomožnimi deli. | m | 10 | 0 | 0 |  | 2
4.14.1.3.13 | 41 | Dobava in vgrajevanje betonskih lamelnih robnikov 5/20/100, kompletno s pripravo podlage, betonom C12/15 in pomožnimi deli. | m | 10 | 0 | 0 |  | 2
4.14.1.3.14 | 42 | Dobava in polaganje betonskih tlakovcev na peščeno podlago, komplet z izdelavo peščene podlage, z utrjevanjem in zastičenjem reg s kremenčevim peskom. | m2 | 3 | 0 | 0 |  | 2
4.14.1.3.15 | 43 | Dobava in polaganje betonskih tlakovcev (v barvnem odtenku) na peščeno podlago, komplet z izdelavo peščene podlage, z utrjevanjem in zastičenjem reg s kremenčevim peskom. | m2 | 1 | 0 | 0 |  | 2
4.14.1.3.16 | 44 | Polaganje obstoječih betonskih tlakovcev (brez dobave) na peščeno podlago, komplet z izdelavo peščene podlage, z utrjevanjem in zastičenjem reg s kremenčevim peskom. | m2 | 3 | 0 | 0 |  | 2
4.14.1.4 | IV. | BETONSKA in ZIDARSKA DELA |  |  |  | 0 |  | 1
4.14.1.4.1 | 45 | Izdelava sidrnega bloka na vseh horizontalnih in vertikalnih lomih ter odcepih za hidrant, sidrni bloki iz betona C20/25, komplet z opaženjem in sidranjem. | kos | 10 | 0 | 0 |  | 2
4.14.1.4.2 | 46 | Dodatek na obbetoniranje cestnih kap in postavitev na pravo višino - prilagoditev niveleti ceste | kos | 42 | 0 | 0 |  | 2
4.14.1.5 | V. | ZAKLJUČNA DELA |  |  |  | 0 |  | 1
4.14.1.5.1 | 47 | Popravila na obstoječih konstrukcijah, podbetoniranje obstoječih zidov ob cesti, vzpostavitev obstoječega stanja; | op | 0 | 0 | 0 |  | 2
4.14.1.5.2 |  | - popravilo kamnitih oblog betonskih zidov, odstranjevanje poškodovanih oblog, dobava in polaganje nove kamnite obloge | m2 | 3 | 0 | 0 |  | 2
4.14.1.5.3 |  | - razna podbetoniranja opornih zidov in objektov: dobava in vgrajevanje betona C25/30 | m3 | 1 | 0 | 0 |  | 2
4.14.1.5.4 |  | - dobava, krivljenje, polaganje in vezanje armature S 500; armatura vseh profilov | kg | 80 | 0 | 0 |  | 2
4.14.1.5.5 |  | - opaž podbetoniranj, komplet z vsemi podpiranji. | m2 | 5 | 0 | 0 |  | 2
4.14.1.5.6 | 48 | Dobava in zasaditev nove žive meje Liguster 'Atrovirens' – liguster, višine 60-100 cm, na 30 cm. | m | 10 | 0 | 0 |  | 2
4.14.2 |  | vodovodni material in montažna dela |  |  |  | 0 |  | 1
4.14.2.1 | VI. | VODOVODNI MATERIAL |  |  |  | 0 |  | 1
4.14.2.1.1 | 49 | Dobava duktilne cevi dimenzije DN100 izdelane po standardu EN 545-2011, znotraj so cementirane, zunaj so zaščitene z zlitino cinka in aluminija minimalno 400g/m2 ter dodatno zaščitene z modrim epoxijem, klase C40. Vse cevi morajo biti 100% kalibrirane po standardu. | m | 414 | 0 | 0 |  | 2
4.14.2.1.2 | 50 | Dobava polietilenske vodovodne cevi PE 100 dimenzije d90 x 8,2mm, izdelane po SIST ISO 4427, PN 16, vključno s spojnimi elementi iz sive litine (enojna zobčasta spojka), z elementi iz temprane litine ter z vijačnim in tesnilnim materialom ali spajanje z elektrovarilnimi spojkami. | m | 30 | 0 | 0 |  | 2
4.14.2.1.3 | 51 | Dobava polietilenske zaščitne vodovodne cevi za hišne priključke PE 80 PN8 d50 x 3mm. | m | 170 | 0 | 0 |  | 2
4.14.2.1.4 | 52 | Dobava polietilenske vodovodne cevi za hišne priključke PE 100 dimenzije d32 x 3mm, izdelane po SIST ISO 4427, PN 16, spajanje z elektrovarilnimi spojkami. | m | 170 | 0 | 0 |  | 2
4.14.2.1.5 | 53 | Dobava fazonskih kosov iz nodularne litine PN16. | op | 0 | 0 | 0 |  | 2
4.14.2.1.6 |  | EU-KOS DN100 | kos | 6 | 0 | 0 |  | 2
4.14.2.1.7 |  | FF-KOS DN100, L=800 | kos | 1 | 0 | 0 |  | 2
4.14.2.1.8 |  | FF-KOS DN80, L=250 | kos | 6 | 0 | 0 |  | 2
4.14.2.1.9 |  | FFR KOS DN100/65 | kos | 2 | 0 | 0 |  | 2
4.14.2.1.10 |  | MMA-KOS DN100/80 | kos | 6 | 0 | 0 |  | 2
4.14.2.1.11 |  | MMK - KOS 22.50° DN100 | kos | 3 | 0 | 0 |  | 2
4.14.2.1.12 |  | MMK - KOS 45° DN100 | kos | 1 | 0 | 0 |  | 2
4.14.2.1.13 |  | MONTAŽNO DEMONTAŽNI KOS DN100 | kos | 1 | 0 | 0 |  | 2
4.14.2.1.14 |  | T-KOS DN100/50 | kos | 1 | 0 | 0 |  | 2
4.14.2.1.15 |  | T-KOS DN100/100 | kos | 3 | 0 | 0 |  | 2
4.14.2.1.16 |  | ZOBATA SPOJKA DN65 | kos | 2 | 0 | 0 |  | 2
4.14.2.1.17 |  | ZOBATA SPOJKA DN90 | kos | 12 | 0 | 0 |  | 2
4.14.2.1.18 | 54 | Dobava in montaža nadzemnega hidranta lomljive izvedbe dolžine L=1,25m po EN 14384 oz. EN 1074-6, PN 16, s spojnim in tesnilnim materialom, v sestavi: - hidrantna glava s ščitnikom iz Al-legure; prašni epoksidni površinski premaz; z: - 2 kpl. - stabilna spojka DN 80 B po DIN 14318 - B3 iz aluminija, s pokrovom na verižici, - stabilna spojka DN 80 A po DIN 14319 - A3 iz aluminija, s pokrovom na verižici, - stojna cev iz debelostenskega nerjavečega jekla po EN 1503-3, - prožilna cev 1" iz nerjavečega jekla, - konusni ventil hidranta iz nerjavečega jekla, - varnostni izpustni ventil 1", - hidrantni podstavek s prirobnico DN 80; PN 10/16 po EN 1092-2; | kos | 6 | 0 | 0 |  | 2
4.14.2.1.19 | 55 | Dobava in montaža podzemnega zračnika DN50, komplet z vgradno garnituro, zaščitno PVC cevjo dimenzije DN150 in ovalno cestno kapo DN370 in ustreznim betonskim podstavkom (kot na primer Hawle tip 9822 ali enakovredno). | kos | 1 | 0 | 0 |  | 2
4.14.2.1.20 | 56 | NL EV zasun: Dobava in montaža NL ovalnega zasuna z mehkim tesnenjem za zapiranje pretoka vode; prirobnične izvedbe, s protiprirobnicami; PN 16; z vgradno armaturo v sestavi: - zaščitna PVC cev DN 150, - vgradna garnitura | op | 0 | 0 | 0 |  | 2
4.14.2.1.21 |  | DN 80 | kos | 6 | 0 | 0 |  | 2
4.14.2.1.22 |  | DN 65 | kos | 2 | 0 | 0 |  | 2
4.14.2.1.23 | 57 | NL EV zasun - prirobnični: Dobava in montaža NL EV zasuna z mehkim tesnenjem za zapiranje pretoka vode s kolesom za zasun; prirobnične izvedbe, s protiprirobnicami ter s tesnilnim materialom; PN 16 | op | 0 | 0 | 0 |  | 2
4.14.2.1.24 |  | DN 100 | kos | 1 | 0 | 0 |  | 2
4.14.2.1.25 | 58 | Dobava in vgradnja teleskopske cestne kape DN200 iz duktilne litine s protihrupnim gumijastim tesnilom in tečajem proti kraji. Pokrov prilagodljiv po naklonu minimalno 4°, razred nosilnosti D400 zapisan na pokrovu kape. Kapa izdelana po standardu EN 124. Komplet z ustreznim betonskim podstavkom in prilagajanjem na končno višino terena. | kos | 8 | 0 | 0 |  | 2
4.14.2.1.26 | 59 | Dobava in vgradnja teleskopske cestne kape DN125 iz duktilne litine s protihrupnim vložkom in tečajem proti kraji. Pokrov prilagodljiv po naklonu minimalno 4°, razred nosilnosti D400 zapisan na pokrovu kape. Kapa izdelana po standardu EN 124. Komplet z ustreznim betonskim podstavkom in prilagajanjem na končno višino terena. | kos | 34 | 0 | 0 |  | 2
4.14.2.1.27 | 60 | Dobava in montaža objemnega navrtnega zasuna za LTŽ cev DN/ID 100 mm za izdelavo navrtave za cev PE DN/OD 32 mm. Objemni navrtni zasun mora vključevati sedlo z zasunom ter vulkanizirano streme, vrtljivo koleno in teleskopsko vgradilno garnituro. | kos | 34 | 0 | 0 |  | 2
4.14.2.1.28 | 61 | Dobava in polaganje opozorilnega traku iz PE folije modre barve, z natisnjenim tekstom "Pozor vodovod", s kovinskim vložkom. | m | 614 | 0 | 0 |  | 2
4.14.2.2 | VII. | MONTAŽNA DELA |  |  |  | 0 |  | 1
4.14.2.2.1 | 63 | Izvedba priključka na obstoječi cevovod (rezanje in odstranitev starega cevovoda) | kos | 4 | 0 | 0 |  | 2
4.14.2.2.2 | 64 | Dobava vodovodne cevi iz PEHD d90 in izdelava začasnih prevezav "by-passov" z vkopom cevi na globino 0,5m s prevezavo vseh hišnih priključkov za nemoteno oskrbo prebivalcev z vodo v času gradnje, komplet z vsemi spojkami in drobnim materialom. | m | 45 | 0 | 0 |  | 2
4.14.2.2.3 | 65 | Montaža vodovodnih cevi iz nodularne litine DN 100. | m | 414 | 0 | 0 |  | 2
4.14.2.2.4 | 66 | Polaganje in spajanje PE vodovodnih cevi, d 90, za hidrante, komplet s spojnim materialom. | m | 30 | 0 | 0 |  | 2
4.14.2.2.5 | 67 | Polaganje zaščitnih PE vodovodnih cevi, d 50. | m | 170 | 0 | 0 |  | 2
4.14.2.2.6 | 68 | Polaganje in spajanje PE vodovodnih cevi d 32, komplet s spojnim materialom | m | 170 | 0 | 0 |  | 2
4.14.2.2.7 | 69 | Montaža obojčnih in prirobničnih fazonskih kosov skupaj s prenosom, spuščanjem in vsemi pomožnimi deli. | kos | 44 | 0 | 0 |  | 2
4.14.2.2.8 | 70 | Montaža ovalnih zasunov z vgradbeno garnituro | kos | 8 | 0 | 0 |  | 2
4.14.2.2.9 | 71 | Montaža ovalnih zasunov z ročnim kolesom | kos | 1 | 0 | 0 |  | 2
4.14.2.2.10 | 72 | Demontaža obst.spojnih kosov, krogelnih pip fi 1", krogelnih pip z izpustom fi 1" ter prehodnih spojk PE d 32 v starem vodomernem mestu ter montaža vodomera v nov vodomerni jašek ter dobava in montaža novih spojnih kosov in cevi za povezavo v starem jašku. Blindiranje starega priključka. | kos | 34 | 0 | 0 |  | 2
4.14.2.2.11 | 73 | Postavitev opozorilnih oznak na vodovodu (zasuni, jaški, hidranti) skladni s tehničnim pravilnikom upravljalca vodovoda. | kos | 6 | 0 | 0 |  | 2
4.14.2.2.12 | 76 | Ukinitev obstoječega vodovoda z odstranitvijo in demontažo obstoječih hidrantov, cestnih kap, opozorilnih oznak na vodovodu ter rušitvijo in zasutjem obstoječih vodovodnih AB jaškov. | kpl | 1 | 0 | 0 |  | 2
4.14.2.2.13 | 77 | Rušenje obstoječega vodovoda z nalaganjem ruševin na transportno sredstvo, odvoz v stalno pooblaščeno deponijo po izboru izvajalca z vključenimi vsemi stroški deponiranja. | m | 45 | 0 | 0 |  | 2
4.15 | 14. | VODOVOD VK17.1 |  |  |  | 0 |  | 1
4.15.1 |  | gradbena dela |  |  |  | 0 |  | 1
4.15.1.1 | I. | PRIPRAVLJALNA in RUŠITVENA DELA |  |  |  | 0 |  | 1
4.15.1.1.1 | 1 | Zakoličba trase vodovoda in odcepov za hišne priključke z niveliranjem. | m | 203 | 0 | 0 |  | 2
4.15.1.1.2 | 2 | Postavitev in zavarovanje prečnih profilov vodovoda. | kos | 11 | 0 | 0 |  | 2
4.15.1.1.3 | 3 | Preverba podatkov, detekcija, odkrivanje in trasna in višinska zakoličba vseh komunalnih in energetskih vodov ter oznaka križanj na predvideni dolžini izgradnje vodovoda. | kpl | 1 | 0 | 0 |  | 2
4.15.1.1.4 | 4 | Čiščenje terena, posek grmičevja in dreves s premerom debla do 20 cm, kompletno z izkopom panjev, nakladanjem na kamion, odvozom na pooblaščeno deponijo po izbiri izvajalca in plačilom vseh stroškov deponiranja. | m2 | 20 | 0 | 0 |  | 2
4.15.1.1.5 | 5 | Zarez - odrez asfalta debeline 5 do 15 cm. | m | 5 | 0 | 0 |  | 2
4.15.1.1.6 | 6 | Rušenje obstoječega asfalta v debelini 5 do 15 cm, nalaganje ruševin na transportno sredstvo, odvoz v stalno pooblaščeno deponijo po izboru izvajalca z vključenimi vsemi stroški deponiranja. | m2 | 58 | 0 | 0 |  | 2
4.15.1.1.7 | 7 | Rušenje obstoječih betonskih robnikov in lamel, skupaj z betonsko podlago, nalaganje ruševin na transportno sredstvo, odvoz v stalno pooblaščeno deponijo po izboru izvajalca z vključenimi vsemi stroški deponiranja. | m | 10 | 0 | 0 |  | 2
4.15.1.1.8 | 8 | Rušenje betonskih plošč, tlakovcev, granitnih kock v peščeni ali betonski podlagi, nalaganje ruševin na transportno sredstvo, odvoz v stalno pooblaščeno deponijo po izboru izvajalca z vključenimi vsemi stroški deponiranja. | m2 | 3 | 0 | 0 |  | 2
4.15.1.1.9 | 9 | Odstranitev obstoječih tlakovcev in plošč ter deponiranje ob trasi kanalizacije, za kasnejšo uporabo. | m2 | 3 | 0 | 0 |  | 2
4.15.1.2 | II. | ZEMELJSKA DELA |  |  |  | 0 |  | 1
4.15.1.2.1 | 10 | Odriv humusa v deb. do 20 cm z direktnim nakladanjem na transportno sredstvo in odvozom na gradbiščno deponijo. | m3 | 0.52 | 0 | 0 |  | 2
4.15.1.2.2 | 11 | Široki strojni izkop peščenega nasutja (pod voznimi površinami), izkop v globini 40 cm, nakladanje materiala na transportno sredstvo, odvoz na začasno deponijo, material se uporabi za kasnejše zasipanje jarkov. | m3 | 13.01 | 0 | 0 |  | 2
4.15.1.2.3 | 12 | Široki strojni izkop materiala III.ktg (pod voznimi površinami), izkop za nov ustroj (plast debeline 70 cm) v globini do 1,2 m, nakladanje materiala na transportno sredstvo, odvoz na začasno deponijo. | m3 | 22.38 | 0 | 0 |  | 2
4.15.1.2.4 | 13 | Strojni izkop jarka z upoštevano pomočjo ročnega izkopa za vodovod v terenu III.ktg., v naklonu, ki se prilagodi karakteristikam materiala in načinu varovanja izkopa, širina dna izkopa po standardu SIST EN 1610, izkop v globini do 2,0 m, kompletno z direktnim nakladanjem izkopnega materiala na kamion in odvozom na začasno deponijo (deponijo pridobi izvajalec). | m3 | 94.72 | 0 | 0 |  | 2
4.15.1.2.5 | 14 | Ročni izkop jarka v terenu III.ktg. ter deponiranje izkopanega materiala ob trasi. | m3 | 7.29 | 0 | 0 |  | 2
4.15.1.2.6 | 15 | Strojni izkop jarka z upoštevano pomočjo ročnega izkopa za vodovod (cevovod, jaški) v terenu IV.ktg., v naklonu, ki se prilagodi karakteristikam materiala in načinu varovanja izkopa (razpiranje), širina dna izkopa po standardu SIST EN 1610, izkop v globini do 2,0m, kompletno z direktnim nakladanjem materiala na kamion in odvozom na stalno deponijo (deponijo pridobi izvajalec) ter plačilo vseh stroškov deponiranja. | m3 | 7.29 | 0 | 0 |  | 2
4.15.1.2.7 | 16 | Strojni izkop jarka z upoštevano pomočjo ročnega izkopa za vodovod (cevovod, jaški) v terenu V.ktg., v naklonu, ki se prilagodi karakteristikam materiala in načinu varovanja izkopa (razpiranje), širina dna izkopa po standardu SIST EN 1610, izkop v globini do 2,0m, kompletno z direktnim nakladanjem materiala na kamion in odvozom na stalno deponijo (deponijo pridobi izvajalec) ter plačilo vseh stroškov deponiranja. | m3 | 7.29 | 0 | 0 |  | 2
4.15.1.2.8 | 17 | Planiranje dna izkopa z natančnostjo ± 1 cm in utrditev do potrebne zbitosti (Ev2 ≥ 20 MPa). | m2 | 63.49 | 0 | 0 |  | 2
4.15.1.2.9 | 18 | Dobava materiala in izdelava peščene posteljice za polaganje cevi, debeline 10 cm (frakcija materiala okroglozrnati 4-8 mm). | m3 | 12.2 | 0 | 0 |  | 2
4.15.1.2.10 | 19 | Ročni obsip cevi z dobro vezljivim, dobavljenim peščenim materialom (okroglozrnati 4-8mm) skladno s standardom SIST EN 1610, do višine 30cm nad cevjo, z utrjevanjem do zbitosti (97% SPP), oz. nosilnosti Me2=50MPa. | m3 | 59.3 | 0 | 0 |  | 2
4.15.1.2.11 | 20 | Strojni zasip jarka z izkopanim materialom z izločanjem kamenja nad fi 10cm, oz. po navodilih nadzora, s komprimiranjem v plasteh do zbitosti 98%SPP, oz. nosilnosti Me2=100 MPa. Upoštevati dovoz z začasne deponije. | m3 | 100.44 | 0 | 0 |  | 2
4.15.1.2.12 | 21 | Izvedba sondažnih izkopov za odkrivanje lokacije in globine obastoječih komunalnih vodov. | kpl | 1 | 0 | 0 |  | 2
4.15.1.2.13 | 22 | Izvedba prečkanj (križanj) vodovoda z obstoječim vodom, v zaščitni cevi, z zavarovanjem obstoječega voda pri izkopu, med gradnjo in pri zasipu, komplet z ročnim izkopom, zavarovanjem s cevjo ter obbetoniranjem zaščitne cevi: | op | 0 | 0 | 0 |  | 2
4.15.1.2.14 |  | - križanje z obstoječim vodovodom v zaščitni cevi PE DN200 | kos | 5 | 0 | 0 |  | 2
4.15.1.2.15 |  | - križanje z obstoječim telekomunikacijskim vodom v zaščitni cevi PE DN 160 | kos | 2 | 0 | 0 |  | 2
4.15.1.2.16 |  | - križanje z obstoječim z obstoječim plinovodom v zaščitni cevi PE DN 160 | kos | 3 | 0 | 0 |  | 2
4.15.1.2.17 | 23 | Dovoz humusa - podlage za zasejanje trave iz začasne deponije, razstiranje v debelini cca 20 cm, ravnanje in ostala pomožna dela. Upoštevati tudi valjanje površine pred sejanjem trave. | m3 | 0.52 | 0 | 0 |  | 2
4.15.1.2.18 | 24 | Ozelenitev površin, dobava in sejanje travnega semena. Upoštevati pokrivanje sejane površine s tanko plastjo humusa in negovanje trave do popolne ozelenitve. | m2 | 2.6 | 0 | 0 |  | 2
4.15.1.2.19 | 25 | Nakladanje na transportno sredstvo in odvoz odvečnega materiala od izkopa na stalno deponijo (deponijo pridobi izvajalec) ter plačilo vseh stroškov deponiranja. | m3 | 36.95 | 0 | 0 |  | 2
4.15.1.2.20 | 26 | Zemeljska in gradbena dela za izvedbo hišnega priključka s cevmi in jaški pod zelenimi površinami, strojni izkop z upoštevano pomočjo ročnega izkopa širine dna 40 cm in povprečne globine 1.20 m, izvedba peščenega nasipa za izravnavo dna jarka debeline 10 cm in nasutje nad cevjo v višini 20 cm s peščenim materialom granulacije 0-8 mm ter strojno in ročno zasutje z izkopanim materialom z utrjevanjem po slojih debeline 20 cm, z nakladanjem in odvozom odvečnega materiala na deponijo, humuziranjem in zatravitvijo- vzpostavitev prvotnega stanja (vrtovi, zelenice; ...). | m | 20 | 0 | 0 |  | 2
4.15.1.2.21 | 27 | Zemeljska in gradbena dela za izvedbo hišnega priključka s cevmi in jaški pod asfaltnimi površinami (asfalt-rezanje in rušenje), strojni izkop z upoštevano pomočjo ročnega izkopa širine dna 40 cm in povprečne globine 1.20 m, izvedba peščenega nasipa za izravnavo dna jarka debeline 10 cm in nasutje nad cevjo v višini 20 cm s peščenim materialom granulacije 0-8 mm ter strojno in ročno zasutje z izkopanim materialom z utrjevanjem po slojih debeline 20 cm, z nakladanjem in odvozom odvečnega materiala, z dobavo in vgrajevanjem tampona 0-32 mm, uvaljanjem kot podlago za finalni tlak, vzpostavitev prvotnega stanja (dobava in polaganje asfalta AC 22 BASE B50/70 A4 v debelini 6cm in AC 8 SURF B50/70 A4 v debelini 3 cm) vključno s potrebnim materialom in delom. | m | 20 | 0 | 0 |  | 2
4.15.1.2.22 | 28 | Zemeljska in gradbena dela za izvedbo hišnega priključka s cevmi in jaški pod tlakovanimi površinami (tlakovci in travne plošče, prane plošče in druge betonske plošče-odstranitev), strojni izkop z upoštevano pomočjo ročnega izkopa širine dna 40 cm in povprečne globine 1.20 m, izvedba peščenega nasipa za izravnavo dna jarka debeline 10 cm in nasutje nad cevjo v višini 20 cm s peščenim materialom granulacije 0-8 mm ter strojno in ročno zasutje z izkopanim materialom z utrjevanjem po slojih debeline 20 cm, z nakladanjem in odvozom odvečnega materiala, z dobavo in vgrajevanjem tampona 0-32 mm, uvaljanjem kot podlago za polaganje tlakovcev in plošč, vzpostavitev prvotnega stanja (tlakovci, travne plošče, prane plošče in ostale betonske plošče- dobava in polaganje manjkajočih in obstoječih) vključno s potrebnim materialom in delom. | m | 20 | 0 | 0 |  | 2
4.15.1.3 | III. | SPODNJI in ZGORNJI USTROJ |  |  |  | 0 |  | 1
4.15.1.3.1 | 29 | Planiranje planuma pod spodnim ustrojem ceste z natančnostjo ± 3 cm in utrditev do potrebne zbitosti (Ev2 ≥ 60 MPa). | m2 | 35.39 | 0 | 0 |  | 2
4.15.1.3.2 | 30 | Dobava in polaganje lahkega ločilnega sloja med planumom in spodnjim ustrojem ceste iz geotekstila: polipropilenska polst PP 136 g/m2 (npr. Typar SF40 ali enakovredno). | m2 | 35.39 | 0 | 0 |  | 2
4.15.1.3.3 | 31 | Dobava, razgrinjanje in planiranje drobljenega, kamnitega, nasipnega materiala, granulacije 0-63 mm v debelini cca. 85 cm ter utrjevanje do potrebne trdnosti (Ev2 ≥ 80 MPa). Vgrajevanje in sprotno utrjevanje v slojih največ do 30 cm. | m3 | 30.19 | 0 | 0 |  | 2
4.15.1.3.4 | 32 | Dobava, razgrinjanje, planiranje in utrjevanje tamponskega drobljenca granulacije 0 - 32 mm v debelini minimalno 25 cm, utrjevanje do potrebne zbitosti (Ev2 ≥ 120 MPa), skupaj z gredarskim planiranjem pred asfaltiranjem z natančnostjo ±1cm. | m3 | 8.85 | 0 | 0 |  | 2
4.15.1.3.5 | 33 | Rezkanje - frezanje obstoječega finega asfalta v šir. 20 cm (stik obstoječi - novi), kompletno z dobavo in vgrajevanjem novega asfalt betona v deb. 4,0 cm (zalivanje fug z zalivno maso). | m | 5 | 0 | 0 |  | 2
4.15.1.3.6 | 34 | Čiščenje in prebrizg asfalta pri stikovanju obstoječega z novim. | m | 5 | 0 | 0 |  | 2
4.15.1.3.7 | 35 | Dobava in vgrajevanje asfalta: | op | 0 | 0 | 0 |  | 2
4.15.1.3.8 |  | - nosilni sloj - AC 22 base B 50/70 A4 v deb. 7 cm | m2 | 32.79 | 0 | 0 |  | 2
4.15.1.3.9 |  | - obrabni sloj - AC 8 surf B 50/70 A4 v deb. 3 cm | m2 | 32.79 | 0 | 0 |  | 2
4.15.1.3.10 | 36 | Doplačilo za izdelavo asfalnih muld širine 50 cm. | m | 7.81 | 0 | 0 |  | 2
4.15.1.3.11 | 37 | Nabava, dobava in vgrajevanje peska za urejanje bankin po asfaltiranju ceste v debelini 10 cm, sloj iz 2x sejanega peska, skupaj z razgrinjanjem in valjanjem bankin v širini 30 do 50 cm. | m2 | 2.6 | 0 | 0 |  | 2
4.15.1.3.12 | 38 | Dobava in vgrajevanje betonskih lamelnih robnikov 5/20/100, kompletno s pripravo podlage, betonom C12/15 in pomožnimi deli. | m | 10 | 0 | 0 |  | 2
4.15.1.3.13 | 39 | Dobava in polaganje betonskih tlakovcev na peščeno podlago, komplet z izdelavo peščene podlage, z utrjevanjem in zastičenjem reg s kremenčevim peskom. | m2 | 2 | 0 | 0 |  | 2
4.15.1.3.14 | 40 | Dobava in polaganje betonskih tlakovcev (v barvnem odtenku) na peščeno podlago, komplet z izdelavo peščene podlage, z utrjevanjem in zastičenjem reg s kremenčevim peskom. | m2 | 1 | 0 | 0 |  | 2
4.15.1.3.15 | 41 | Polaganje obstoječih betonskih tlakovcev (brez dobave) na peščeno podlago, komplet z izdelavo peščene podlage, z utrjevanjem in zastičenjem reg s kremenčevim peskom. | m2 | 3 | 0 | 0 |  | 2
4.15.1.4 | IV. | BETONSKA in ZIDARSKA DELA |  |  |  | 0 |  | 1
4.15.1.4.1 | 42 | Izdelava sidrnega bloka na vseh horizontalnih in vertikalnih lomih ter odcepih za hidrant, sidrni bloki iz betona C20/25, komplet z opaženjem in sidranjem. | kos | 1 | 0 | 0 |  | 2
4.15.1.4.2 | 43 | Dodatek na obbetoniranje cestnih kap in postavitev na pravo višino - prilagoditev niveleti ceste | kos | 12 | 0 | 0 |  | 2
4.15.1.5 | V. | ZAKLJUČNA DELA |  |  |  | 0 |  | 1
4.15.1.5.1 | 44 | Popravila na obstoječih konstrukcijah, podbetoniranje obstoječih zidov ob cesti, vzpostavitev obstoječega stanja; | op | 0 | 0 | 0 |  | 2
4.15.1.5.2 |  | - popravilo kamnitih oblog betonskih zidov, odstranjevanje poškodovanih oblog, dobava in polaganje nove kamnite obloge | m2 | 1 | 0 | 0 |  | 2
4.15.1.5.3 | 45 | Dobava in zasaditev nove žive meje Liguster 'Atrovirens' – liguster, višine 60-100 cm, na 30 cm. | m | 10 | 0 | 0 |  | 2
4.15.1.5.4 | 46 | Dobava in zasaditev cipres Thuja Smaragd , višine 100-150 cm. | kos | 10 | 0 | 0 |  | 2
4.15.2 |  | vodovodni material in montažna dela |  |  |  | 0 |  | 1
4.15.2.1 | VI. | VODOVODNI MATERIAL |  |  |  | 0 |  | 1
4.15.2.1.1 | 47 | Dobava duktilne cevi dimenzije DN100 izdelane po standardu EN 545-2011, znotraj so cementirane, zunaj so zaščitene z zlitino cinka in aluminija minimalno 400g/m2 ter dodatno zaščitene z modrim epoxijem, klase C40. Vse cevi morajo biti 100% kalibrirane po standardu. | m | 143 | 0 | 0 |  | 2
4.15.2.1.2 | 48 | Dobava polietilenske zaščitne vodovodne cevi za hišne priključke PE 80 PN8 d50 x 3mm. | m | 60 | 0 | 0 |  | 2
4.15.2.1.3 | 49 | Dobava polietilenske vodovodne cevi za hišne priključke PE 100 dimenzije d32 x 3mm, izdelane po SIST ISO 4427, PN 16, spajanje z elektrovarilnimi spojkami. | m | 60 | 0 | 0 |  | 2
4.15.2.1.4 | 50 | Dobava fazonskih kosov iz nodularne litine PN16. | op | 0 | 0 | 0 |  | 2
4.15.2.1.5 |  | MMK - KOS 22.50° DN100 | kos | 1 | 0 | 0 |  | 2
4.15.2.1.6 | 51 | Dobava in vgradnja teleskopske cestne kape DN125 iz duktilne litine s protihrupnim vložkom in tečajem proti kraji. Pokrov prilagodljiv po naklonu minimalno 4°, razred nosilnosti D400 zapisan na pokrovu kape. Kapa izdelana po standardu EN 124. Komplet z ustreznim betonskim podstavkom in prilagajanjem na končno višino terena. | kos | 12 | 0 | 0 |  | 2
4.15.2.1.7 | 52 | Dobava in montaža objemnega navrtnega zasuna za LTŽ cev DN/ID 100 mm za izdelavo navrtave za cev PE DN/OD 32 mm. Objemni navrtni zasun mora vključevati sedlo z zasunom ter vulkanizirano streme, vrtljivo koleno in teleskopsko vgradilno garnituro. | kos | 12 | 0 | 0 |  | 2
4.15.2.1.8 | 53 | Dobava in polaganje opozorilnega traku iz PE folije modre barve, z natisnjenim tekstom "Pozor vodovod", s kovinskim vložkom. | m | 203 | 0 | 0 |  | 2
4.15.2.2 | VII. | MONTAŽNA DELA |  |  |  | 0 |  | 1
4.15.2.2.1 | 55 | Izvedba priključka na obstoječi cevovod (rezanje in odstranitev starega cevovoda) | kos | 2 | 0 | 0 |  | 2
4.15.2.2.2 | 56 | Dobava vodovodne cevi iz PEHD d90 in izdelava začasnih prevezav "by-passov" z vkopom cevi na globino 0,5m s prevezavo vseh hišnih priključkov za nemoteno oskrbo prebivalcev z vodo v času gradnje, komplet z vsemi spojkami in drobnim materialom. | m | 90 | 0 | 0 |  | 2
4.15.2.2.3 | 57 | Montaža vodovodnih cevi iz nodularne litine DN 100. | m | 143 | 0 | 0 |  | 2
4.15.2.2.4 | 58 | Polaganje zaščitnih PE vodovodnih cevi, d 50. | m | 60 | 0 | 0 |  | 2
4.15.2.2.5 | 59 | Polaganje in spajanje PE vodovodnih cevi d 32, komplet s spojnim materialom | m | 60 | 0 | 0 |  | 2
4.15.2.2.6 | 60 | Montaža obojčnih in prirobničnih fazonskih kosov skupaj s prenosom, spuščanjem in vsemi pomožnimi deli. | kos | 1 | 0 | 0 |  | 2
4.15.2.2.7 | 61 | Demontaža obst.spojnih kosov, krogelnih pip fi 1", krogelnih pip z izpustom fi 1" ter prehodnih spojk PE d 32 v starem vodomernem mestu ter montaža vodomera v nov vodomerni jašek ter dobava in montaža novih spojnih kosov in cevi za povezavo v starem jašku. Blindiranje starega priključka. | kos | 12 | 0 | 0 |  | 2
4.15.2.2.8 | 64 | Ukinitev obstoječega vodovoda z odstranitvijo in demontažo obstoječih hidrantov, cestnih kap, opozorilnih oznak na vodovodu ter rušitvijo in zasutjem obstoječih vodovodnih AB jaškov. | kpl | 1 | 0 | 0 |  | 2
4.15.2.2.9 | 65 | Rušenje obstoječega vodovoda z nalaganjem ruševin na transportno sredstvo, odvoz v stalno pooblaščeno deponijo po izboru izvajalca z vključenimi vsemi stroški deponiranja. | m | 90 | 0 | 0 |  | 2
4.16 | 15. | VODOVOD VK17.2 |  |  |  | 0 |  | 1
4.16.1 |  | gradbena dela |  |  |  | 0 |  | 1
4.16.1.1 | I. | PRIPRAVLJALNA in RUŠITVENA DELA |  |  |  | 0 |  | 1
4.16.1.1.1 | 1 | Zakoličba trase vodovoda in odcepov za hišne priključke z niveliranjem. | m | 173 | 0 | 0 |  | 2
4.16.1.1.2 | 2 | Postavitev in zavarovanje prečnih profilov vodovoda. | kos | 9 | 0 | 0 |  | 2
4.16.1.1.3 | 3 | Preverba podatkov, detekcija, odkrivanje in trasna in višinska zakoličba vseh komunalnih in energetskih vodov ter oznaka križanj na predvideni dolžini izgradnje vodovoda. | kpl | 1 | 0 | 0 |  | 2
4.16.1.2 | II. | ZEMELJSKA DELA |  |  |  | 0 |  | 1
4.16.1.2.1 | 4 | Strojni izkop jarka z upoštevano pomočjo ročnega izkopa za vodovod v terenu III.ktg., v naklonu, ki se prilagodi karakteristikam materiala in načinu varovanja izkopa, širina dna izkopa po standardu SIST EN 1610, izkop v globini do 2,0 m, kompletno z direktnim nakladanjem izkopnega materiala na kamion in odvozom na začasno deponijo (deponijo pridobi izvajalec). | m3 | 93.68 | 0 | 0 |  | 2
4.16.1.2.2 | 5 | Ročni izkop jarka v terenu III.ktg. ter deponiranje izkopanega materiala ob trasi. | m3 | 5.72 | 0 | 0 |  | 2
4.16.1.2.3 | 6 | Strojni izkop jarka z upoštevano pomočjo ročnega izkopa za vodovod (cevovod, jaški) v terenu IV.ktg., v naklonu, ki se prilagodi karakteristikam materiala in načinu varovanja izkopa (razpiranje), širina dna izkopa po standardu SIST EN 1610, izkop v globini do 2,0m, kompletno z direktnim nakladanjem materiala na kamion in odvozom na stalno deponijo (deponijo pridobi izvajalec) ter plačilo vseh stroškov deponiranja. | m3 | 5.72 | 0 | 0 |  | 2
4.16.1.2.4 | 7 | Strojni izkop jarka z upoštevano pomočjo ročnega izkopa za vodovod (cevovod, jaški) v terenu V.ktg., v naklonu, ki se prilagodi karakteristikam materiala in načinu varovanja izkopa (razpiranje), širina dna izkopa po standardu SIST EN 1610, izkop v globini do 2,0m, kompletno z direktnim nakladanjem materiala na kamion in odvozom na stalno deponijo (deponijo pridobi izvajalec) ter plačilo vseh stroškov deponiranja. | m3 | 5.72 | 0 | 0 |  | 2
4.16.1.2.5 | 8 | Planiranje dna izkopa z natančnostjo ± 1 cm in utrditev do potrebne zbitosti (Ev2 ≥ 20 MPa). | m2 | 50.48 | 0 | 0 |  | 2
4.16.1.2.6 | 9 | Dobava materiala in izdelava peščene posteljice za polaganje cevi, debeline 10 cm (frakcija materiala okroglozrnati 4-8 mm). | m3 | 9.7 | 0 | 0 |  | 2
4.16.1.2.7 | 10 | Ročni obsip cevi z dobro vezljivim, dobavljenim peščenim materialom (okroglozrnati 4-8mm) skladno s standardom SIST EN 1610, do višine 30cm nad cevjo, z utrjevanjem do zbitosti (97% SPP), oz. nosilnosti Me2=50MPa. | m3 | 47 | 0 | 0 |  | 2
4.16.1.2.8 | 11 | Strojni zasip jarka z izkopanim materialom z izločanjem kamenja nad fi 10cm, oz. po navodilih nadzora, s komprimiranjem v plasteh do zbitosti 98%SPP, oz. nosilnosti Me2=100 MPa. Upoštevati dovoz z začasne deponije. | m3 | 80.67 | 0 | 0 |  | 2
4.16.1.2.9 | 12 | Izvedba prečkanj (križanj) vodovoda z obstoječim vodom, v zaščitni cevi, z zavarovanjem obstoječega voda pri izkopu, med gradnjo in pri zasipu, komplet z ročnim izkopom, zavarovanjem s cevjo ter obbetoniranjem zaščitne cevi: | op | 0 | 0 | 0 |  | 2
4.16.1.2.10 |  | - križanje z obstoječim vodovodom v zaščitni cevi PE DN200 | kos | 3 | 0 | 0 |  | 2
4.16.1.2.11 |  | - križanje z obstoječim telekomunikacijskim vodom v zaščitni cevi PE DN 160 | kos | 2 | 0 | 0 |  | 2
4.16.1.2.12 | 13 | Nakladanje na transportno sredstvo in odvoz odvečnega materiala od izkopa na stalno deponijo (deponijo pridobi izvajalec) ter plačilo vseh stroškov deponiranja. | m3 | 18.74 | 0 | 0 |  | 2
4.16.1.2.13 | 14 | Zemeljska in gradbena dela za izvedbo hišnega priključka s cevmi in jaški pod zelenimi površinami, strojni izkop z upoštevano pomočjo ročnega izkopa širine dna 40 cm in povprečne globine 1.20 m, izvedba peščenega nasipa za izravnavo dna jarka debeline 10 cm in nasutje nad cevjo v višini 20 cm s peščenim materialom granulacije 0-8 mm ter strojno in ročno zasutje z izkopanim materialom z utrjevanjem po slojih debeline 20 cm, z nakladanjem in odvozom odvečnega materiala na deponijo, humuziranjem in zatravitvijo- vzpostavitev prvotnega stanja (vrtovi, zelenice; ...). | m | 25 | 0 | 0 |  | 2
4.16.1.2.14 | 15 | Zemeljska in gradbena dela za izvedbo hišnega priključka s cevmi in jaški pod asfaltnimi površinami (asfalt-rezanje in rušenje), strojni izkop z upoštevano pomočjo ročnega izkopa širine dna 40 cm in povprečne globine 1.20 m, izvedba peščenega nasipa za izravnavo dna jarka debeline 10 cm in nasutje nad cevjo v višini 20 cm s peščenim materialom granulacije 0-8 mm ter strojno in ročno zasutje z izkopanim materialom z utrjevanjem po slojih debeline 20 cm, z nakladanjem in odvozom odvečnega materiala, z dobavo in vgrajevanjem tampona 0-32 mm, uvaljanjem kot podlago za finalni tlak, vzpostavitev prvotnega stanja (dobava in polaganje asfalta AC 22 BASE B50/70 A4 v debelini 6cm in AC 8 SURF B50/70 A4 v debelini 3 cm) vključno s potrebnim materialom in delom. | m | 15 | 0 | 0 |  | 2
4.16.1.2.15 | 16 | Zemeljska in gradbena dela za izvedbo hišnega priključka s cevmi in jaški pod tlakovanimi površinami (tlakovci in travne plošče, prane plošče in druge betonske plošče-odstranitev), strojni izkop z upoštevano pomočjo ročnega izkopa širine dna 40 cm in povprečne globine 1.20 m, izvedba peščenega nasipa za izravnavo dna jarka debeline 10 cm in nasutje nad cevjo v višini 20 cm s peščenim materialom granulacije 0-8 mm ter strojno in ročno zasutje z izkopanim materialom z utrjevanjem po slojih debeline 20 cm, z nakladanjem in odvozom odvečnega materiala, z dobavo in vgrajevanjem tampona 0-32 mm, uvaljanjem kot podlago za polaganje tlakovcev in plošč, vzpostavitev prvotnega stanja (tlakovci, travne plošče, prane plošče in ostale betonske plošče- dobava in polaganje manjkajočih in obstoječih) vključno s potrebnim materialom in delom. | m | 20 | 0 | 0 |  | 2
4.16.1.3 | III. | BETONSKA in ZIDARSKA DELA |  |  |  | 0 |  | 1
4.16.1.3.1 | 17 | Izdelava sidrnega bloka na vseh horizontalnih in vertikalnih lomih ter odcepih za hidrant, sidrni bloki iz betona C20/25, komplet z opaženjem in sidranjem. | kos | 2 | 0 | 0 |  | 2
4.16.1.3.2 | 18 | Dodatek na obbetoniranje cestnih kap in postavitev na pravo višino - prilagoditev niveleti ceste | kos | 12 | 0 | 0 |  | 2
4.16.2 |  | vodovodni material in montažna dela |  |  |  | 0 |  | 1
4.16.2.1 | IV. | VODOVODNI MATERIAL |  |  |  | 0 |  | 1
4.16.2.1.1 | 19 | Dobava duktilne cevi dimenzije DN100 izdelane po standardu EN 545-2011, znotraj so cementirane, zunaj so zaščitene z zlitino cinka in aluminija minimalno 400g/m2 ter dodatno zaščitene z modrim epoxijem, klase C40. Vse cevi morajo biti 100% kalibrirane po standardu. | m | 113 | 0 | 0 |  | 2
4.16.2.1.2 | 20 | Dobava polietilenske zaščitne vodovodne cevi za hišne priključke PE 80 PN8 d50 x 3mm. | m | 60 | 0 | 0 |  | 2
4.16.2.1.3 | 21 | Dobava polietilenske vodovodne cevi za hišne priključke PE 100 dimenzije d32 x 3mm, izdelane po SIST ISO 4427, PN 16, spajanje z elektrovarilnimi spojkami. | m | 60 | 0 | 0 |  | 2
4.16.2.1.4 | 22 | Dobava fazonskih kosov iz nodularne litine PN16. | op | 0 | 0 | 0 |  | 2
4.16.2.1.5 |  | MMK - KOS 11.25° DN100 | kos | 2 | 0 | 0 |  | 2
4.16.2.1.6 | 23 | Dobava in vgradnja teleskopske cestne kape DN125 iz duktilne litine s protihrupnim vložkom in tečajem proti kraji. Pokrov prilagodljiv po naklonu minimalno 4°, razred nosilnosti D400 zapisan na pokrovu kape. Kapa izdelana po standardu EN 124. Komplet z ustreznim betonskim podstavkom in prilagajanjem na končno višino terena. | kos | 12 | 0 | 0 |  | 2
4.16.2.1.7 | 24 | Dobava in montaža objemnega navrtnega zasuna za LTŽ cev DN/ID 100 mm za izdelavo navrtave za cev PE DN/OD 32 mm. Objemni navrtni zasun mora vključevati sedlo z zasunom ter vulkanizirano streme, vrtljivo koleno in teleskopsko vgradilno garnituro. | kos | 12 | 0 | 0 |  | 2
4.16.2.1.8 | 25 | Dobava in polaganje opozorilnega traku iz PE folije modre barve, z natisnjenim tekstom "Pozor vodovod", s kovinskim vložkom. | m | 173 | 0 | 0 |  | 2
4.16.2.2 | V. | MONTAŽNA DELA |  |  |  | 0 |  | 1
4.16.2.2.1 | 27 | Izvedba priključka na obstoječi cevovod (rezanje in odstranitev starega cevovoda) | kos | 2 | 0 | 0 |  | 2
4.16.2.2.2 | 28 | Dobava vodovodne cevi iz PEHD d50 in izdelava začasnih prevezav "by-passov" z vkopom cevi na globino 0,5m s prevezavo vseh hišnih priključkov za nemoteno oskrbo prebivalcev z vodo v času gradnje | m | 60 | 0 | 0 |  | 2
4.16.2.2.3 | 29 | Montaža vodovodnih cevi iz nodularne litine DN 100. | m | 113 | 0 | 0 |  | 2
4.16.2.2.4 | 30 | Polaganje zaščitnih PE vodovodnih cevi, d 50. | m | 60 | 0 | 0 |  | 2
4.16.2.2.5 | 31 | Polaganje in spajanje PE vodovodnih cevi d 32, komplet s spojnim materialom | m | 60 | 0 | 0 |  | 2
4.16.2.2.6 | 32 | Montaža obojčnih in prirobničnih fazonskih kosov skupaj s prenosom, spuščanjem in vsemi pomožnimi deli. | kos | 2 | 0 | 0 |  | 2
4.16.2.2.7 | 33 | Demontaža obst.spojnih kosov, krogelnih pip fi 1", krogelnih pip z izpustom fi 1" ter prehodnih spojk PE d 32 v starem vodomernem mestu ter montaža vodomera v nov vodomerni jašek ter dobava in montaža novih spojnih kosov in cevi za povezavo v starem jašku. Blindiranje starega priključka. | kos | 12 | 0 | 0 |  | 2
4.16.2.2.8 | 36 | Ukinitev obstoječega vodovoda z odstranitvijo in demontažo obstoječih hidrantov, cestnih kap, opozorilnih oznak na vodovodu ter rušitvijo in zasutjem obstoječih vodovodnih AB jaškov. | kpl | 1 | 0 | 0 |  | 2
4.16.2.2.9 | 37 | Rušenje obstoječega vodovoda z nalaganjem ruševin na transportno sredstvo, odvoz v stalno pooblaščeno deponijo po izboru izvajalca z vključenimi vsemi stroški deponiranja. | m | 60 | 0 | 0 |  | 2
4.17 | 16. | VODOVOD VK18 |  |  |  | 0 |  | 1
4.17.1 |  | gradbena dela |  |  |  | 0 |  | 1
4.17.1.1 | I. | PRIPRAVLJALNA in RUŠITVENA DELA |  |  |  | 0 |  | 1
4.17.1.1.1 | 1 | Zakoličba trase vodovoda in odcepov za hišne priključke z niveliranjem. | m | 74 | 0 | 0 |  | 2
4.17.1.1.2 | 2 | Postavitev in zavarovanje prečnih profilov vodovoda. | kos | 4 | 0 | 0 |  | 2
4.17.1.1.3 | 3 | Preverba podatkov, detekcija, odkrivanje in trasna in višinska zakoličba vseh komunalnih in energetskih vodov ter oznaka križanj na predvideni dolžini izgradnje vodovoda. | kpl | 1 | 0 | 0 |  | 2
4.17.1.2 | II. | ZEMELJSKA DELA |  |  |  | 0 |  | 1
4.17.1.2.1 | 4 | Strojni izkop jarka z upoštevano pomočjo ročnega izkopa za vodovod v terenu III.ktg., v naklonu, ki se prilagodi karakteristikam materiala in načinu varovanja izkopa, širina dna izkopa po standardu SIST EN 1610, izkop v globini do 2,0 m, kompletno z direktnim nakladanjem izkopnega materiala na kamion in odvozom na začasno deponijo (deponijo pridobi izvajalec). | m3 | 30.71 | 0 | 0 |  | 2
4.17.1.2.2 | 5 | Ročni izkop jarka v terenu III.ktg. ter deponiranje izkopanega materiala ob trasi. | m3 | 2.08 | 0 | 0 |  | 2
4.17.1.2.3 | 6 | Strojni izkop jarka z upoštevano pomočjo ročnega izkopa za vodovod (cevovod, jaški) v terenu IV.ktg., v naklonu, ki se prilagodi karakteristikam materiala in načinu varovanja izkopa (razpiranje), širina dna izkopa po standardu SIST EN 1610, izkop v globini do 2,0m, kompletno z direktnim nakladanjem materiala na kamion in odvozom na stalno deponijo (deponijo pridobi izvajalec) ter plačilo vseh stroškov deponiranja. | m3 | 2.08 | 0 | 0 |  | 2
4.17.1.2.4 | 7 | Strojni izkop jarka z upoštevano pomočjo ročnega izkopa za vodovod (cevovod, jaški) v terenu V.ktg., v naklonu, ki se prilagodi karakteristikam materiala in načinu varovanja izkopa (razpiranje), širina dna izkopa po standardu SIST EN 1610, izkop v globini do 2,0m, kompletno z direktnim nakladanjem materiala na kamion in odvozom na stalno deponijo (deponijo pridobi izvajalec) ter plačilo vseh stroškov deponiranja. | m3 | 2.08 | 0 | 0 |  | 2
4.17.1.2.5 | 8 | Planiranje dna izkopa z natančnostjo ± 1 cm in utrditev do potrebne zbitosti (Ev2 ≥ 20 MPa). | m2 | 19.26 | 0 | 0 |  | 2
4.17.1.2.6 | 9 | Dobava materiala in izdelava peščene posteljice za polaganje cevi, debeline 10 cm (frakcija materiala okroglozrnati 4-8 mm). | m3 | 3.7 | 0 | 0 |  | 2
4.17.1.2.7 | 10 | Ročni obsip cevi z dobro vezljivim, dobavljenim peščenim materialom (okroglozrnati 4-8mm) skladno s standardom SIST EN 1610, do višine 30cm nad cevjo, z utrjevanjem do zbitosti (97% SPP), oz. nosilnosti Me2=50MPa. | m3 | 16.9 | 0 | 0 |  | 2
4.17.1.2.8 | 11 | Strojni zasip jarka z izkopanim materialom z izločanjem kamenja nad fi 10cm, oz. po navodilih nadzora, s komprimiranjem v plasteh do zbitosti 98%SPP, oz. nosilnosti Me2=100 MPa. Upoštevati dovoz z začasne deponije. | m3 | 22.9 | 0 | 0 |  | 2
4.17.1.2.9 | 12 | Izvedba prečkanj (križanj) vodovoda z obstoječim vodom, v zaščitni cevi, z zavarovanjem obstoječega voda pri izkopu, med gradnjo in pri zasipu, komplet z ročnim izkopom, zavarovanjem s cevjo ter obbetoniranjem zaščitne cevi: | op | 0 | 0 | 0 |  | 2
4.17.1.2.10 |  | - križanje z obstoječim vodovodom v zaščitni cevi PE DN200 | kos | 2 | 0 | 0 |  | 2
4.17.1.2.11 |  | - križanje z obstoječim telekomunikacijskim vodom v zaščitni cevi PE DN 160 | kos | 1 | 0 | 0 |  | 2
4.17.1.2.12 | 13 | Nakladanje na transportno sredstvo in odvoz odvečnega materiala od izkopa na stalno deponijo (deponijo pridobi izvajalec) ter plačilo vseh stroškov deponiranja. | m3 | 7.81 | 0 | 0 |  | 2
4.17.1.2.13 | 14 | Zemeljska in gradbena dela za izvedbo hišnega priključka s cevmi in jaški pod zelenimi površinami, strojni izkop z upoštevano pomočjo ročnega izkopa širine dna 40 cm in povprečne globine 1.20 m, izvedba peščenega nasipa za izravnavo dna jarka debeline 10 cm in nasutje nad cevjo v višini 20 cm s peščenim materialom granulacije 0-8 mm ter strojno in ročno zasutje z izkopanim materialom z utrjevanjem po slojih debeline 20 cm, z nakladanjem in odvozom odvečnega materiala na deponijo, humuziranjem in zatravitvijo- vzpostavitev prvotnega stanja (vrtovi, zelenice; ...). | m | 10 | 0 | 0 |  | 2
4.17.1.2.14 | 15 | Zemeljska in gradbena dela za izvedbo hišnega priključka s cevmi in jaški pod asfaltnimi površinami (asfalt-rezanje in rušenje), strojni izkop z upoštevano pomočjo ročnega izkopa širine dna 40 cm in povprečne globine 1.20 m, izvedba peščenega nasipa za izravnavo dna jarka debeline 10 cm in nasutje nad cevjo v višini 20 cm s peščenim materialom granulacije 0-8 mm ter strojno in ročno zasutje z izkopanim materialom z utrjevanjem po slojih debeline 20 cm, z nakladanjem in odvozom odvečnega materiala, z dobavo in vgrajevanjem tampona 0-32 mm, uvaljanjem kot podlago za finalni tlak, vzpostavitev prvotnega stanja (dobava in polaganje asfalta AC 22 BASE B50/70 A4 v debelini 6cm in AC 8 SURF B50/70 A4 v debelini 3 cm) vključno s potrebnim materialom in delom. | m | 10 | 0 | 0 |  | 2
4.17.1.2.15 | 16 | Zemeljska in gradbena dela za izvedbo hišnega priključka s cevmi in jaški pod tlakovanimi površinami (tlakovci in travne plošče, prane plošče in druge betonske plošče-odstranitev), strojni izkop z upoštevano pomočjo ročnega izkopa širine dna 40 cm in povprečne globine 1.20 m, izvedba peščenega nasipa za izravnavo dna jarka debeline 10 cm in nasutje nad cevjo v višini 20 cm s peščenim materialom granulacije 0-8 mm ter strojno in ročno zasutje z izkopanim materialom z utrjevanjem po slojih debeline 20 cm, z nakladanjem in odvozom odvečnega materiala, z dobavo in vgrajevanjem tampona 0-32 mm, uvaljanjem kot podlago za polaganje tlakovcev in plošč, vzpostavitev prvotnega stanja (tlakovci, travne plošče, prane plošče in ostale betonske plošče- dobava in polaganje manjkajočih in obstoječih) vključno s potrebnim materialom in delom. | m | 10 | 0 | 0 |  | 2
4.17.1.3 | III. | BETONSKA in ZIDARSKA DELA |  |  |  | 0 |  | 1
4.17.1.3.1 | 17 | Dodatek na obbetoniranje cestnih kap in postavitev na pravo višino - prilagoditev niveleti ceste | kos | 6 | 0 | 0 |  | 2
4.17.2 |  | vodovodni material in montažna dela |  |  |  | 0 |  | 1
4.17.2.1 | IV. | VODOVODNI MATERIAL |  |  |  | 0 |  | 1
4.17.2.1.1 | 18 | Dobava polietilenske vodovodne cevi PE 100 dimenzije d63 x 5,8mm, izdelane po SIST ISO 4427, PN 16, vključno s spojnimi elementi iz sive litine (enojna zobčasta spojka), z elementi iz temprane litine ter z vijačnim in tesnilnim materialom ali spajanje z elektrovarilnimi spojkami. | m | 44 | 0 | 0 |  | 2
4.17.2.1.2 | 19 | Dobava polietilenske zaščitne vodovodne cevi za hišne priključke PE 80 PN8 d50 x 3mm. | m | 30 | 0 | 0 |  | 2
4.17.2.1.3 | 20 | Dobava polietilenske vodovodne cevi za hišne priključke PE 100 dimenzije d32 x 3mm, izdelane po SIST ISO 4427, PN 16, spajanje z elektrovarilnimi spojkami. | m | 30 | 0 | 0 |  | 2
4.17.2.1.4 | 21 | Dobava fazonskih kosov iz nodularne litine PN16. | op | 0 | 0 | 0 |  | 2
4.17.2.1.5 |  | ZOBATA SPOJKA DN63 | kos | 2 | 0 | 0 |  | 2
4.17.2.1.6 |  | ŽABJI POKROV DN65 | kos | 1 | 0 | 0 |  | 2
4.17.2.1.7 | 22 | NL EV zasun: Dobava in montaža NL ovalnega zasuna z mehkim tesnenjem za zapiranje pretoka vode; prirobnične izvedbe, s protiprirobnicami; PN 16; z vgradno armaturo v sestavi: - zaščitna PVC cev DN 150, - vgradna garnitura | op | 0 | 0 | 0 |  | 2
4.17.2.1.8 |  | DN 65 | kos | 1 | 0 | 0 |  | 2
4.17.2.1.9 | 23 | Dobava in vgradnja teleskopske cestne kape DN200 iz duktilne litine s protihrupnim gumijastim tesnilom in tečajem proti kraji. Pokrov prilagodljiv po naklonu minimalno 4°, razred nosilnosti D400 zapisan na pokrovu kape. Kapa izdelana po standardu EN 124. Komplet z ustreznim betonskim podstavkom in prilagajanjem na končno višino terena. | kos | 1 | 0 | 0 |  | 2
4.17.2.1.10 | 24 | Dobava in vgradnja teleskopske cestne kape DN125 iz duktilne litine s protihrupnim vložkom in tečajem proti kraji. Pokrov prilagodljiv po naklonu minimalno 4°, razred nosilnosti D400 zapisan na pokrovu kape. Kapa izdelana po standardu EN 124. Komplet z ustreznim betonskim podstavkom in prilagajanjem na končno višino terena. | kos | 5 | 0 | 0 |  | 2
4.17.2.1.11 | 25 | Dobava in montaža objemnega navrtni zasuna za PE cev DN/ID 63 mm za izdelavo navrtave za cev PE DN/OD 32 mm. Objemni navrtni zasun mora vključevati sedlo z zasunom ter vulkanizirano streme, vrtljivo koleno in teleskopsko vgradilno garnituro | kos | 5 | 0 | 0 |  | 2
4.17.2.1.12 | 26 | Dobava in polaganje opozorilnega traku iz PE folije modre barve, z natisnjenim tekstom "Pozor vodovod", s kovinskim vložkom. | m | 74 | 0 | 0 |  | 2
4.17.2.2 | V. | MONTAŽNA DELA |  |  |  | 0 |  | 1
4.17.2.2.1 | 28 | Izvedba priključka na obstoječi cevovod (rezanje in odstranitev starega cevovoda) | kos | 2 | 0 | 0 |  | 2
4.17.2.2.2 | 29 | Polaganje in spajanje PE vodovodnih cevi, d 63. | m | 44 | 0 | 0 |  | 2
4.17.2.2.3 | 30 | Polaganje zaščitnih PE vodovodnih cevi, d 50. | m | 30 | 0 | 0 |  | 2
4.17.2.2.4 | 31 | Polaganje in spajanje PE vodovodnih cevi d 32, komplet s spojnim materialom | m | 30 | 0 | 0 |  | 2
4.17.2.2.5 | 32 | Montaža obojčnih in prirobničnih fazonskih kosov skupaj s prenosom, spuščanjem in vsemi pomožnimi deli. | kos | 3 | 0 | 0 |  | 2
4.17.2.2.6 | 33 | Montaža ovalnih zasunov z vgradbeno garnituro | kos | 1 | 0 | 0 |  | 2
4.17.2.2.7 | 34 | Demontaža obst.spojnih kosov, krogelnih pip fi 1", krogelnih pip z izpustom fi 1" ter prehodnih spojk PE d 32 v starem vodomernem mestu ter montaža vodomera v nov vodomerni jašek ter dobava in montaža novih spojnih kosov in cevi za povezavo v starem jašku. Blindiranje starega priključka. | kos | 5 | 0 | 0 |  | 2
4.17.2.2.8 | 35 | Izdelava blatnega izpusta iz vodovoda z izpustom v meteorno kanalizacijo. | kos | 1 | 0 | 0 |  | 2
4.17.2.2.9 | 38 | Ukinitev obstoječega vodovoda z odstranitvijo in demontažo obstoječih hidrantov, cestnih kap, opozorilnih oznak na vodovodu ter rušitvijo in zasutjem obstoječih vodovodnih AB jaškov. | kpl | 1 | 0 | 0 |  | 2
4.17.2.2.10 | 39 | Rušenje obstoječega vodovoda z nalaganjem ruševin na transportno sredstvo, odvoz v stalno pooblaščeno deponijo po izboru izvajalca z vključenimi vsemi stroški deponiranja. | m | 40 | 0 | 0 |  | 2
4.18 | 17. | VODOVOD VK20 |  |  |  | 0 |  | 1
4.18.1 |  | gradbena dela |  |  |  | 0 |  | 1
4.18.1.1 | I. | PRIPRAVLJALNA in RUŠITVENA DELA |  |  |  | 0 |  | 1
4.18.1.1.1 | 1 | Zakoličba trase vodovoda in odcepov za hišne priključke z niveliranjem. | m | 36 | 0 | 0 |  | 2
4.18.1.1.2 | 2 | Postavitev in zavarovanje prečnih profilov vodovoda. | kos | 2 | 0 | 0 |  | 2
4.18.1.1.3 | 3 | Preverba podatkov, detekcija, odkrivanje in trasna in višinska zakoličba vseh komunalnih in energetskih vodov ter oznaka križanj na predvideni dolžini izgradnje vodovoda. | kpl | 1 | 0 | 0 |  | 2
4.18.1.2 | II. | ZEMELJSKA DELA |  |  |  | 0 |  | 1
4.18.1.2.1 | 4 | Strojni izkop jarka z upoštevano pomočjo ročnega izkopa za vodovod v terenu III.ktg., v naklonu, ki se prilagodi karakteristikam materiala in načinu varovanja izkopa, širina dna izkopa po standardu SIST EN 1610, izkop v globini do 2,0 m, kompletno z direktnim nakladanjem izkopnega materiala na kamion in odvozom na začasno deponijo (deponijo pridobi izvajalec). | m3 | 12.49 | 0 | 0 |  | 2
4.18.1.2.2 | 5 | Ročni izkop jarka v terenu III.ktg. ter deponiranje izkopanega materiala ob trasi. | m3 | 1.04 | 0 | 0 |  | 2
4.18.1.2.3 | 6 | Strojni izkop jarka z upoštevano pomočjo ročnega izkopa za vodovod (cevovod, jaški) v terenu IV.ktg., v naklonu, ki se prilagodi karakteristikam materiala in načinu varovanja izkopa (razpiranje), širina dna izkopa po standardu SIST EN 1610, izkop v globini do 2,0m, kompletno z direktnim nakladanjem materiala na kamion in odvozom na stalno deponijo (deponijo pridobi izvajalec) ter plačilo vseh stroškov deponiranja. | m3 | 1.04 | 0 | 0 |  | 2
4.18.1.2.4 | 7 | Strojni izkop jarka z upoštevano pomočjo ročnega izkopa za vodovod (cevovod, jaški) v terenu V.ktg., v naklonu, ki se prilagodi karakteristikam materiala in načinu varovanja izkopa (razpiranje), širina dna izkopa po standardu SIST EN 1610, izkop v globini do 2,0m, kompletno z direktnim nakladanjem materiala na kamion in odvozom na stalno deponijo (deponijo pridobi izvajalec) ter plačilo vseh stroškov deponiranja. | m3 | 1.04 | 0 | 0 |  | 2
4.18.1.2.5 | 8 | Planiranje dna izkopa z natančnostjo ± 1 cm in utrditev do potrebne zbitosti (Ev2 ≥ 20 MPa). | m2 | 8.85 | 0 | 0 |  | 2
4.18.1.2.6 | 9 | Dobava materiala in izdelava peščene posteljice za polaganje cevi, debeline 10 cm (frakcija materiala okroglozrnati 4-8 mm). | m3 | 1.7 | 0 | 0 |  | 2
4.18.1.2.7 | 10 | Ročni obsip cevi z dobro vezljivim, dobavljenim peščenim materialom (okroglozrnati 4-8mm) skladno s standardom SIST EN 1610, do višine 30cm nad cevjo, z utrjevanjem do zbitosti (97% SPP), oz. nosilnosti Me2=50MPa. | m3 | 7.7 | 0 | 0 |  | 2
4.18.1.2.8 | 11 | Strojni zasip jarka z izkopanim materialom z izločanjem kamenja nad fi 10cm, oz. po navodilih nadzora, s komprimiranjem v plasteh do zbitosti 98%SPP, oz. nosilnosti Me2=100 MPa. Upoštevati dovoz z začasne deponije. | m3 | 9.89 | 0 | 0 |  | 2
4.18.1.2.9 | 12 | Izvedba prečkanj (križanj) vodovoda z obstoječim vodom, v zaščitni cevi, z zavarovanjem obstoječega voda pri izkopu, med gradnjo in pri zasipu, komplet z ročnim izkopom, zavarovanjem s cevjo ter obbetoniranjem zaščitne cevi: | op | 0 | 0 | 0 |  | 2
4.18.1.2.10 |  | - križanje z obstoječim telekomunikacijskim vodom v zaščitni cevi PE DN 160 | kos | 1 | 0 | 0 |  | 2
4.18.1.2.11 |  | - križanje z obstoječim z obstoječim plinovodom v zaščitni cevi PE DN 160 | kos | 1 | 0 | 0 |  | 2
4.18.1.2.12 | 13 | Nakladanje na transportno sredstvo in odvoz odvečnega materiala od izkopa na stalno deponijo (deponijo pridobi izvajalec) ter plačilo vseh stroškov deponiranja. | m3 | 3.64 | 0 | 0 |  | 2
4.18.1.2.13 | 14 | Zemeljska in gradbena dela za izvedbo hišnega priključka s cevmi in jaški pod asfaltnimi površinami (asfalt-rezanje in rušenje), strojni izkop z upoštevano pomočjo ročnega izkopa širine dna 40 cm in povprečne globine 1.20 m, izvedba peščenega nasipa za izravnavo dna jarka debeline 10 cm in nasutje nad cevjo v višini 20 cm s peščenim materialom granulacije 0-8 mm ter strojno in ročno zasutje z izkopanim materialom z utrjevanjem po slojih debeline 20 cm, z nakladanjem in odvozom odvečnega materiala, z dobavo in vgrajevanjem tampona 0-32 mm, uvaljanjem kot podlago za finalni tlak, vzpostavitev prvotnega stanja (dobava in polaganje asfalta AC 22 BASE B50/70 A4 v debelini 6cm in AC 8 SURF B50/70 A4 v debelini 3 cm) vključno s potrebnim materialom in delom. | m | 7 | 0 | 0 |  | 2
4.18.1.2.14 | 15 | Zemeljska in gradbena dela za izvedbo hišnega priključka s cevmi in jaški pod tlakovanimi površinami (tlakovci in travne plošče, prane plošče in druge betonske plošče-odstranitev), strojni izkop z upoštevano pomočjo ročnega izkopa širine dna 40 cm in povprečne globine 1.20 m, izvedba peščenega nasipa za izravnavo dna jarka debeline 10 cm in nasutje nad cevjo v višini 20 cm s peščenim materialom granulacije 0-8 mm ter strojno in ročno zasutje z izkopanim materialom z utrjevanjem po slojih debeline 20 cm, z nakladanjem in odvozom odvečnega materiala, z dobavo in vgrajevanjem tampona 0-32 mm, uvaljanjem kot podlago za polaganje tlakovcev in plošč, vzpostavitev prvotnega stanja (tlakovci, travne plošče, prane plošče in ostale betonske plošče- dobava in polaganje manjkajočih in obstoječih) vključno s potrebnim materialom in delom. | m | 8 | 0 | 0 |  | 2
4.18.1.3 | III. | BETONSKA in ZIDARSKA DELA |  |  |  | 0 |  | 1
4.18.1.3.1 | 16 | Dodatek na obbetoniranje cestnih kap in postavitev na pravo višino - prilagoditev niveleti ceste | kos | 3 | 0 | 0 |  | 2
4.18.2 |  | vodovodni material in montažna dela |  |  |  | 0 |  | 1
4.18.2.1 | IV. | VODOVODNI MATERIAL |  |  |  | 0 |  | 1
4.18.2.1.1 | 17 | Dobava polietilenske vodovodne cevi PE 100 dimenzije d63 x 5,8mm, izdelane po SIST ISO 4427, PN 16, vključno s spojnimi elementi iz sive litine (enojna zobčasta spojka), z elementi iz temprane litine ter z vijačnim in tesnilnim materialom ali spajanje z elektrovarilnimi spojkami. | m | 21 | 0 | 0 |  | 2
4.18.2.1.2 | 18 | Dobava polietilenske zaščitne vodovodne cevi za hišne priključke PE 80 PN8 d50 x 3mm. | m | 15 | 0 | 0 |  | 2
4.18.2.1.3 | 19 | Dobava polietilenske vodovodne cevi za hišne priključke PE 100 dimenzije d32 x 3mm, izdelane po SIST ISO 4427, PN 16, spajanje z elektrovarilnimi spojkami. | m | 15 | 0 | 0 |  | 2
4.18.2.1.4 | 20 | Dobava fazonskih kosov iz nodularne litine PN16. | op | 0 | 0 | 0 |  | 2
4.18.2.1.5 |  | ZOBATA SPOJKA DN63 | kos | 1 | 0 | 0 |  | 2
4.18.2.1.6 |  | X-KOS DN65 | kos | 1 | 0 | 0 |  | 2
4.18.2.1.7 | 21 | Dobava in vgradnja teleskopske cestne kape DN125 iz duktilne litine s protihrupnim vložkom in tečajem proti kraji. Pokrov prilagodljiv po naklonu minimalno 4°, razred nosilnosti D400 zapisan na pokrovu kape. Kapa izdelana po standardu EN 124. Komplet z ustreznim betonskim podstavkom in prilagajanjem na končno višino terena. | kos | 3 | 0 | 0 |  | 2
4.18.2.1.8 | 22 | Dobava in montaža objemnega navrtni zasuna za PE cev DN/ID 63 mm za izdelavo navrtave za cev PE DN/OD 32 mm. Objemni navrtni zasun mora vključevati sedlo z zasunom ter vulkanizirano streme, vrtljivo koleno in teleskopsko vgradilno garnituro | kos | 3 | 0 | 0 |  | 2
4.18.2.1.9 | 23 | Dobava in polaganje opozorilnega traku iz PE folije modre barve, z natisnjenim tekstom "Pozor vodovod", s kovinskim vložkom. | m | 36 | 0 | 0 |  | 2
4.18.2.2 | V. | MONTAŽNA DELA |  |  |  | 0 |  | 1
4.18.2.2.1 | 25 | Izvedba priključka na obstoječi cevovod (rezanje in odstranitev starega cevovoda) | kos | 2 | 0 | 0 |  | 2
4.18.2.2.2 | 26 | Polaganje in spajanje PE vodovodnih cevi, d 63. | m | 21 | 0 | 0 |  | 2
4.18.2.2.3 | 27 | Polaganje zaščitnih PE vodovodnih cevi, d 50. | m | 15 | 0 | 0 |  | 2
4.18.2.2.4 | 28 | Polaganje in spajanje PE vodovodnih cevi d 32, komplet s spojnim materialom | m | 15 | 0 | 0 |  | 2
4.18.2.2.5 | 29 | Montaža obojčnih in prirobničnih fazonskih kosov skupaj s prenosom, spuščanjem in vsemi pomožnimi deli. | kos | 2 | 0 | 0 |  | 2
4.18.2.2.6 | 30 | Izdelava blatnega izpusta iz vodovoda z izpustom v meteorno kanalizacijo. | kos | 1 | 0 | 0 |  | 2
4.18.2.2.7 | 31 | Demontaža obst.spojnih kosov, krogelnih pip fi 1", krogelnih pip z izpustom fi 1" ter prehodnih spojk PE d 32 v starem vodomernem mestu ter montaža vodomera v nov vodomerni jašek ter dobava in montaža novih spojnih kosov in cevi za povezavo v starem jašku. Blindiranje starega priključka. | kos | 3 | 0 | 0 |  | 2
4.18.2.2.8 | 34 | Ukinitev obstoječega vodovoda z odstranitvijo in demontažo obstoječih hidrantov, cestnih kap, opozorilnih oznak na vodovodu ter rušitvijo in zasutjem obstoječih vodovodnih AB jaškov. | kpl | 1 | 0 | 0 |  | 2
4.18.2.2.9 | 35 | Rušenje obstoječega vodovoda z nalaganjem ruševin na transportno sredstvo, odvoz v stalno pooblaščeno deponijo po izboru izvajalca z vključenimi vsemi stroški deponiranja. | m | 20 | 0 | 0 |  | 2
4.19 | 18. | VODOVOD VK22 |  |  |  | 0 |  | 1
4.19.1 |  | gradbena dela |  |  |  | 0 |  | 1
4.19.1.1 | I. | PRIPRAVLJALNA in RUŠITVENA DELA |  |  |  | 0 |  | 1
4.19.1.1.1 | 1 | Zakoličba trase vodovoda in odcepov za hišne priključke z niveliranjem. | m | 116 | 0 | 0 |  | 2
4.19.1.1.2 | 2 | Postavitev in zavarovanje prečnih profilov vodovoda. | kos | 6 | 0 | 0 |  | 2
4.19.1.1.3 | 3 | Preverba podatkov, detekcija, odkrivanje in trasna in višinska zakoličba vseh komunalnih in energetskih vodov ter oznaka križanj na predvideni dolžini izgradnje vodovoda. | kpl | 1 | 0 | 0 |  | 2
4.19.1.1.4 | 4 | Čiščenje terena, posek grmičevja in dreves s premerom debla do 20 cm, kompletno z izkopom panjev, nakladanjem na kamion, odvozom na pooblaščeno deponijo po izbiri izvajalca in plačilom vseh stroškov deponiranja. | m2 | 10 | 0 | 0 |  | 2
4.19.1.1.5 | 5 | Zarez - odrez asfalta debeline 5 do 15 cm. | m | 10 | 0 | 0 |  | 2
4.19.1.1.6 | 6 | Rušenje obstoječega asfalta v debelini 5 do 15 cm, nalaganje ruševin na transportno sredstvo, odvoz v stalno pooblaščeno deponijo po izboru izvajalca z vključenimi vsemi stroški deponiranja. | m2 | 67 | 0 | 0 |  | 2
4.19.1.1.7 | 7 | Rušenje obstoječih betonskih robnikov in lamel, skupaj z betonsko podlago, nalaganje ruševin na transportno sredstvo, odvoz v stalno pooblaščeno deponijo po izboru izvajalca z vključenimi vsemi stroški deponiranja. | m | 10 | 0 | 0 |  | 2
4.19.1.1.8 | 8 | Rušenje betonskih plošč, tlakovcev, granitnih kock v peščeni ali betonski podlagi, nalaganje ruševin na transportno sredstvo, odvoz v stalno pooblaščeno deponijo po izboru izvajalca z vključenimi vsemi stroški deponiranja. | m2 | 4 | 0 | 0 |  | 2
4.19.1.1.9 | 9 | Odstranitev obstoječih tlakovcev in plošč ter deponiranje ob trasi kanalizacije, za kasnejšo uporabo. | m2 | 3 | 0 | 0 |  | 2
4.19.1.1.10 | 10 | Demontaža obstoječih ograj, skladiščenje ter naknadna montaža ograje z izvedbo vseh temeljev, parapetov, ki so bili porušeni; izdelava AB parapetnega zidu, h=0.25-0,35 m nad koto terena, š=20cm, temelj š=50cm, h=80cm, beton C20/25 zmrzlinsko obstojen, odporen proti soljenju, komplet izvedba z vsemi deli izkopa, zasipa, odvoza, opaženja, armiranja in betoniranja (armatura, 2x mreža Q225) | m | 10 | 0 | 0 |  | 2
4.19.1.1.11 | 11 | Rušenje obstoječih ograj, komplet s temelji, parapeti, stebri, polnili, nalaganje ruševin na transportno sredstvo, odvoz v stalno pooblaščeno deponijo po izboru izvajalca z vključenimi vsemi stroški deponiranja. | m | 5 | 0 | 0 |  | 2
4.19.1.2 | II. | ZEMELJSKA DELA |  |  |  | 0 |  | 1
4.19.1.2.1 | 12 | Odriv humusa v deb. do 20 cm z direktnim nakladanjem na transportno sredstvo in odvozom na gradbiščno deponijo. | m3 | 1.04 | 0 | 0 |  | 2
4.19.1.2.2 | 13 | Široki strojni izkop peščenega nasutja (pod voznimi površinami), izkop v globini 40 cm, nakladanje materiala na transportno sredstvo, odvoz na začasno deponijo, material se uporabi za kasnejše zasipanje jarkov. | m3 | 15.09 | 0 | 0 |  | 2
4.19.1.2.3 | 14 | Široki strojni izkop materiala III.ktg (pod voznimi površinami), izkop za nov ustroj (plast debeline 70 cm) v globini do 1,2 m, nakladanje materiala na transportno sredstvo, odvoz na začasno deponijo. | m3 | 26.54 | 0 | 0 |  | 2
4.19.1.2.4 | 15 | Strojni izkop jarka z upoštevano pomočjo ročnega izkopa za vodovod v terenu III.ktg., v naklonu, ki se prilagodi karakteristikam materiala in načinu varovanja izkopa, širina dna izkopa po standardu SIST EN 1610, izkop v globini do 2,0 m, kompletno z direktnim nakladanjem izkopnega materiala na kamion in odvozom na začasno deponijo (deponijo pridobi izvajalec). | m3 | 42.16 | 0 | 0 |  | 2
4.19.1.2.5 | 16 | Ročni izkop jarka v terenu III.ktg. ter deponiranje izkopanega materiala ob trasi. | m3 | 4.16 | 0 | 0 |  | 2
4.19.1.2.6 | 17 | Strojni izkop jarka z upoštevano pomočjo ročnega izkopa za vodovod (cevovod, jaški) v terenu IV.ktg., v naklonu, ki se prilagodi karakteristikam materiala in načinu varovanja izkopa (razpiranje), širina dna izkopa po standardu SIST EN 1610, izkop v globini do 2,0m, kompletno z direktnim nakladanjem materiala na kamion in odvozom na stalno deponijo (deponijo pridobi izvajalec) ter plačilo vseh stroškov deponiranja. | m3 | 4.16 | 0 | 0 |  | 2
4.19.1.2.7 | 18 | Strojni izkop jarka z upoštevano pomočjo ročnega izkopa za vodovod (cevovod, jaški) v terenu V.ktg., v naklonu, ki se prilagodi karakteristikam materiala in načinu varovanja izkopa (razpiranje), širina dna izkopa po standardu SIST EN 1610, izkop v globini do 2,0m, kompletno z direktnim nakladanjem materiala na kamion in odvozom na stalno deponijo (deponijo pridobi izvajalec) ter plačilo vseh stroškov deponiranja. | m3 | 4.16 | 0 | 0 |  | 2
4.19.1.2.8 | 19 | Planiranje dna izkopa z natančnostjo ± 1 cm in utrditev do potrebne zbitosti (Ev2 ≥ 20 MPa). | m2 | 36.95 | 0 | 0 |  | 2
4.19.1.2.9 | 20 | Dobava materiala in izdelava peščene posteljice za polaganje cevi, debeline 10 cm (frakcija materiala okroglozrnati 4-8 mm). | m3 | 7.1 | 0 | 0 |  | 2
4.19.1.2.10 | 21 | Ročni obsip cevi z dobro vezljivim, dobavljenim peščenim materialom (okroglozrnati 4-8mm) skladno s standardom SIST EN 1610, do višine 30cm nad cevjo, z utrjevanjem do zbitosti (97% SPP), oz. nosilnosti Me2=50MPa. | m3 | 32.6 | 0 | 0 |  | 2
4.19.1.2.11 | 22 | Strojni zasip jarka z izkopanim materialom z izločanjem kamenja nad fi 10cm, oz. po navodilih nadzora, s komprimiranjem v plasteh do zbitosti 98%SPP, oz. nosilnosti Me2=100 MPa. Upoštevati dovoz z začasne deponije. | m3 | 59.85 | 0 | 0 |  | 2
4.19.1.2.12 | 23 | Izvedba prečkanj (križanj) vodovoda z obstoječim vodom, v zaščitni cevi, z zavarovanjem obstoječega voda pri izkopu, med gradnjo in pri zasipu, komplet z ročnim izkopom, zavarovanjem s cevjo ter obbetoniranjem zaščitne cevi: | op | 0 | 0 | 0 |  | 2
4.19.1.2.13 |  | - križanje z obstoječim z obstoječim NN in SN vodom v zaščitni cevi PE DN 160 | kos | 1 | 0 | 0 |  | 2
4.19.1.2.14 | 24 | Dovoz humusa - podlage za zasejanje trave iz začasne deponije, razstiranje v debelini cca 20 cm, ravnanje in ostala pomožna dela. Upoštevati tudi valjanje površine pred sejanjem trave. | m3 | 1.04 | 0 | 0 |  | 2
4.19.1.2.15 | 25 | Ozelenitev površin, dobava in sejanje travnega semena. Upoštevati pokrivanje sejane površine s tanko plastjo humusa in negovanje trave do popolne ozelenitve. | m2 | 5.2 | 0 | 0 |  | 2
4.19.1.2.16 | 26 | Nakladanje na transportno sredstvo in odvoz odvečnega materiala od izkopa na stalno deponijo (deponijo pridobi izvajalec) ter plačilo vseh stroškov deponiranja. | m3 | 28.1 | 0 | 0 |  | 2
4.19.1.2.17 | 27 | Zemeljska in gradbena dela za izvedbo hišnega priključka s cevmi in jaški pod zelenimi površinami, strojni izkop z upoštevano pomočjo ročnega izkopa širine dna 40 cm in povprečne globine 1.20 m, izvedba peščenega nasipa za izravnavo dna jarka debeline 10 cm in nasutje nad cevjo v višini 20 cm s peščenim materialom granulacije 0-8 mm ter strojno in ročno zasutje z izkopanim materialom z utrjevanjem po slojih debeline 20 cm, z nakladanjem in odvozom odvečnega materiala na deponijo, humuziranjem in zatravitvijo- vzpostavitev prvotnega stanja (vrtovi, zelenice; ...). | m | 10 | 0 | 0 |  | 2
4.19.1.2.18 | 28 | Zemeljska in gradbena dela za izvedbo hišnega priključka s cevmi in jaški pod asfaltnimi površinami (asfalt-rezanje in rušenje), strojni izkop z upoštevano pomočjo ročnega izkopa širine dna 40 cm in povprečne globine 1.20 m, izvedba peščenega nasipa za izravnavo dna jarka debeline 10 cm in nasutje nad cevjo v višini 20 cm s peščenim materialom granulacije 0-8 mm ter strojno in ročno zasutje z izkopanim materialom z utrjevanjem po slojih debeline 20 cm, z nakladanjem in odvozom odvečnega materiala, z dobavo in vgrajevanjem tampona 0-32 mm, uvaljanjem kot podlago za finalni tlak, vzpostavitev prvotnega stanja (dobava in polaganje asfalta AC 22 BASE B50/70 A4 v debelini 6cm in AC 8 SURF B50/70 A4 v debelini 3 cm) vključno s potrebnim materialom in delom. | m | 7 | 0 | 0 |  | 2
4.19.1.2.19 | 29 | Zemeljska in gradbena dela za izvedbo hišnega priključka s cevmi in jaški pod tlakovanimi površinami (tlakovci in travne plošče, prane plošče in druge betonske plošče-odstranitev), strojni izkop z upoštevano pomočjo ročnega izkopa širine dna 40 cm in povprečne globine 1.20 m, izvedba peščenega nasipa za izravnavo dna jarka debeline 10 cm in nasutje nad cevjo v višini 20 cm s peščenim materialom granulacije 0-8 mm ter strojno in ročno zasutje z izkopanim materialom z utrjevanjem po slojih debeline 20 cm, z nakladanjem in odvozom odvečnega materiala, z dobavo in vgrajevanjem tampona 0-32 mm, uvaljanjem kot podlago za polaganje tlakovcev in plošč, vzpostavitev prvotnega stanja (tlakovci, travne plošče, prane plošče in ostale betonske plošče- dobava in polaganje manjkajočih in obstoječih) vključno s potrebnim materialom in delom. | m | 8 | 0 | 0 |  | 2
4.19.1.3 | III. | SPODNJI in ZGORNJI USTROJ |  |  |  | 0 |  | 1
4.19.1.3.1 | 30 | Planiranje planuma pod spodnim ustrojem ceste z natančnostjo ± 3 cm in utrditev do potrebne zbitosti (Ev2 ≥ 60 MPa). | m2 | 40.07 | 0 | 0 |  | 2
4.19.1.3.2 | 31 | Dobava in polaganje lahkega ločilnega sloja med planumom in spodnjim ustrojem ceste iz geotekstila: polipropilenska polst PP 136 g/m2 (npr. Typar SF40 ali enakovredno). | m2 | 40.07 | 0 | 0 |  | 2
4.19.1.3.3 | 32 | Dobava, razgrinjanje in planiranje drobljenega, kamnitega, nasipnega materiala, granulacije 0-63 mm v debelini cca. 85 cm ter utrjevanje do potrebne trdnosti (Ev2 ≥ 80 MPa). Vgrajevanje in sprotno utrjevanje v slojih največ do 30 cm. | m3 | 34.35 | 0 | 0 |  | 2
4.19.1.3.4 | 33 | Dobava, razgrinjanje, planiranje in utrjevanje tamponskega drobljenca granulacije 0 - 32 mm v debelini minimalno 25 cm, utrjevanje do potrebne zbitosti (Ev2 ≥ 120 MPa), skupaj z gredarskim planiranjem pred asfaltiranjem z natančnostjo ±1cm. | m3 | 10.41 | 0 | 0 |  | 2
4.19.1.3.5 | 34 | Rezkanje - frezanje obstoječega finega asfalta v šir. 20 cm (stik obstoječi - novi), kompletno z dobavo in vgrajevanjem novega asfalt betona v deb. 4,0 cm (zalivanje fug z zalivno maso). | m | 10 | 0 | 0 |  | 2
4.19.1.3.6 | 35 | Čiščenje in prebrizg asfalta pri stikovanju obstoječega z novim. | m | 10 | 0 | 0 |  | 2
4.19.1.3.7 | 36 | Dobava in vgrajevanje asfalta: | op | 0 | 0 | 0 |  | 2
4.19.1.3.8 |  | - nosilni sloj - AC 22 base B 50/70 A4 v deb. 7 cm | m2 | 37.47 | 0 | 0 |  | 2
4.19.1.3.9 |  | - obrabni sloj - AC 8 surf B 50/70 A4 v deb. 3 cm | m2 | 37.47 | 0 | 0 |  | 2
4.19.1.3.10 | 37 | Doplačilo za izdelavo asfalnih muld širine 50 cm. | m | 10.41 | 0 | 0 |  | 2
4.19.1.3.11 | 38 | Nabava, dobava in vgrajevanje peska za urejanje bankin po asfaltiranju ceste v debelini 10 cm, sloj iz 2x sejanega peska, skupaj z razgrinjanjem in valjanjem bankin v širini 30 do 50 cm. | m2 | 2.6 | 0 | 0 |  | 2
4.19.1.3.12 | 39 | Dobava in postavitev predfabriciranih betonskih cestnih robnikov 15 x 25 x 33-100 cm (ravni ali vgreznjeni) ter zastičenje s cementno malto. Kompletno s pripravo betonske podlage iz betona C12/15 in pomožnimi deli. | m | 5 | 0 | 0 |  | 2
4.19.1.3.13 | 40 | Dobava in vgrajevanje betonskih lamelnih robnikov 5/20/100, kompletno s pripravo podlage, betonom C12/15 in pomožnimi deli. | m | 5 | 0 | 0 |  | 2
4.19.1.3.14 | 41 | Dobava in polaganje betonskih tlakovcev na peščeno podlago, komplet z izdelavo peščene podlage, z utrjevanjem in zastičenjem reg s kremenčevim peskom. | m2 | 4 | 0 | 0 |  | 2
4.19.1.3.15 | 42 | Polaganje obstoječih betonskih tlakovcev (brez dobave) na peščeno podlago, komplet z izdelavo peščene podlage, z utrjevanjem in zastičenjem reg s kremenčevim peskom. | m2 | 3 | 0 | 0 |  | 2
4.19.1.4 | IV. | BETONSKA in ZIDARSKA DELA |  |  |  | 0 |  | 1
4.19.1.4.1 | 43 | Izdelava sidrnega bloka na vseh horizontalnih in vertikalnih lomih ter odcepih za hidrant, sidrni bloki iz betona C20/25, komplet z opaženjem in sidranjem. | kos | 1 | 0 | 0 |  | 2
4.19.1.4.2 | 44 | Dodatek na obbetoniranje cestnih kap in postavitev na pravo višino - prilagoditev niveleti ceste | kos | 7 | 0 | 0 |  | 2
4.19.1.5 | V. | ZAKLJUČNA DELA |  |  |  | 0 |  | 1
4.19.1.5.1 | 45 | Dobava in montaža nove ograje, komplet z vsemi pripadajočimi deli (vzpostavitev obstoječega stanja): | op | 0 | 0 | 0 |  | 2
4.19.1.5.2 |  | - žična ograja z betonskimi stebri na betonskem parapetu, višina 1m: Komplet izdelava žičnate parapetne ograje, steber 15/15/100cm, parapet višine 50cm, širine 15 cm, stebri na razdalji 2-2,5m, komplet z vsemi izkopi in nasipi, polnilo:žično pletivo, zeleno, plastificirano, višine 1,0m . | m | 5 | 0 | 0 |  | 2
4.19.2 |  | vodovodni material in montažna dela |  |  |  | 0 |  | 1
4.19.2.1 | VI. | VODOVODNI MATERIAL |  |  |  | 0 |  | 1
4.19.2.1.1 | 46 | Dobava polietilenske vodovodne cevi PE 100 dimenzije d90 x 8,2mm, izdelane po SIST ISO 4427, PN 16, vključno s spojnimi elementi iz sive litine (enojna zobčasta spojka), z elementi iz temprane litine ter z vijačnim in tesnilnim materialom ali spajanje z elektrovarilnimi spojkami. | m | 5 | 0 | 0 |  | 2
4.19.2.1.2 | 47 | Dobava polietilenske vodovodne cevi PE 100 dimenzije d63 x 5,8mm, izdelane po SIST ISO 4427, PN 16, vključno s spojnimi elementi iz sive litine (enojna zobčasta spojka), z elementi iz temprane litine ter z vijačnim in tesnilnim materialom ali spajanje z elektrovarilnimi spojkami. | m | 86 | 0 | 0 |  | 2
4.19.2.1.3 | 48 | Dobava polietilenske zaščitne vodovodne cevi za hišne priključke PE 80 PN8 d50 x 3mm. | m | 25 | 0 | 0 |  | 2
4.19.2.1.4 | 49 | Dobava polietilenske vodovodne cevi za hišne priključke PE 100 dimenzije d32 x 3mm, izdelane po SIST ISO 4427, PN 16, spajanje z elektrovarilnimi spojkami. | m | 25 | 0 | 0 |  | 2
4.19.2.1.5 | 50 | Dobava fazonskih kosov iz nodularne litine PN16. | op | 0 | 0 | 0 |  | 2
4.19.2.1.6 |  | EU-KOS DN100 | kos | 1 | 0 | 0 |  | 2
4.19.2.1.7 |  | FF-KOS DN80, L=250 | kos | 1 | 0 | 0 |  | 2
4.19.2.1.8 |  | FFR KOS DN100/65 | kos | 1 | 0 | 0 |  | 2
4.19.2.1.9 |  | T-KOS DN100/80 | kos | 1 | 0 | 0 |  | 2
4.19.2.1.10 |  | ZOBATA SPOJKA DN65 | kos | 3 | 0 | 0 |  | 2
4.19.2.1.11 |  | ZOBATA SPOJKA DN90 | kos | 2 | 0 | 0 |  | 2
4.19.2.1.12 |  | ŽABJI POKROV DN65 | kos | 1 | 0 | 0 |  | 2
4.19.2.1.13 | 51 | Dobava in montaža nadzemnega hidranta lomljive izvedbe dolžine L=1,25m po EN 14384 oz. EN 1074-6, PN 16, s spojnim in tesnilnim materialom, v sestavi: - hidrantna glava s ščitnikom iz Al-legure; prašni epoksidni površinski premaz; z: - 2 kpl. - stabilna spojka DN 80 B po DIN 14318 - B3 iz aluminija, s pokrovom na verižici, - stabilna spojka DN 80 A po DIN 14319 - A3 iz aluminija, s pokrovom na verižici, - stojna cev iz debelostenskega nerjavečega jekla po EN 1503-3, - prožilna cev 1" iz nerjavečega jekla, - konusni ventil hidranta iz nerjavečega jekla, - varnostni izpustni ventil 1", - hidrantni podstavek s prirobnico DN 80; PN 10/16 po EN 1092-2; | kos | 1 | 0 | 0 |  | 2
4.19.2.1.14 | 52 | NL EV zasun: Dobava in montaža NL ovalnega zasuna z mehkim tesnenjem za zapiranje pretoka vode; prirobnične izvedbe, s protiprirobnicami; PN 16; z vgradno armaturo v sestavi: - zaščitna PVC cev DN 150, - vgradna garnitura | op | 0 | 0 | 0 |  | 2
4.19.2.1.15 |  | DN 80 | kos | 1 | 0 | 0 |  | 2
4.19.2.1.16 |  | DN 65 | kos | 1 | 0 | 0 |  | 2
4.19.2.1.17 | 53 | Dobava in vgradnja teleskopske cestne kape DN200 iz duktilne litine s protihrupnim gumijastim tesnilom in tečajem proti kraji. Pokrov prilagodljiv po naklonu minimalno 4°, razred nosilnosti D400 zapisan na pokrovu kape. Kapa izdelana po standardu EN 124. Komplet z ustreznim betonskim podstavkom in prilagajanjem na končno višino terena. | kos | 2 | 0 | 0 |  | 2
4.19.2.1.18 | 54 | Dobava in vgradnja teleskopske cestne kape DN125 iz duktilne litine s protihrupnim vložkom in tečajem proti kraji. Pokrov prilagodljiv po naklonu minimalno 4°, razred nosilnosti D400 zapisan na pokrovu kape. Kapa izdelana po standardu EN 124. Komplet z ustreznim betonskim podstavkom in prilagajanjem na končno višino terena. | kos | 5 | 0 | 0 |  | 2
4.19.2.1.19 | 55 | Dobava in montaža objemnega navrtni zasuna za PE cev DN/ID 63 mm za izdelavo navrtave za cev PE DN/OD 32 mm. Objemni navrtni zasun mora vključevati sedlo z zasunom ter vulkanizirano streme, vrtljivo koleno in teleskopsko vgradilno garnituro | kos | 5 | 0 | 0 |  | 2
4.19.2.1.20 | 56 | Dobava in polaganje opozorilnega traku iz PE folije modre barve, z natisnjenim tekstom "Pozor vodovod", s kovinskim vložkom. | m | 116 | 0 | 0 |  | 2
4.19.2.2 | VII. | MONTAŽNA DELA |  |  |  | 0 |  | 1
4.19.2.2.1 | 58 | Izvedba priključka na obstoječi cevovod (rezanje in odstranitev starega cevovoda) | kos | 2 | 0 | 0 |  | 2
4.19.2.2.2 | 59 | Dobava vodovodne cevi iz PEHD d50 in izdelava začasnih prevezav "by-passov" z vkopom cevi na globino 0,5m s prevezavo vseh hišnih priključkov za nemoteno oskrbo prebivalcev z vodo v času gradnje | m | 10 | 0 | 0 |  | 2
4.19.2.2.3 | 60 | Polaganje in spajanje PE vodovodnih cevi, d 90, za hidrante, komplet s spojnim materialom. | m | 5 | 0 | 0 |  | 2
4.19.2.2.4 | 61 | Polaganje in spajanje PE vodovodnih cevi, d 63. | m | 86 | 0 | 0 |  | 2
4.19.2.2.5 | 62 | Polaganje zaščitnih PE vodovodnih cevi, d 50. | m | 25 | 0 | 0 |  | 2
4.19.2.2.6 | 63 | Polaganje in spajanje PE vodovodnih cevi d 32, komplet s spojnim materialom | m | 25 | 0 | 0 |  | 2
4.19.2.2.7 | 64 | Montaža obojčnih in prirobničnih fazonskih kosov skupaj s prenosom, spuščanjem in vsemi pomožnimi deli. | kos | 10 | 0 | 0 |  | 2
4.19.2.2.8 | 65 | Montaža ovalnih zasunov z vgradbeno garnituro | kos | 2 | 0 | 0 |  | 2
4.19.2.2.9 | 66 | Postavitev opozorilnih oznak na vodovodu (zasuni, jaški, hidranti) skladni s tehničnim pravilnikom upravljalca vodovoda. | kos | 1 | 0 | 0 |  | 2
4.19.2.2.10 | 67 | Izdelava blatnega izpusta iz vodovoda z izpustom v meteorno kanalizacijo. | kos | 1 | 0 | 0 |  | 2
4.19.2.2.11 | 68 | Demontaža obst.spojnih kosov, krogelnih pip fi 1", krogelnih pip z izpustom fi 1" ter prehodnih spojk PE d 32 v starem vodomernem mestu ter montaža vodomera v nov vodomerni jašek ter dobava in montaža novih spojnih kosov in cevi za povezavo v starem jašku. Blindiranje starega priključka. | kos | 5 | 0 | 0 |  | 2
4.19.2.2.12 | 71 | Ukinitev obstoječega vodovoda z odstranitvijo in demontažo obstoječih hidrantov, cestnih kap, opozorilnih oznak na vodovodu ter rušitvijo in zasutjem obstoječih vodovodnih AB jaškov. | kpl | 1 | 0 | 0 |  | 2
4.19.2.2.13 | 72 | Rušenje obstoječega vodovoda z nalaganjem ruševin na transportno sredstvo, odvoz v stalno pooblaščeno deponijo po izboru izvajalca z vključenimi vsemi stroški deponiranja. | m | 10 | 0 | 0 |  | 2
4.20 | 19. | VODOVOD VK23, VK23.1 |  |  |  | 0 |  | 1
4.20.1 |  | gradbena dela |  |  |  | 0 |  | 1
4.20.1.1 | I. | PRIPRAVLJALNA in RUŠITVENA DELA |  |  |  | 0 |  | 1
4.20.1.1.1 | 1 | Zakoličba trase vodovoda in odcepov za hišne priključke z niveliranjem. | m | 204 | 0 | 0 |  | 2
4.20.1.1.2 | 2 | Postavitev in zavarovanje prečnih profilov vodovoda. | kos | 11 | 0 | 0 |  | 2
4.20.1.1.3 | 3 | Preverba podatkov, detekcija, odkrivanje in trasna in višinska zakoličba vseh komunalnih in energetskih vodov ter oznaka križanj na predvideni dolžini izgradnje vodovoda. | kpl | 1 | 0 | 0 |  | 2
4.20.1.1.4 | 4 | Čiščenje terena, posek grmičevja in dreves s premerom debla do 20 cm, kompletno z izkopom panjev, nakladanjem na kamion, odvozom na pooblaščeno deponijo po izbiri izvajalca in plačilom vseh stroškov deponiranja. | m2 | 30 | 0 | 0 |  | 2
4.20.1.1.5 | 5 | Posek dreves s premerom debla od 20 do 50 cm, kompletno z izkopom panjev, nakladanjem na kamion, odvozom na pooblaščeno deponijo po izbiri izvajalca in plačilom vseh stroškov deponiranja. | kos | 1 | 0 | 0 |  | 2
4.20.1.1.6 | 6 | Zarez - odrez asfalta debeline 5 do 15 cm. | m | 15 | 0 | 0 |  | 2
4.20.1.1.7 | 7 | Rušenje obstoječega asfalta v debelini 5 do 15 cm, nalaganje ruševin na transportno sredstvo, odvoz v stalno pooblaščeno deponijo po izboru izvajalca z vključenimi vsemi stroški deponiranja. | m2 | 207 | 0 | 0 |  | 2
4.20.1.1.8 | 8 | Rušenje obstoječih betonskih robnikov in lamel, skupaj z betonsko podlago, nalaganje ruševin na transportno sredstvo, odvoz v stalno pooblaščeno deponijo po izboru izvajalca z vključenimi vsemi stroški deponiranja. | m | 30 | 0 | 0 |  | 2
4.20.1.1.9 | 9 | Rušenje betonskih plošč, tlakovcev, granitnih kock v peščeni ali betonski podlagi, nalaganje ruševin na transportno sredstvo, odvoz v stalno pooblaščeno deponijo po izboru izvajalca z vključenimi vsemi stroški deponiranja. | m2 | 7 | 0 | 0 |  | 2
4.20.1.1.10 | 10 | Odstranitev obstoječih tlakovcev in plošč ter deponiranje ob trasi kanalizacije, za kasnejšo uporabo. | m2 | 3 | 0 | 0 |  | 2
4.20.1.1.11 | 11 | Odstranitev LTŽ pokrovov na obstoječih jaških, opaž, betoniranje ter namestitev obstoječih pokrovov na novo višino asfalta. | op | 0 | 0 | 0 |  | 2
4.20.1.1.12 |  | - dim 60x60cm | kos | 1 | 0 | 0 |  | 2
4.20.1.1.13 |  | - Ø 60cm | kos | 1 | 0 | 0 |  | 2
4.20.1.1.14 | 12 | Demontaža obstoječih ograj, skladiščenje ter naknadna montaža ograje z izvedbo vseh temeljev, parapetov, ki so bili porušeni; izdelava AB parapetnega zidu, h=0.25-0,35 m nad koto terena, š=20cm, temelj š=50cm, h=80cm, beton C20/25 zmrzlinsko obstojen, odporen proti soljenju, komplet izvedba z vsemi deli izkopa, zasipa, odvoza, opaženja, armiranja in betoniranja (armatura, 2x mreža Q225) | m | 5 | 0 | 0 |  | 2
4.20.1.1.15 | 13 | Rušenje obstoječih ograj, komplet s temelji, parapeti, stebri, polnili, nalaganje ruševin na transportno sredstvo, odvoz v stalno pooblaščeno deponijo po izboru izvajalca z vključenimi vsemi stroški deponiranja. | m | 5 | 0 | 0 |  | 2
4.20.1.2 | II. | ZEMELJSKA DELA |  |  |  | 0 |  | 1
4.20.1.2.1 | 14 | Odriv humusa v deb. do 20 cm z direktnim nakladanjem na transportno sredstvo in odvozom na gradbiščno deponijo. | m3 | 2.6 | 0 | 0 |  | 2
4.20.1.2.2 | 15 | Široki strojni izkop peščenega nasutja (pod voznimi površinami), izkop v globini 40 cm, nakladanje materiala na transportno sredstvo, odvoz na začasno deponijo, material se uporabi za kasnejše zasipanje jarkov. | m3 | 47.36 | 0 | 0 |  | 2
4.20.1.2.3 | 16 | Široki strojni izkop materiala III.ktg (pod voznimi površinami), izkop za nov ustroj (plast debeline 70 cm) v globini do 1,2 m, nakladanje materiala na transportno sredstvo, odvoz na začasno deponijo. | m3 | 82.75 | 0 | 0 |  | 2
4.20.1.2.4 | 17 | Strojni izkop jarka z upoštevano pomočjo ročnega izkopa za vodovod v terenu III.ktg., v naklonu, ki se prilagodi karakteristikam materiala in načinu varovanja izkopa, širina dna izkopa po standardu SIST EN 1610, izkop v globini do 2,0 m, kompletno z direktnim nakladanjem izkopnega materiala na kamion in odvozom na začasno deponijo (deponijo pridobi izvajalec). | m3 | 54.13 | 0 | 0 |  | 2
4.20.1.2.5 | 18 | Ročni izkop jarka v terenu III.ktg. ter deponiranje izkopanega materiala ob trasi. | m3 | 8.33 | 0 | 0 |  | 2
4.20.1.2.6 | 19 | Strojni izkop jarka z upoštevano pomočjo ročnega izkopa za vodovod (cevovod, jaški) v terenu IV.ktg., v naklonu, ki se prilagodi karakteristikam materiala in načinu varovanja izkopa (razpiranje), širina dna izkopa po standardu SIST EN 1610, izkop v globini do 2,0m, kompletno z direktnim nakladanjem materiala na kamion in odvozom na stalno deponijo (deponijo pridobi izvajalec) ter plačilo vseh stroškov deponiranja. | m3 | 8.33 | 0 | 0 |  | 2
4.20.1.2.7 | 20 | Strojni izkop jarka z upoštevano pomočjo ročnega izkopa za vodovod (cevovod, jaški) v terenu V.ktg., v naklonu, ki se prilagodi karakteristikam materiala in načinu varovanja izkopa (razpiranje), širina dna izkopa po standardu SIST EN 1610, izkop v globini do 2,0m, kompletno z direktnim nakladanjem materiala na kamion in odvozom na stalno deponijo (deponijo pridobi izvajalec) ter plačilo vseh stroškov deponiranja. | m3 | 8.33 | 0 | 0 |  | 2
4.20.1.2.8 | 21 | Planiranje dna izkopa z natančnostjo ± 1 cm in utrditev do potrebne zbitosti (Ev2 ≥ 20 MPa). | m2 | 67.66 | 0 | 0 |  | 2
4.20.1.2.9 | 22 | Dobava materiala in izdelava peščene posteljice za polaganje cevi, debeline 10 cm (frakcija materiala okroglozrnati 4-8 mm). | m3 | 13 | 0 | 0 |  | 2
4.20.1.2.10 | 23 | Ročni obsip cevi z dobro vezljivim, dobavljenim peščenim materialom (okroglozrnati 4-8mm) skladno s standardom SIST EN 1610, do višine 30cm nad cevjo, z utrjevanjem do zbitosti (97% SPP), oz. nosilnosti Me2=50MPa. | m3 | 63.3 | 0 | 0 |  | 2
4.20.1.2.11 | 24 | Strojni zasip jarka z izkopanim materialom z izločanjem kamenja nad fi 10cm, oz. po navodilih nadzora, s komprimiranjem v plasteh do zbitosti 98%SPP, oz. nosilnosti Me2=100 MPa. Upoštevati dovoz z začasne deponije. | m3 | 121.26 | 0 | 0 |  | 2
4.20.1.2.12 | 25 | Izvedba sondažnih izkopov za odkrivanje lokacije in globine obastoječih komunalnih vodov. | kpl | 1 | 0 | 0 |  | 2
4.20.1.2.13 | 26 | Izvedba prečkanj (križanj) vodovoda z obstoječim vodom, v zaščitni cevi, z zavarovanjem obstoječega voda pri izkopu, med gradnjo in pri zasipu, komplet z ročnim izkopom, zavarovanjem s cevjo ter obbetoniranjem zaščitne cevi: | op | 0 | 0 | 0 |  | 2
4.20.1.2.14 |  | - križanje z obstoječim telekomunikacijskim vodom v zaščitni cevi PE DN 160 | kos | 1 | 0 | 0 |  | 2
4.20.1.2.15 |  | - križanje z obstoječim z obstoječim NN in SN vodom v zaščitni cevi PE DN 160 | kos | 2 | 0 | 0 |  | 2
4.20.1.2.16 |  | - križanje z obstoječim z obstoječim plinovodom v zaščitni cevi PE DN 160 | kos | 4 | 0 | 0 |  | 2
4.20.1.2.17 | 27 | Dovoz humusa - podlage za zasejanje trave iz začasne deponije, razstiranje v debelini cca 20 cm, ravnanje in ostala pomožna dela. Upoštevati tudi valjanje površine pred sejanjem trave. | m3 | 2.6 | 0 | 0 |  | 2
4.20.1.2.18 | 28 | Ozelenitev površin, dobava in sejanje travnega semena. Upoštevati pokrivanje sejane površine s tanko plastjo humusa in negovanje trave do popolne ozelenitve. | m2 | 13.01 | 0 | 0 |  | 2
4.20.1.2.19 | 29 | Nakladanje na transportno sredstvo in odvoz odvečnega materiala od izkopa na stalno deponijo (deponijo pridobi izvajalec) ter plačilo vseh stroškov deponiranja. | m3 | 71.3 | 0 | 0 |  | 2
4.20.1.2.20 | 30 | Zemeljska in gradbena dela za izvedbo hišnega priključka s cevmi in jaški pod zelenimi površinami, strojni izkop z upoštevano pomočjo ročnega izkopa širine dna 40 cm in povprečne globine 1.20 m, izvedba peščenega nasipa za izravnavo dna jarka debeline 10 cm in nasutje nad cevjo v višini 20 cm s peščenim materialom granulacije 0-8 mm ter strojno in ročno zasutje z izkopanim materialom z utrjevanjem po slojih debeline 20 cm, z nakladanjem in odvozom odvečnega materiala na deponijo, humuziranjem in zatravitvijo- vzpostavitev prvotnega stanja (vrtovi, zelenice; ...). | m | 17 | 0 | 0 |  | 2
4.20.1.2.21 | 31 | Zemeljska in gradbena dela za izvedbo hišnega priključka s cevmi in jaški pod asfaltnimi površinami (asfalt-rezanje in rušenje), strojni izkop z upoštevano pomočjo ročnega izkopa širine dna 40 cm in povprečne globine 1.20 m, izvedba peščenega nasipa za izravnavo dna jarka debeline 10 cm in nasutje nad cevjo v višini 20 cm s peščenim materialom granulacije 0-8 mm ter strojno in ročno zasutje z izkopanim materialom z utrjevanjem po slojih debeline 20 cm, z nakladanjem in odvozom odvečnega materiala, z dobavo in vgrajevanjem tampona 0-32 mm, uvaljanjem kot podlago za finalni tlak, vzpostavitev prvotnega stanja (dobava in polaganje asfalta AC 22 BASE B50/70 A4 v debelini 6cm in AC 8 SURF B50/70 A4 v debelini 3 cm) vključno s potrebnim materialom in delom. | m | 15 | 0 | 0 |  | 2
4.20.1.2.22 | 32 | Zemeljska in gradbena dela za izvedbo hišnega priključka s cevmi in jaški pod tlakovanimi površinami (tlakovci in travne plošče, prane plošče in druge betonske plošče-odstranitev), strojni izkop z upoštevano pomočjo ročnega izkopa širine dna 40 cm in povprečne globine 1.20 m, izvedba peščenega nasipa za izravnavo dna jarka debeline 10 cm in nasutje nad cevjo v višini 20 cm s peščenim materialom granulacije 0-8 mm ter strojno in ročno zasutje z izkopanim materialom z utrjevanjem po slojih debeline 20 cm, z nakladanjem in odvozom odvečnega materiala, z dobavo in vgrajevanjem tampona 0-32 mm, uvaljanjem kot podlago za polaganje tlakovcev in plošč, vzpostavitev prvotnega stanja (tlakovci, travne plošče, prane plošče in ostale betonske plošče- dobava in polaganje manjkajočih in obstoječih) vključno s potrebnim materialom in delom. | m | 15 | 0 | 0 |  | 2
4.20.1.3 | III. | SPODNJI in ZGORNJI USTROJ |  |  |  | 0 |  | 1
4.20.1.3.1 | 33 | Planiranje planuma pod spodnim ustrojem ceste z natančnostjo ± 3 cm in utrditev do potrebne zbitosti (Ev2 ≥ 60 MPa). | m2 | 131.15 | 0 | 0 |  | 2
4.20.1.3.2 | 34 | Dobava in polaganje lahkega ločilnega sloja med planumom in spodnjim ustrojem ceste iz geotekstila: polipropilenska polst PP 136 g/m2 (npr. Typar SF40 ali enakovredno). | m2 | 131.15 | 0 | 0 |  | 2
4.20.1.3.3 | 35 | Dobava, razgrinjanje in planiranje drobljenega, kamnitega, nasipnega materiala, granulacije 0-63 mm v debelini cca. 85 cm ter utrjevanje do potrebne trdnosti (Ev2 ≥ 80 MPa). Vgrajevanje in sprotno utrjevanje v slojih največ do 30 cm. | m3 | 111.89 | 0 | 0 |  | 2
4.20.1.3.4 | 36 | Dobava, razgrinjanje, planiranje in utrjevanje tamponskega drobljenca granulacije 0 - 32 mm v debelini minimalno 25 cm, utrjevanje do potrebne zbitosti (Ev2 ≥ 120 MPa), skupaj z gredarskim planiranjem pred asfaltiranjem z natančnostjo ±1cm. | m3 | 32.79 | 0 | 0 |  | 2
4.20.1.3.5 | 37 | Rezkanje - frezanje obstoječega finega asfalta v šir. 20 cm (stik obstoječi - novi), kompletno z dobavo in vgrajevanjem novega asfalt betona v deb. 4,0 cm (zalivanje fug z zalivno maso). | m | 15 | 0 | 0 |  | 2
4.20.1.3.6 | 38 | Čiščenje in prebrizg asfalta pri stikovanju obstoječega z novim. | m | 15 | 0 | 0 |  | 2
4.20.1.3.7 | 39 | Dobava in vgrajevanje asfalta: | op | 0 | 0 | 0 |  | 2
4.20.1.3.8 |  | - nosilni sloj - AC 22 base B 50/70 A4 v deb. 7 cm | m2 | 118.14 | 0 | 0 |  | 2
4.20.1.3.9 |  | - obrabni sloj - AC 8 surf B 50/70 A4 v deb. 3 cm | m2 | 118.14 | 0 | 0 |  | 2
4.20.1.3.10 | 40 | Doplačilo za izdelavo asfalnih muld širine 50 cm. | m | 31.23 | 0 | 0 |  | 2
4.20.1.3.11 | 41 | Nabava, dobava in vgrajevanje peska za urejanje bankin po asfaltiranju ceste v debelini 10 cm, sloj iz 2x sejanega peska, skupaj z razgrinjanjem in valjanjem bankin v širini 30 do 50 cm. | m2 | 13.01 | 0 | 0 |  | 2
4.20.1.3.12 | 42 | Dobava in postavitev predfabriciranih betonskih cestnih robnikov 15 x 25 x 33-100 cm (ravni ali vgreznjeni) ter zastičenje s cementno malto. Kompletno s pripravo betonske podlage iz betona C12/15 in pomožnimi deli. | m | 15 | 0 | 0 |  | 2
4.20.1.3.13 | 43 | Dobava in vgrajevanje betonskih lamelnih robnikov 5/20/100, kompletno s pripravo podlage, betonom C12/15 in pomožnimi deli. | m | 5 | 0 | 0 |  | 2
4.20.1.3.14 | 44 | Dobava in vgrajevanje granitnih robnikov 15/25/33-100 cm, kompletno s pripravo podlage, betonom C12/15, 0-16 mm in vsemi pomožnimi deli. | m | 10 | 0 | 0 |  | 2
4.20.1.3.15 | 45 | Dobava in polaganje betonskih tlakovcev na peščeno podlago, komplet z izdelavo peščene podlage, z utrjevanjem in zastičenjem reg s kremenčevim peskom. | m2 | 7 | 0 | 0 |  | 2
4.20.1.3.16 | 46 | Polaganje obstoječih betonskih tlakovcev (brez dobave) na peščeno podlago, komplet z izdelavo peščene podlage, z utrjevanjem in zastičenjem reg s kremenčevim peskom. | m2 | 3 | 0 | 0 |  | 2
4.20.1.4 | IV. | BETONSKA in ZIDARSKA DELA |  |  |  | 0 |  | 1
4.20.1.4.1 | 47 | Izdelava sidrnega bloka na vseh horizontalnih in vertikalnih lomih ter odcepih za hidrant, sidrni bloki iz betona C20/25, komplet z opaženjem in sidranjem. | kos | 3 | 0 | 0 |  | 2
4.20.1.4.2 | 48 | Dodatek na obbetoniranje cestnih kap in postavitev na pravo višino - prilagoditev niveleti ceste | kos | 5 | 0 | 0 |  | 2
4.20.1.5 | V. | ZAKLJUČNA DELA |  |  |  | 0 |  | 1
4.20.1.5.1 | 49 | Dobava in montaža nove ograje, komplet z vsemi pripadajočimi deli (vzpostavitev obstoječega stanja): | op | 0 | 0 | 0 |  | 2
4.20.1.5.2 |  | - žična ograja z betonskimi stebri na betonskem parapetu, višina 1m: Komplet izdelava žičnate parapetne ograje, steber 15/15/100cm, parapet višine 50cm, širine 15 cm, stebri na razdalji 2-2,5m, komplet z vsemi izkopi in nasipi, polnilo:žično pletivo, zeleno, plastificirano, višine 1,0m . | m | 5 | 0 | 0 |  | 2
4.20.1.5.3 | 50 | Dobava in zasaditev nove žive meje Liguster 'Atrovirens' – liguster, višine 60-100 cm, na 30 cm. | m | 20 | 0 | 0 |  | 2
4.20.1.5.4 | 51 | Dobava in zasaditev cipres Thuja Smaragd , višine 100-150 cm. | kos | 5 | 0 | 0 |  | 2
4.20.2 |  | vodovodni material in montažna dela |  |  |  | 0 |  | 1
4.20.2.1 | VI. | VODOVODNI MATERIAL |  |  |  | 0 |  | 1
4.20.2.1.1 | 52 | Dobava duktilne cevi dimenzije DN100 izdelane po standardu EN 545-2011, znotraj so cementirane, zunaj so zaščitene z zlitino cinka in aluminija minimalno 400g/m2 ter dodatno zaščitene z modrim epoxijem, klase C40. Vse cevi morajo biti 100% kalibrirane po standardu. | m | 152 | 0 | 0 |  | 2
4.20.2.1.2 | 53 | Dobava polietilenske vodovodne cevi PE 100 dimenzije d90 x 8,2mm, izdelane po SIST ISO 4427, PN 16, vključno s spojnimi elementi iz sive litine (enojna zobčasta spojka), z elementi iz temprane litine ter z vijačnim in tesnilnim materialom ali spajanje z elektrovarilnimi spojkami. | m | 5 | 0 | 0 |  | 2
4.20.2.1.3 | 54 | Dobava polietilenske zaščitne vodovodne cevi za hišne priključke PE 80 PN8 d50 x 3mm. | m | 47 | 0 | 0 |  | 2
4.20.2.1.4 | 55 | Dobava polietilenske vodovodne cevi za hišne priključke PE 100 dimenzije d32 x 3mm, izdelane po SIST ISO 4427, PN 16, spajanje z elektrovarilnimi spojkami. | m | 47 | 0 | 0 |  | 2
4.20.2.1.5 | 56 | Dobava fazonskih kosov iz nodularne litine PN16. | op | 0 | 0 | 0 |  | 2
4.20.2.1.6 |  | EU-KOS DN100 | kos | 1 | 0 | 0 |  | 2
4.20.2.1.7 |  | F-KOS DN100 | kos | 1 | 0 | 0 |  | 2
4.20.2.1.8 |  | FF-KOS DN80, L=250 | kos | 1 | 0 | 0 |  | 2
4.20.2.1.9 |  | MMA-KOS DN100/80 | kos | 1 | 0 | 0 |  | 2
4.20.2.1.10 |  | MMK - KOS 22.50° DN100 | kos | 1 | 0 | 0 |  | 2
4.20.2.1.11 |  | MMK - KOS 11,25° DN100 | kos | 1 | 0 | 0 |  | 2
4.20.2.1.12 |  | Q-KOS DN100 | kos | 1 | 0 | 0 |  | 2
4.20.2.1.13 |  | ZOBATA SPOJKA DN90 | kos | 2 | 0 | 0 |  | 2
4.20.2.1.14 | 57 | Dobava in montaža nadzemnega hidranta lomljive izvedbe dolžine L=1,25m po EN 14384 oz. EN 1074-6, PN 16, s spojnim in tesnilnim materialom, v sestavi: - hidrantna glava s ščitnikom iz Al-legure; prašni epoksidni površinski premaz; z: - 2 kpl. - stabilna spojka DN 80 B po DIN 14318 - B3 iz aluminija, s pokrovom na verižici, - stabilna spojka DN 80 A po DIN 14319 - A3 iz aluminija, s pokrovom na verižici, - stojna cev iz debelostenskega nerjavečega jekla po EN 1503-3, - prožilna cev 1" iz nerjavečega jekla, - konusni ventil hidranta iz nerjavečega jekla, - varnostni izpustni ventil 1", - hidrantni podstavek s prirobnico DN 80; PN 10/16 po EN 1092-2; | kos | 1 | 0 | 0 |  | 2
4.20.2.1.15 | 58 | NL EV zasun: Dobava in montaža NL ovalnega zasuna z mehkim tesnenjem za zapiranje pretoka vode; prirobnične izvedbe, s protiprirobnicami; PN 16; z vgradno armaturo v sestavi: - zaščitna PVC cev DN 150, - vgradna garnitura | op | 0 | 0 | 0 |  | 2
4.20.2.1.16 |  | DN 80 | kos | 1 | 0 | 0 |  | 2
4.20.2.1.17 | 59 | Dobava in vgradnja teleskopske cestne kape DN200 iz duktilne litine s protihrupnim gumijastim tesnilom in tečajem proti kraji. Pokrov prilagodljiv po naklonu minimalno 4°, razred nosilnosti D400 zapisan na pokrovu kape. Kapa izdelana po standardu EN 124. Komplet z ustreznim betonskim podstavkom in prilagajanjem na končno višino terena. | kos | 1 | 0 | 0 |  | 2
4.20.2.1.18 | 60 | Dobava in vgradnja teleskopske cestne kape DN125 iz duktilne litine s protihrupnim vložkom in tečajem proti kraji. Pokrov prilagodljiv po naklonu minimalno 4°, razred nosilnosti D400 zapisan na pokrovu kape. Kapa izdelana po standardu EN 124. Komplet z ustreznim betonskim podstavkom in prilagajanjem na končno višino terena. | kos | 4 | 0 | 0 |  | 2
4.20.2.1.19 | 61 | Dobava in montaža objemnega navrtnega zasuna za LTŽ cev DN/ID 100 mm za izdelavo navrtave za cev PE DN/OD 32 mm. Objemni navrtni zasun mora vključevati sedlo z zasunom ter vulkanizirano streme, vrtljivo koleno in teleskopsko vgradilno garnituro. | kos | 4 | 0 | 0 |  | 2
4.20.2.1.20 | 62 | Dobava in polaganje opozorilnega traku iz PE folije modre barve, z natisnjenim tekstom "Pozor vodovod", s kovinskim vložkom. | m | 204 | 0 | 0 |  | 2
4.20.2.2 | VII. | MONTAŽNA DELA |  |  |  | 0 |  | 1
4.20.2.2.1 | 64 | Izvedba priključka na obstoječi cevovod (rezanje in odstranitev starega cevovoda) | kos | 2 | 0 | 0 |  | 2
4.20.2.2.2 | 65 | Dobava vodovodne cevi iz PEHD d50 in izdelava začasnih prevezav "by-passov" z vkopom cevi na globino 0,5m s prevezavo vseh hišnih priključkov za nemoteno oskrbo prebivalcev z vodo v času gradnje | m | 25 | 0 | 0 |  | 2
4.20.2.2.3 | 66 | Montaža vodovodnih cevi iz nodularne litine DN 100. | m | 152 | 0 | 0 |  | 2
4.20.2.2.4 | 67 | Polaganje in spajanje PE vodovodnih cevi, d 90, za hidrante, komplet s spojnim materialom. | m | 5 | 0 | 0 |  | 2
4.20.2.2.5 | 68 | Polaganje zaščitnih PE vodovodnih cevi, d 50. | m | 47 | 0 | 0 |  | 2
4.20.2.2.6 | 69 | Polaganje in spajanje PE vodovodnih cevi d 32, komplet s spojnim materialom | m | 47 | 0 | 0 |  | 2
4.20.2.2.7 | 70 | Montaža obojčnih in prirobničnih fazonskih kosov skupaj s prenosom, spuščanjem in vsemi pomožnimi deli. | kos | 9 | 0 | 0 |  | 2
4.20.2.2.8 | 71 | Montaža ovalnih zasunov z vgradbeno garnituro | kos | 1 | 0 | 0 |  | 2
4.20.2.2.9 | 72 | Demontaža obst.spojnih kosov, krogelnih pip fi 1", krogelnih pip z izpustom fi 1" ter prehodnih spojk PE d 32 v starem vodomernem mestu ter montaža vodomera v nov vodomerni jašek ter dobava in montaža novih spojnih kosov in cevi za povezavo v starem jašku. Blindiranje starega priključka. | kos | 4 | 0 | 0 |  | 2
4.20.2.2.10 | 73 | Postavitev opozorilnih oznak na vodovodu (zasuni, jaški, hidranti) skladni s tehničnim pravilnikom upravljalca vodovoda. | kos | 1 | 0 | 0 |  | 2
4.20.2.2.11 | 76 | Ukinitev obstoječega vodovoda z odstranitvijo in demontažo obstoječih hidrantov, cestnih kap, opozorilnih oznak na vodovodu ter rušitvijo in zasutjem obstoječih vodovodnih AB jaškov. | kpl | 1 | 0 | 0 |  | 2
4.20.2.2.12 | 77 | Rušenje obstoječega vodovoda z nalaganjem ruševin na transportno sredstvo, odvoz v stalno pooblaščeno deponijo po izboru izvajalca z vključenimi vsemi stroški deponiranja. | m | 25 | 0 | 0 |  | 2
4.21 | 20. | VODOVOD VK24 |  |  |  | 0 |  | 1
4.21.1 |  | gradbena dela |  |  |  | 0 |  | 1
4.21.1.1 | I. | PRIPRAVLJALNA in RUŠITVENA DELA |  |  |  | 0 |  | 1
4.21.1.1.1 | 1 | Zakoličba trase vodovoda in odcepov za hišne priključke z niveliranjem. | m | 105 | 0 | 0 |  | 2
4.21.1.1.2 | 2 | Postavitev in zavarovanje prečnih profilov vodovoda. | kos | 6 | 0 | 0 |  | 2
4.21.1.1.3 | 3 | Preverba podatkov, detekcija, odkrivanje in trasna in višinska zakoličba vseh komunalnih in energetskih vodov ter oznaka križanj na predvideni dolžini izgradnje vodovoda. | kpl | 1 | 0 | 0 |  | 2
4.21.1.2 | II. | ZEMELJSKA DELA |  |  |  | 0 |  | 1
4.21.1.2.1 | 4 | Strojni izkop jarka z upoštevano pomočjo ročnega izkopa za vodovod v terenu III.ktg., v naklonu, ki se prilagodi karakteristikam materiala in načinu varovanja izkopa, širina dna izkopa po standardu SIST EN 1610, izkop v globini do 2,0 m, kompletno z direktnim nakladanjem izkopnega materiala na kamion in odvozom na začasno deponijo (deponijo pridobi izvajalec). | m3 | 58.81 | 0 | 0 |  | 2
4.21.1.2.2 | 5 | Ročni izkop jarka v terenu III.ktg. ter deponiranje izkopanega materiala ob trasi. | m3 | 3.64 | 0 | 0 |  | 2
4.21.1.2.3 | 6 | Strojni izkop jarka z upoštevano pomočjo ročnega izkopa za vodovod (cevovod, jaški) v terenu IV.ktg., v naklonu, ki se prilagodi karakteristikam materiala in načinu varovanja izkopa (razpiranje), širina dna izkopa po standardu SIST EN 1610, izkop v globini do 2,0m, kompletno z direktnim nakladanjem materiala na kamion in odvozom na stalno deponijo (deponijo pridobi izvajalec) ter plačilo vseh stroškov deponiranja. | m3 | 3.64 | 0 | 0 |  | 2
4.21.1.2.4 | 7 | Strojni izkop jarka z upoštevano pomočjo ročnega izkopa za vodovod (cevovod, jaški) v terenu V.ktg., v naklonu, ki se prilagodi karakteristikam materiala in načinu varovanja izkopa (razpiranje), širina dna izkopa po standardu SIST EN 1610, izkop v globini do 2,0m, kompletno z direktnim nakladanjem materiala na kamion in odvozom na stalno deponijo (deponijo pridobi izvajalec) ter plačilo vseh stroškov deponiranja. | m3 | 3.64 | 0 | 0 |  | 2
4.21.1.2.5 | 8 | Planiranje dna izkopa z natančnostjo ± 1 cm in utrditev do potrebne zbitosti (Ev2 ≥ 20 MPa). | m2 | 33.83 | 0 | 0 |  | 2
4.21.1.2.6 | 9 | Dobava materiala in izdelava peščene posteljice za polaganje cevi, debeline 10 cm (frakcija materiala okroglozrnati 4-8 mm). | m3 | 6.5 | 0 | 0 |  | 2
4.21.1.2.7 | 10 | Ročni obsip cevi z dobro vezljivim, dobavljenim peščenim materialom (okroglozrnati 4-8mm) skladno s standardom SIST EN 1610, do višine 30cm nad cevjo, z utrjevanjem do zbitosti (97% SPP), oz. nosilnosti Me2=50MPa. | m3 | 31.3 | 0 | 0 |  | 2
4.21.1.2.8 | 11 | Strojni zasip jarka z izkopanim materialom z izločanjem kamenja nad fi 10cm, oz. po navodilih nadzora, s komprimiranjem v plasteh do zbitosti 98%SPP, oz. nosilnosti Me2=100 MPa. Upoštevati dovoz z začasne deponije. | m3 | 49.96 | 0 | 0 |  | 2
4.21.1.2.9 | 12 | Izvedba prečkanj (križanj) vodovoda z obstoječim vodom, v zaščitni cevi, z zavarovanjem obstoječega voda pri izkopu, med gradnjo in pri zasipu, komplet z ročnim izkopom, zavarovanjem s cevjo ter obbetoniranjem zaščitne cevi: | op | 0 | 0 | 0 |  | 2
4.21.1.2.10 |  | - križanje z obstoječim telekomunikacijskim vodom v zaščitni cevi PE DN 160 | kos | 1 | 0 | 0 |  | 2
4.21.1.2.11 |  | - križanje z obstoječim z obstoječim plinovodom v zaščitni cevi PE DN 160 | kos | 2 | 0 | 0 |  | 2
4.21.1.2.12 | 13 | Nakladanje na transportno sredstvo in odvoz odvečnega materiala od izkopa na stalno deponijo (deponijo pridobi izvajalec) ter plačilo vseh stroškov deponiranja. | m3 | 12.49 | 0 | 0 |  | 2
4.21.1.2.13 | 14 | Zemeljska in gradbena dela za izvedbo hišnega priključka s cevmi in jaški pod zelenimi površinami, strojni izkop z upoštevano pomočjo ročnega izkopa širine dna 40 cm in povprečne globine 1.20 m, izvedba peščenega nasipa za izravnavo dna jarka debeline 10 cm in nasutje nad cevjo v višini 20 cm s peščenim materialom granulacije 0-8 mm ter strojno in ročno zasutje z izkopanim materialom z utrjevanjem po slojih debeline 20 cm, z nakladanjem in odvozom odvečnega materiala na deponijo, humuziranjem in zatravitvijo- vzpostavitev prvotnega stanja (vrtovi, zelenice; ...). | m | 10 | 0 | 0 |  | 2
4.21.1.2.14 | 15 | Zemeljska in gradbena dela za izvedbo hišnega priključka s cevmi in jaški pod asfaltnimi površinami (asfalt-rezanje in rušenje), strojni izkop z upoštevano pomočjo ročnega izkopa širine dna 40 cm in povprečne globine 1.20 m, izvedba peščenega nasipa za izravnavo dna jarka debeline 10 cm in nasutje nad cevjo v višini 20 cm s peščenim materialom granulacije 0-8 mm ter strojno in ročno zasutje z izkopanim materialom z utrjevanjem po slojih debeline 20 cm, z nakladanjem in odvozom odvečnega materiala, z dobavo in vgrajevanjem tampona 0-32 mm, uvaljanjem kot podlago za finalni tlak, vzpostavitev prvotnega stanja (dobava in polaganje asfalta AC 22 BASE B50/70 A4 v debelini 6cm in AC 8 SURF B50/70 A4 v debelini 3 cm) vključno s potrebnim materialom in delom. | m | 7 | 0 | 0 |  | 2
4.21.1.2.15 | 16 | Zemeljska in gradbena dela za izvedbo hišnega priključka s cevmi in jaški pod tlakovanimi površinami (tlakovci in travne plošče, prane plošče in druge betonske plošče-odstranitev), strojni izkop z upoštevano pomočjo ročnega izkopa širine dna 40 cm in povprečne globine 1.20 m, izvedba peščenega nasipa za izravnavo dna jarka debeline 10 cm in nasutje nad cevjo v višini 20 cm s peščenim materialom granulacije 0-8 mm ter strojno in ročno zasutje z izkopanim materialom z utrjevanjem po slojih debeline 20 cm, z nakladanjem in odvozom odvečnega materiala, z dobavo in vgrajevanjem tampona 0-32 mm, uvaljanjem kot podlago za polaganje tlakovcev in plošč, vzpostavitev prvotnega stanja (tlakovci, travne plošče, prane plošče in ostale betonske plošče- dobava in polaganje manjkajočih in obstoječih) vključno s potrebnim materialom in delom. | m | 8 | 0 | 0 |  | 2
4.21.1.3 | III. | BETONSKA in ZIDARSKA DELA |  |  |  | 0 |  | 1
4.21.1.3.1 | 17 | Izdelava sidrnega bloka na vseh horizontalnih in vertikalnih lomih ter odcepih za hidrant, sidrni bloki iz betona C20/25, komplet z opaženjem in sidranjem. | kos | 2 | 0 | 0 |  | 2
4.21.1.3.2 | 18 | Dodatek na obbetoniranje cestnih kap in postavitev na pravo višino - prilagoditev niveleti ceste | kos | 6 | 0 | 0 |  | 2
4.21.2 |  | vodovodni material in montažna dela |  |  |  | 0 |  | 1
4.21.2.1 | IV. | VODOVODNI MATERIAL |  |  |  | 0 |  | 1
4.21.2.1.1 | 19 | Dobava duktilne cevi dimenzije DN100 izdelane po standardu EN 545-2011, znotraj so cementirane, zunaj so zaščitene z zlitino cinka in aluminija minimalno 400g/m2 ter dodatno zaščitene z modrim epoxijem, klase C40. Vse cevi morajo biti 100% kalibrirane po standardu. | m | 75 | 0 | 0 |  | 2
4.21.2.1.2 | 20 | Dobava polietilenske vodovodne cevi PE 100 dimenzije d90 x 8,2mm, izdelane po SIST ISO 4427, PN 16, vključno s spojnimi elementi iz sive litine (enojna zobčasta spojka), z elementi iz temprane litine ter z vijačnim in tesnilnim materialom ali spajanje z elektrovarilnimi spojkami. | m | 5 | 0 | 0 |  | 2
4.21.2.1.3 | 21 | Dobava polietilenske zaščitne vodovodne cevi za hišne priključke PE 80 PN8 d50 x 3mm. | m | 25 | 0 | 0 |  | 2
4.21.2.1.4 | 22 | Dobava polietilenske vodovodne cevi za hišne priključke PE 100 dimenzije d32 x 3mm, izdelane po SIST ISO 4427, PN 16, spajanje z elektrovarilnimi spojkami. | m | 25 | 0 | 0 |  | 2
4.21.2.1.5 | 23 | Dobava fazonskih kosov iz nodularne litine PN16. | op | 0 | 0 | 0 |  | 2
4.21.2.1.6 |  | EU-KOS DN100 | kos | 1 | 0 | 0 |  | 2
4.21.2.1.7 |  | F-KOS DN100 | kos | 1 | 0 | 0 |  | 2
4.21.2.1.8 |  | FF-KOS DN80, L=250 | kos | 1 | 0 | 0 |  | 2
4.21.2.1.9 |  | MMA-KOS DN100/80 | kos | 1 | 0 | 0 |  | 2
4.21.2.1.10 |  | MMK - KOS 11.25° DN100 | kos | 1 | 0 | 0 |  | 2
4.21.2.1.11 |  | ZOBATA SPOJKA DN90 | kos | 2 | 0 | 0 |  | 2
4.21.2.1.12 | 24 | Dobava in montaža nadzemnega hidranta lomljive izvedbe dolžine L=1,25m po EN 14384 oz. EN 1074-6, PN 16, s spojnim in tesnilnim materialom, v sestavi: - hidrantna glava s ščitnikom iz Al-legure; prašni epoksidni površinski premaz; z: - 2 kpl. - stabilna spojka DN 80 B po DIN 14318 - B3 iz aluminija, s pokrovom na verižici, - stabilna spojka DN 80 A po DIN 14319 - A3 iz aluminija, s pokrovom na verižici, - stojna cev iz debelostenskega nerjavečega jekla po EN 1503-3, - prožilna cev 1" iz nerjavečega jekla, - konusni ventil hidranta iz nerjavečega jekla, - varnostni izpustni ventil 1", - hidrantni podstavek s prirobnico DN 80; PN 10/16 po EN 1092-2; | kos | 1 | 0 | 0 |  | 2
4.21.2.1.13 | 25 | NL EV zasun: Dobava in montaža NL ovalnega zasuna z mehkim tesnenjem za zapiranje pretoka vode; prirobnične izvedbe, s protiprirobnicami; PN 16; z vgradno armaturo v sestavi: - zaščitna PVC cev DN 150, - vgradna garnitura | op | 0 | 0 | 0 |  | 2
4.21.2.1.14 |  | DN 80 | kos | 1 | 0 | 0 |  | 2
4.21.2.1.15 |  | DN 100 | kos | 1 | 0 | 0 |  | 2
4.21.2.1.16 | 26 | Dobava in vgradnja teleskopske cestne kape DN200 iz duktilne litine s protihrupnim gumijastim tesnilom in tečajem proti kraji. Pokrov prilagodljiv po naklonu minimalno 4°, razred nosilnosti D400 zapisan na pokrovu kape. Kapa izdelana po standardu EN 124. Komplet z ustreznim betonskim podstavkom in prilagajanjem na končno višino terena. | kos | 2 | 0 | 0 |  | 2
4.21.2.1.17 | 27 | Dobava in vgradnja teleskopske cestne kape DN125 iz duktilne litine s protihrupnim vložkom in tečajem proti kraji. Pokrov prilagodljiv po naklonu minimalno 4°, razred nosilnosti D400 zapisan na pokrovu kape. Kapa izdelana po standardu EN 124. Komplet z ustreznim betonskim podstavkom in prilagajanjem na končno višino terena. | kos | 4 | 0 | 0 |  | 2
4.21.2.1.18 | 28 | Dobava in montaža objemnega navrtnega zasuna za LTŽ cev DN/ID 100 mm za izdelavo navrtave za cev PE DN/OD 32 mm. Objemni navrtni zasun mora vključevati sedlo z zasunom ter vulkanizirano streme, vrtljivo koleno in teleskopsko vgradilno garnituro. | kos | 4 | 0 | 0 |  | 2
4.21.2.1.19 | 29 | Dobava in polaganje opozorilnega traku iz PE folije modre barve, z natisnjenim tekstom "Pozor vodovod", s kovinskim vložkom. | m | 105 | 0 | 0 |  | 2
4.21.2.2 | V. | MONTAŽNA DELA |  |  |  | 0 |  | 1
4.21.2.2.1 | 31 | Izvedba priključka na obstoječi cevovod (rezanje in odstranitev starega cevovoda) | kos | 2 | 0 | 0 |  | 2
4.21.2.2.2 | 32 | Dobava vodovodne cevi iz PEHD d90 in izdelava začasnih prevezav "by-passov" z vkopom cevi na globino 0,5m s prevezavo vseh hišnih priključkov za nemoteno oskrbo prebivalcev z vodo v času gradnje, komplet z vsemi spojkami in drobnim materialom. | m | 75 | 0 | 0 |  | 2
4.21.2.2.3 | 33 | Montaža vodovodnih cevi iz nodularne litine DN 100. | m | 75 | 0 | 0 |  | 2
4.21.2.2.4 | 34 | Polaganje in spajanje PE vodovodnih cevi, d 90, za hidrante, komplet s spojnim materialom. | m | 5 | 0 | 0 |  | 2
4.21.2.2.5 | 35 | Polaganje zaščitnih PE vodovodnih cevi, d 50. | m | 25 | 0 | 0 |  | 2
4.21.2.2.6 | 36 | Polaganje in spajanje PE vodovodnih cevi d 32, komplet s spojnim materialom | m | 25 | 0 | 0 |  | 2
4.21.2.2.7 | 37 | Montaža obojčnih in prirobničnih fazonskih kosov skupaj s prenosom, spuščanjem in vsemi pomožnimi deli. | kos | 7 | 0 | 0 |  | 2
4.21.2.2.8 | 38 | Montaža ovalnih zasunov z vgradbeno garnituro | kos | 2 | 0 | 0 |  | 2
4.21.2.2.9 | 39 | Demontaža obst.spojnih kosov, krogelnih pip fi 1", krogelnih pip z izpustom fi 1" ter prehodnih spojk PE d 32 v starem vodomernem mestu ter montaža vodomera v nov vodomerni jašek ter dobava in montaža novih spojnih kosov in cevi za povezavo v starem jašku. Blindiranje starega priključka. | kos | 4 | 0 | 0 |  | 2
4.21.2.2.10 | 40 | Postavitev opozorilnih oznak na vodovodu (zasuni, jaški, hidranti) skladni s tehničnim pravilnikom upravljalca vodovoda. | kos | 1 | 0 | 0 |  | 2
4.21.2.2.11 | 43 | Ukinitev obstoječega vodovoda z odstranitvijo in demontažo obstoječih hidrantov, cestnih kap, opozorilnih oznak na vodovodu ter rušitvijo in zasutjem obstoječih vodovodnih AB jaškov. | kpl | 1 | 0 | 0 |  | 2
4.21.2.2.12 | 44 | Rušenje obstoječega vodovoda z nalaganjem ruševin na transportno sredstvo, odvoz v stalno pooblaščeno deponijo po izboru izvajalca z vključenimi vsemi stroški deponiranja. | m | 75 | 0 | 0 |  | 2
4.22 | 21. | VODOVOD VK25, VK25.1, VK26, VK27 |  |  |  | 0 |  | 1
4.22.1 |  | gradbena dela |  |  |  | 0 |  | 1
4.22.1.1 | I. | PRIPRAVLJALNA in RUŠITVENA DELA |  |  |  | 0 |  | 1
4.22.1.1.1 | 1 | Zakoličba trase vodovoda in odcepov za hišne priključke z niveliranjem. | m | 461 | 0 | 0 |  | 2
4.22.1.1.2 | 2 | Postavitev in zavarovanje prečnih profilov vodovoda. | kos | 24 | 0 | 0 |  | 2
4.22.1.1.3 | 3 | Preverba podatkov, detekcija, odkrivanje in trasna in višinska zakoličba vseh komunalnih in energetskih vodov ter oznaka križanj na predvideni dolžini izgradnje vodovoda. | kpl | 1 | 0 | 0 |  | 2
4.22.1.2 | II. | ZEMELJSKA DELA |  |  |  | 0 |  | 1
4.22.1.2.1 | 4 | Strojni izkop jarka z upoštevano pomočjo ročnega izkopa za vodovod v terenu III.ktg., v naklonu, ki se prilagodi karakteristikam materiala in načinu varovanja izkopa, širina dna izkopa po standardu SIST EN 1610, izkop v globini do 2,0 m, kompletno z direktnim nakladanjem izkopnega materiala na kamion in odvozom na začasno deponijo (deponijo pridobi izvajalec). | m3 | 282.08 | 0 | 0 |  | 2
4.22.1.2.2 | 5 | Ročni izkop jarka v terenu III.ktg. ter deponiranje izkopanega materiala ob trasi. | m3 | 16.65 | 0 | 0 |  | 2
4.22.1.2.3 | 6 | Strojni izkop jarka z upoštevano pomočjo ročnega izkopa za vodovod (cevovod, jaški) v terenu IV.ktg., v naklonu, ki se prilagodi karakteristikam materiala in načinu varovanja izkopa (razpiranje), širina dna izkopa po standardu SIST EN 1610, izkop v globini do 2,0m, kompletno z direktnim nakladanjem materiala na kamion in odvozom na stalno deponijo (deponijo pridobi izvajalec) ter plačilo vseh stroškov deponiranja. | m3 | 16.65 | 0 | 0 |  | 2
4.22.1.2.4 | 7 | Strojni izkop jarka z upoštevano pomočjo ročnega izkopa za vodovod (cevovod, jaški) v terenu V.ktg., v naklonu, ki se prilagodi karakteristikam materiala in načinu varovanja izkopa (razpiranje), širina dna izkopa po standardu SIST EN 1610, izkop v globini do 2,0m, kompletno z direktnim nakladanjem materiala na kamion in odvozom na stalno deponijo (deponijo pridobi izvajalec) ter plačilo vseh stroškov deponiranja. | m3 | 16.65 | 0 | 0 |  | 2
4.22.1.2.5 | 8 | Planiranje dna izkopa z natančnostjo ± 1 cm in utrditev do potrebne zbitosti (Ev2 ≥ 20 MPa). | m2 | 140.52 | 0 | 0 |  | 2
4.22.1.2.6 | 9 | Dobava materiala in izdelava peščene posteljice za polaganje cevi, debeline 10 cm (frakcija materiala okroglozrnati 4-8 mm). | m3 | 27 | 0 | 0 |  | 2
4.22.1.2.7 | 10 | Ročni obsip cevi z dobro vezljivim, dobavljenim peščenim materialom (okroglozrnati 4-8mm) skladno s standardom SIST EN 1610, do višine 30cm nad cevjo, z utrjevanjem do zbitosti (97% SPP), oz. nosilnosti Me2=50MPa. | m3 | 129.7 | 0 | 0 |  | 2
4.22.1.2.8 | 11 | Strojni zasip jarka z izkopanim materialom z izločanjem kamenja nad fi 10cm, oz. po navodilih nadzora, s komprimiranjem v plasteh do zbitosti 98%SPP, oz. nosilnosti Me2=100 MPa. Upoštevati dovoz z začasne deponije. | m3 | 250.33 | 0 | 0 |  | 2
4.22.1.2.9 | 12 | Izvedba sondažnih izkopov za odkrivanje lokacije in globine obastoječih komunalnih vodov. | kpl | 1 | 0 | 0 |  | 2
4.22.1.2.10 | 13 | Izvedba prečkanj (križanj) vodovoda z obstoječim vodom, v zaščitni cevi, z zavarovanjem obstoječega voda pri izkopu, med gradnjo in pri zasipu, komplet z ročnim izkopom, zavarovanjem s cevjo ter obbetoniranjem zaščitne cevi: | op | 0 | 0 | 0 |  | 2
4.22.1.2.11 |  | - križanje z obstoječim vodovodom v zaščitni cevi PE DN200 | kos | 1 | 0 | 0 |  | 2
4.22.1.2.12 |  | - križanje z obstoječim telekomunikacijskim vodom v zaščitni cevi PE DN 160 | kos | 7 | 0 | 0 |  | 2
4.22.1.2.13 |  | - križanje z obstoječim z obstoječim plinovodom v zaščitni cevi PE DN 160 | kos | 4 | 0 | 0 |  | 2
4.22.1.2.14 | 14 | Nakladanje na transportno sredstvo in odvoz odvečnega materiala od izkopa na stalno deponijo (deponijo pridobi izvajalec) ter plačilo vseh stroškov deponiranja. | m3 | 48.4 | 0 | 0 |  | 2
4.22.1.2.15 | 15 | Zemeljska in gradbena dela za izvedbo hišnega priključka s cevmi in jaški pod zelenimi površinami, strojni izkop z upoštevano pomočjo ročnega izkopa širine dna 40 cm in povprečne globine 1.20 m, izvedba peščenega nasipa za izravnavo dna jarka debeline 10 cm in nasutje nad cevjo v višini 20 cm s peščenim materialom granulacije 0-8 mm ter strojno in ročno zasutje z izkopanim materialom z utrjevanjem po slojih debeline 20 cm, z nakladanjem in odvozom odvečnega materiala na deponijo, humuziranjem in zatravitvijo- vzpostavitev prvotnega stanja (vrtovi, zelenice; ...). | m | 55 | 0 | 0 |  | 2
4.22.1.2.16 | 16 | Zemeljska in gradbena dela za izvedbo hišnega priključka s cevmi in jaški pod asfaltnimi površinami (asfalt-rezanje in rušenje), strojni izkop z upoštevano pomočjo ročnega izkopa širine dna 40 cm in povprečne globine 1.20 m, izvedba peščenega nasipa za izravnavo dna jarka debeline 10 cm in nasutje nad cevjo v višini 20 cm s peščenim materialom granulacije 0-8 mm ter strojno in ročno zasutje z izkopanim materialom z utrjevanjem po slojih debeline 20 cm, z nakladanjem in odvozom odvečnega materiala, z dobavo in vgrajevanjem tampona 0-32 mm, uvaljanjem kot podlago za finalni tlak, vzpostavitev prvotnega stanja (dobava in polaganje asfalta AC 22 BASE B50/70 A4 v debelini 6cm in AC 8 SURF B50/70 A4 v debelini 3 cm) vključno s potrebnim materialom in delom. | m | 45 | 0 | 0 |  | 2
4.22.1.2.17 | 17 | Zemeljska in gradbena dela za izvedbo hišnega priključka s cevmi in jaški pod tlakovanimi površinami (tlakovci in travne plošče, prane plošče in druge betonske plošče-odstranitev), strojni izkop z upoštevano pomočjo ročnega izkopa širine dna 40 cm in povprečne globine 1.20 m, izvedba peščenega nasipa za izravnavo dna jarka debeline 10 cm in nasutje nad cevjo v višini 20 cm s peščenim materialom granulacije 0-8 mm ter strojno in ročno zasutje z izkopanim materialom z utrjevanjem po slojih debeline 20 cm, z nakladanjem in odvozom odvečnega materiala, z dobavo in vgrajevanjem tampona 0-32 mm, uvaljanjem kot podlago za polaganje tlakovcev in plošč, vzpostavitev prvotnega stanja (tlakovci, travne plošče, prane plošče in ostale betonske plošče- dobava in polaganje manjkajočih in obstoječih) vključno s potrebnim materialom in delom. | m | 50 | 0 | 0 |  | 2
4.22.1.3 | III. | BETONSKA in ZIDARSKA DELA |  |  |  | 0 |  | 1
4.22.1.3.1 | 18 | Izdelava sidrnega bloka na vseh horizontalnih in vertikalnih lomih ter odcepih za hidrant, sidrni bloki iz betona C20/25, komplet z opaženjem in sidranjem. | kos | 5 | 0 | 0 |  | 2
4.22.1.3.2 | 19 | Dodatek na obbetoniranje cestnih kap in postavitev na pravo višino - prilagoditev niveleti ceste | kos | 28 | 0 | 0 |  | 2
4.22.2 |  | vodovodni material in montažna dela |  |  |  | 0 |  | 1
4.22.2.1 | IV. | VODOVODNI MATERIAL |  |  |  | 0 |  | 1
4.22.2.1.1 | 20 | Dobava duktilne cevi dimenzije DN100 izdelane po standardu EN 545-2011, znotraj so cementirane, zunaj so zaščitene z zlitino cinka in aluminija minimalno 400g/m2 ter dodatno zaščitene z modrim epoxijem, klase C40. Vse cevi morajo biti 100% kalibrirane po standardu. | m | 242 | 0 | 0 |  | 2
4.22.2.1.2 | 21 | Dobava polietilenske vodovodne cevi PE 100 dimenzije d63 x 5,8mm, izdelane po SIST ISO 4427, PN 16, vključno s spojnimi elementi iz sive litine (enojna zobčasta spojka), z elementi iz temprane litine ter z vijačnim in tesnilnim materialom ali spajanje z elektrovarilnimi spojkami. | m | 79 | 0 | 0 |  | 2
4.22.2.1.3 | 22 | Dobava polietilenske zaščitne vodovodne cevi za hišne priključke PE 80 PN8 d50 x 3mm. | m | 140 | 0 | 0 |  | 2
4.22.2.1.4 | 23 | Dobava polietilenske vodovodne cevi za hišne priključke PE 100 dimenzije d32 x 3mm, izdelane po SIST ISO 4427, PN 16, spajanje z elektrovarilnimi spojkami. | m | 140 | 0 | 0 |  | 2
4.22.2.1.5 | 24 | Dobava fazonskih kosov iz nodularne litine PN16. | op | 0 | 0 | 0 |  | 2
4.22.2.1.6 |  | EU-KOS DN100 | kos | 7 | 0 | 0 |  | 2
4.22.2.1.7 |  | FF-KOS DN100, L=800 | kos | 3 | 0 | 0 |  | 2
4.22.2.1.8 |  | F-KOS DN100 | kos | 2 | 0 | 0 |  | 2
4.22.2.1.9 |  | FFR KOS DN100/65 | kos | 1 | 0 | 0 |  | 2
4.22.2.1.10 |  | FFR-KOS DN100/80 | kos | 1 | 0 | 0 |  | 2
4.22.2.1.11 |  | MMA-KOS DN100/80 | kos | 2 | 0 | 0 |  | 2
4.22.2.1.12 |  | MMK - KOS 11.25° DN100 | kos | 3 | 0 | 0 |  | 2
4.22.2.1.13 |  | MONTAŽNO DEMONTAŽNI KOS DN100 | kos | 1 | 0 | 0 |  | 2
4.22.2.1.14 |  | Q-KOS DN100 | kos | 1 | 0 | 0 |  | 2
4.22.2.1.15 |  | SPOJKA MULTI JOINT E DN80 | kos | 1 | 0 | 0 |  | 2
4.22.2.1.16 |  | T-KOS DN100/65 | kos | 1 | 0 | 0 |  | 2
4.22.2.1.17 |  | TT-KOS DN100/100 | kos | 1 | 0 | 0 |  | 2
4.22.2.1.18 |  | ZOBATA SPOJKA DN63 | kos | 6 | 0 | 0 |  | 2
4.22.2.1.19 |  | ŽABJI POKROV DN65 | kos | 2 | 0 | 0 |  | 2
4.22.2.1.20 | 25 | Dobava in montaža podzemnega hidranta DN80 iz duktilne litine GGG 400, z epoxy zaščito 200 mikronov. Hidrant mora biti opremljen z izpustno odprtino po kateri odteče stoječa voda iz hidranta. Ustrezati mora standardu SIST EN 14339:2005. Komplet z ovalno cestno kapo DN370 in ustreznim betonskim podstavkom. | kos | 2 | 0 | 0 |  | 2
4.22.2.1.21 | 26 | NL EV zasun: Dobava in montaža NL ovalnega zasuna z mehkim tesnenjem za zapiranje pretoka vode; prirobnične izvedbe, s protiprirobnicami; PN 16; z vgradno armaturo v sestavi: - zaščitna PVC cev DN 150, - vgradna garnitura | op | 0 | 0 | 0 |  | 2
4.22.2.1.22 |  | DN 65 | kos | 4 | 0 | 0 |  | 2
4.22.2.1.23 |  | DN 100 | kos | 1 | 0 | 0 |  | 2
4.22.2.1.24 | 27 | NL EV zasun - prirobnični: Dobava in montaža NL EV zasuna z mehkim tesnenjem za zapiranje pretoka vode s kolesom za zasun; prirobnične izvedbe, s protiprirobnicami ter s tesnilnim materialom; PN 16 | op | 0 | 0 | 0 |  | 2
4.22.2.1.25 |  | DN 100 | kos | 3 | 0 | 0 |  | 2
4.22.2.1.26 | 28 | Dobava in vgradnja teleskopske cestne kape DN200 iz duktilne litine s protihrupnim gumijastim tesnilom in tečajem proti kraji. Pokrov prilagodljiv po naklonu minimalno 4°, razred nosilnosti D400 zapisan na pokrovu kape. Kapa izdelana po standardu EN 124. Komplet z ustreznim betonskim podstavkom in prilagajanjem na končno višino terena. | kos | 4 | 0 | 0 |  | 2
4.22.2.1.27 | 29 | Dobava in vgradnja teleskopske cestne kape DN125 iz duktilne litine s protihrupnim vložkom in tečajem proti kraji. Pokrov prilagodljiv po naklonu minimalno 4°, razred nosilnosti D400 zapisan na pokrovu kape. Kapa izdelana po standardu EN 124. Komplet z ustreznim betonskim podstavkom in prilagajanjem na končno višino terena. | kos | 24 | 0 | 0 |  | 2
4.22.2.1.28 | 30 | Dobava in montaža objemnega navrtnega zasuna za LTŽ cev DN/ID 100 mm za izdelavo navrtave za cev PE DN/OD 32 mm. Objemni navrtni zasun mora vključevati sedlo z zasunom ter vulkanizirano streme, vrtljivo koleno in teleskopsko vgradilno garnituro. | kos | 17 | 0 | 0 |  | 2
4.22.2.1.29 | 31 | Dobava in montaža objemnega navrtni zasuna za PE cev DN/ID 63 mm za izdelavo navrtave za cev PE DN/OD 32 mm. Objemni navrtni zasun mora vključevati sedlo z zasunom ter vulkanizirano streme, vrtljivo koleno in teleskopsko vgradilno garnituro | kos | 6 | 0 | 0 |  | 2
4.22.2.1.30 | 32 | Dobava in polaganje opozorilnega traku iz PE folije modre barve, z natisnjenim tekstom "Pozor vodovod", s kovinskim vložkom. | m | 461 | 0 | 0 |  | 2
4.22.2.2 | V. | MONTAŽNA DELA |  |  |  | 0 |  | 1
4.22.2.2.1 | 34 | Izvedba priključka na obstoječi cevovod (rezanje in odstranitev starega cevovoda) | kos | 6 | 0 | 0 |  | 2
4.22.2.2.2 | 35 | Dobava vodovodne cevi iz PEHD d90 in izdelava začasnih prevezav "by-passov" z vkopom cevi na globino 0,5m s prevezavo vseh hišnih priključkov za nemoteno oskrbo prebivalcev z vodo v času gradnje, komplet z vsemi spojkami in drobnim materialom. | m | 135 | 0 | 0 |  | 2
4.22.2.2.3 | 36 | Dobava vodovodne cevi iz PEHD d50 in izdelava začasnih prevezav "by-passov" z vkopom cevi na globino 0,5m s prevezavo vseh hišnih priključkov za nemoteno oskrbo prebivalcev z vodo v času gradnje | m | 90 | 0 | 0 |  | 2
4.22.2.2.4 | 37 | Montaža vodovodnih cevi iz nodularne litine DN 100. | m | 242 | 0 | 0 |  | 2
4.22.2.2.5 | 38 | Polaganje in spajanje PE vodovodnih cevi, d 63. | m | 79 | 0 | 0 |  | 2
4.22.2.2.6 | 39 | Polaganje zaščitnih PE vodovodnih cevi, d 50. | m | 140 | 0 | 0 |  | 2
4.22.2.2.7 | 40 | Polaganje in spajanje PE vodovodnih cevi d 32, komplet s spojnim materialom | m | 140 | 0 | 0 |  | 2
4.22.2.2.8 | 41 | Montaža obojčnih in prirobničnih fazonskih kosov skupaj s prenosom, spuščanjem in vsemi pomožnimi deli. | kos | 32 | 0 | 0 |  | 2
4.22.2.2.9 | 42 | Montaža ovalnih zasunov z vgradbeno garnituro | kos | 5 | 0 | 0 |  | 2
4.22.2.2.10 | 43 | Montaža ovalnih zasunov z ročnim kolesom | kos | 3 | 0 | 0 |  | 2
4.22.2.2.11 | 44 | Demontaža obst.spojnih kosov, krogelnih pip fi 1", krogelnih pip z izpustom fi 1" ter prehodnih spojk PE d 32 v starem vodomernem mestu ter montaža vodomera v nov vodomerni jašek ter dobava in montaža novih spojnih kosov in cevi za povezavo v starem jašku. Blindiranje starega priključka. | kos | 24 | 0 | 0 |  | 2
4.22.2.2.12 | 45 | Postavitev opozorilnih oznak na vodovodu (zasuni, jaški, hidranti) skladni s tehničnim pravilnikom upravljalca vodovoda. | kos | 2 | 0 | 0 |  | 2
4.22.2.2.13 | 48 | Ukinitev obstoječega vodovoda z odstranitvijo in demontažo obstoječih hidrantov, cestnih kap, opozorilnih oznak na vodovodu ter rušitvijo in zasutjem obstoječih vodovodnih AB jaškov. | kpl | 1 | 0 | 0 |  | 2
4.22.2.2.14 | 49 | Rušenje obstoječega vodovoda z nalaganjem ruševin na transportno sredstvo, odvoz v stalno pooblaščeno deponijo po izboru izvajalca z vključenimi vsemi stroški deponiranja. | m | 225 | 0 | 0 |  | 2
4.23 | 22. | VODOVOD VK28 |  |  |  | 0 |  | 1
4.23.1 |  | gradbena dela |  |  |  | 0 |  | 1
4.23.1.1 | I. | PRIPRAVLJALNA in RUŠITVENA DELA |  |  |  | 0 |  | 1
4.23.1.1.1 | 1 | Zakoličba trase vodovoda in odcepov za hišne priključke z niveliranjem. | m | 151 | 0 | 0 |  | 2
4.23.1.1.2 | 2 | Postavitev in zavarovanje prečnih profilov vodovoda. | kos | 8 | 0 | 0 |  | 2
4.23.1.1.3 | 3 | Preverba podatkov, detekcija, odkrivanje in trasna in višinska zakoličba vseh komunalnih in energetskih vodov ter oznaka križanj na predvideni dolžini izgradnje vodovoda. | kpl | 1 | 0 | 0 |  | 2
4.23.1.2 | II. | ZEMELJSKA DELA |  |  |  | 0 |  | 1
4.23.1.2.1 | 4 | Strojni izkop jarka z upoštevano pomočjo ročnega izkopa za vodovod v terenu III.ktg., v naklonu, ki se prilagodi karakteristikam materiala in načinu varovanja izkopa, širina dna izkopa po standardu SIST EN 1610, izkop v globini do 2,0 m, kompletno z direktnim nakladanjem izkopnega materiala na kamion in odvozom na začasno deponijo (deponijo pridobi izvajalec). | m3 | 74.42 | 0 | 0 |  | 2
4.23.1.2.2 | 5 | Ročni izkop jarka v terenu III.ktg. ter deponiranje izkopanega materiala ob trasi. | m3 | 4.68 | 0 | 0 |  | 2
4.23.1.2.3 | 6 | Strojni izkop jarka z upoštevano pomočjo ročnega izkopa za vodovod (cevovod, jaški) v terenu IV.ktg., v naklonu, ki se prilagodi karakteristikam materiala in načinu varovanja izkopa (razpiranje), širina dna izkopa po standardu SIST EN 1610, izkop v globini do 2,0m, kompletno z direktnim nakladanjem materiala na kamion in odvozom na stalno deponijo (deponijo pridobi izvajalec) ter plačilo vseh stroškov deponiranja. | m3 | 4.68 | 0 | 0 |  | 2
4.23.1.2.4 | 7 | Strojni izkop jarka z upoštevano pomočjo ročnega izkopa za vodovod (cevovod, jaški) v terenu V.ktg., v naklonu, ki se prilagodi karakteristikam materiala in načinu varovanja izkopa (razpiranje), širina dna izkopa po standardu SIST EN 1610, izkop v globini do 2,0m, kompletno z direktnim nakladanjem materiala na kamion in odvozom na stalno deponijo (deponijo pridobi izvajalec) ter plačilo vseh stroškov deponiranja. | m3 | 4.68 | 0 | 0 |  | 2
4.23.1.2.5 | 8 | Planiranje dna izkopa z natančnostjo ± 1 cm in utrditev do potrebne zbitosti (Ev2 ≥ 20 MPa). | m2 | 38.51 | 0 | 0 |  | 2
4.23.1.2.6 | 9 | Dobava materiala in izdelava peščene posteljice za polaganje cevi, debeline 10 cm (frakcija materiala okroglozrnati 4-8 mm). | m3 | 7.4 | 0 | 0 |  | 2
4.23.1.2.7 | 10 | Ročni obsip cevi z dobro vezljivim, dobavljenim peščenim materialom (okroglozrnati 4-8mm) skladno s standardom SIST EN 1610, do višine 30cm nad cevjo, z utrjevanjem do zbitosti (97% SPP), oz. nosilnosti Me2=50MPa. | m3 | 35.8 | 0 | 0 |  | 2
4.23.1.2.8 | 11 | Strojni zasip jarka z izkopanim materialom z izločanjem kamenja nad fi 10cm, oz. po navodilih nadzora, s komprimiranjem v plasteh do zbitosti 98%SPP, oz. nosilnosti Me2=100 MPa. Upoštevati dovoz z začasne deponije. | m3 | 65.05 | 0 | 0 |  | 2
4.23.1.2.9 | 12 | Izvedba sondažnih izkopov za odkrivanje lokacije in globine obastoječih komunalnih vodov. | kpl | 1 | 0 | 0 |  | 2
4.23.1.2.10 | 13 | Izvedba prečkanj (križanj) vodovoda z obstoječim vodom, v zaščitni cevi, z zavarovanjem obstoječega voda pri izkopu, med gradnjo in pri zasipu, komplet z ročnim izkopom, zavarovanjem s cevjo ter obbetoniranjem zaščitne cevi: | op | 0 | 0 | 0 |  | 2
4.23.1.2.11 |  | - križanje z obstoječim vodovodom v zaščitni cevi PE DN200 | kos | 4 | 0 | 0 |  | 2
4.23.1.2.12 |  | - križanje z obstoječim telekomunikacijskim vodom v zaščitni cevi PE DN 160 | kos | 2 | 0 | 0 |  | 2
4.23.1.2.13 |  | - križanje z obstoječim z obstoječim NN in SN vodom v zaščitni cevi PE DN 160 | kos | 1 | 0 | 0 |  | 2
4.23.1.2.14 |  | - križanje z obstoječim z obstoječim plinovodom v zaščitni cevi PE DN 160 | kos | 1 | 0 | 0 |  | 2
4.23.1.2.15 | 14 | Nakladanje na transportno sredstvo in odvoz odvečnega materiala od izkopa na stalno deponijo (deponijo pridobi izvajalec) ter plačilo vseh stroškov deponiranja. | m3 | 14.05 | 0 | 0 |  | 2
4.23.1.2.16 | 15 | Zemeljska in gradbena dela za izvedbo hišnega priključka s cevmi in jaški pod zelenimi površinami, strojni izkop z upoštevano pomočjo ročnega izkopa širine dna 40 cm in povprečne globine 1.20 m, izvedba peščenega nasipa za izravnavo dna jarka debeline 10 cm in nasutje nad cevjo v višini 20 cm s peščenim materialom granulacije 0-8 mm ter strojno in ročno zasutje z izkopanim materialom z utrjevanjem po slojih debeline 20 cm, z nakladanjem in odvozom odvečnega materiala na deponijo, humuziranjem in zatravitvijo- vzpostavitev prvotnega stanja (vrtovi, zelenice; ...). | m | 20 | 0 | 0 |  | 2
4.23.1.2.17 | 16 | Zemeljska in gradbena dela za izvedbo hišnega priključka s cevmi in jaški pod asfaltnimi površinami (asfalt-rezanje in rušenje), strojni izkop z upoštevano pomočjo ročnega izkopa širine dna 40 cm in povprečne globine 1.20 m, izvedba peščenega nasipa za izravnavo dna jarka debeline 10 cm in nasutje nad cevjo v višini 20 cm s peščenim materialom granulacije 0-8 mm ter strojno in ročno zasutje z izkopanim materialom z utrjevanjem po slojih debeline 20 cm, z nakladanjem in odvozom odvečnega materiala, z dobavo in vgrajevanjem tampona 0-32 mm, uvaljanjem kot podlago za finalni tlak, vzpostavitev prvotnega stanja (dobava in polaganje asfalta AC 22 BASE B50/70 A4 v debelini 6cm in AC 8 SURF B50/70 A4 v debelini 3 cm) vključno s potrebnim materialom in delom. | m | 15 | 0 | 0 |  | 2
4.23.1.2.18 | 17 | Zemeljska in gradbena dela za izvedbo hišnega priključka s cevmi in jaški pod tlakovanimi površinami (tlakovci in travne plošče, prane plošče in druge betonske plošče-odstranitev), strojni izkop z upoštevano pomočjo ročnega izkopa širine dna 40 cm in povprečne globine 1.20 m, izvedba peščenega nasipa za izravnavo dna jarka debeline 10 cm in nasutje nad cevjo v višini 20 cm s peščenim materialom granulacije 0-8 mm ter strojno in ročno zasutje z izkopanim materialom z utrjevanjem po slojih debeline 20 cm, z nakladanjem in odvozom odvečnega materiala, z dobavo in vgrajevanjem tampona 0-32 mm, uvaljanjem kot podlago za polaganje tlakovcev in plošč, vzpostavitev prvotnega stanja (tlakovci, travne plošče, prane plošče in ostale betonske plošče- dobava in polaganje manjkajočih in obstoječih) vključno s potrebnim materialom in delom. | m | 20 | 0 | 0 |  | 2
4.23.1.3 | III. | BETONSKA in ZIDARSKA DELA |  |  |  | 0 |  | 1
4.23.1.3.1 | 18 | Izdelava sidrnega bloka na vseh horizontalnih in vertikalnih lomih ter odcepih za hidrant, sidrni bloki iz betona C20/25, komplet z opaženjem in sidranjem. | kos | 1 | 0 | 0 |  | 2
4.23.1.3.2 | 19 | Dodatek na obbetoniranje cestnih kap in postavitev na pravo višino - prilagoditev niveleti ceste | kos | 14 | 0 | 0 |  | 2
4.23.2 |  | vodovodni material in montažna dela |  |  |  | 0 |  | 1
4.23.2.1 | IV. | VODOVODNI MATERIAL |  |  |  | 0 |  | 1
4.23.2.1.1 | 20 | Dobava duktilne cevi dimenzije DN100 izdelane po standardu EN 545-2011, znotraj so cementirane, zunaj so zaščitene z zlitino cinka in aluminija minimalno 400g/m2 ter dodatno zaščitene z modrim epoxijem, klase C40. Vse cevi morajo biti 100% kalibrirane po standardu. | m | 86 | 0 | 0 |  | 2
4.23.2.1.2 | 21 | Dobava polietilenske vodovodne cevi PE 100 dimenzije d90 x 8,2mm, izdelane po SIST ISO 4427, PN 16, vključno s spojnimi elementi iz sive litine (enojna zobčasta spojka), z elementi iz temprane litine ter z vijačnim in tesnilnim materialom ali spajanje z elektrovarilnimi spojkami. | m | 10 | 0 | 0 |  | 2
4.23.2.1.3 | 22 | Dobava polietilenske zaščitne vodovodne cevi za hišne priključke PE 80 PN8 d50 x 3mm. | m | 55 | 0 | 0 |  | 2
4.23.2.1.4 | 23 | Dobava polietilenske vodovodne cevi za hišne priključke PE 100 dimenzije d32 x 3mm, izdelane po SIST ISO 4427, PN 16, spajanje z elektrovarilnimi spojkami. | m | 55 | 0 | 0 |  | 2
4.23.2.1.5 | 24 | Dobava fazonskih kosov iz nodularne litine PN16. | op | 0 | 0 | 0 |  | 2
4.23.2.1.6 |  | EU-KOS DN100 | kos | 2 | 0 | 0 |  | 2
4.23.2.1.7 |  | FF-KOS DN80, L=250 | kos | 1 | 0 | 0 |  | 2
4.23.2.1.8 |  | F KOS DN100 | kos | 1 | 0 | 0 |  | 2
4.23.2.1.9 |  | MMA-KOS DN100/80 | kos | 2 | 0 | 0 |  | 2
4.23.2.1.10 |  | SPOJKA MULTI JOINT E DN80 | kos | 1 | 0 | 0 |  | 2
4.23.2.1.11 |  | T-KOS DN100/50 | kos | 1 | 0 | 0 |  | 2
4.23.2.1.12 |  | ZOBATA SPOJKA DN90 | kos | 2 | 0 | 0 |  | 2
4.23.2.1.13 | 25 | Dobava in montaža nadzemnega hidranta lomljive izvedbe dolžine L=1,25m po EN 14384 oz. EN 1074-6, PN 16, s spojnim in tesnilnim materialom, v sestavi: - hidrantna glava s ščitnikom iz Al-legure; prašni epoksidni površinski premaz; z: - 2 kpl. - stabilna spojka DN 80 B po DIN 14318 - B3 iz aluminija, s pokrovom na verižici, - stabilna spojka DN 80 A po DIN 14319 - A3 iz aluminija, s pokrovom na verižici, - stojna cev iz debelostenskega nerjavečega jekla po EN 1503-3, - prožilna cev 1" iz nerjavečega jekla, - konusni ventil hidranta iz nerjavečega jekla, - varnostni izpustni ventil 1", - hidrantni podstavek s prirobnico DN 80; PN 10/16 po EN 1092-2; | kos | 1 | 0 | 0 |  | 2
4.23.2.1.14 | 26 | Dobava in montaža podzemnega zračnika DN50, komplet z vgradno garnituro, zaščitno PVC cevjo dimenzije DN150 in ovalno cestno kapo DN370 in ustreznim betonskim podstavkom (kot na primer Hawle tip 9822 ali enakovredno). | kos | 1 | 0 | 0 |  | 2
4.23.2.1.15 | 27 | NL EV zasun: Dobava in montaža NL ovalnega zasuna z mehkim tesnenjem za zapiranje pretoka vode; prirobnične izvedbe, s protiprirobnicami; PN 16; z vgradno armaturo v sestavi: - zaščitna PVC cev DN 150, - vgradna garnitura | op | 0 | 0 | 0 |  | 2
4.23.2.1.16 |  | DN 80 | kos | 2 | 0 | 0 |  | 2
4.23.2.1.17 |  | DN 100 | kos | 1 | 0 | 0 |  | 2
4.23.2.1.18 | 28 | Dobava in vgradnja teleskopske cestne kape DN200 iz duktilne litine s protihrupnim gumijastim tesnilom in tečajem proti kraji. Pokrov prilagodljiv po naklonu minimalno 4°, razred nosilnosti D400 zapisan na pokrovu kape. Kapa izdelana po standardu EN 124. Komplet z ustreznim betonskim podstavkom in prilagajanjem na končno višino terena. | kos | 3 | 0 | 0 |  | 2
4.23.2.1.19 | 29 | Dobava in vgradnja teleskopske cestne kape DN125 iz duktilne litine s protihrupnim vložkom in tečajem proti kraji. Pokrov prilagodljiv po naklonu minimalno 4°, razred nosilnosti D400 zapisan na pokrovu kape. Kapa izdelana po standardu EN 124. Komplet z ustreznim betonskim podstavkom in prilagajanjem na končno višino terena. | kos | 11 | 0 | 0 |  | 2
4.23.2.1.20 | 30 | Dobava in montaža objemnega navrtnega zasuna za LTŽ cev DN/ID 100 mm za izdelavo navrtave za cev PE DN/OD 32 mm. Objemni navrtni zasun mora vključevati sedlo z zasunom ter vulkanizirano streme, vrtljivo koleno in teleskopsko vgradilno garnituro. | kos | 11 | 0 | 0 |  | 2
4.23.2.1.21 | 31 | Dobava in polaganje opozorilnega traku iz PE folije modre barve, z natisnjenim tekstom "Pozor vodovod", s kovinskim vložkom. | m | 151 | 0 | 0 |  | 2
4.23.2.2 | V. | MONTAŽNA DELA |  |  |  | 0 |  | 1
4.23.2.2.1 | 33 | Izvedba priključka na obstoječi cevovod (rezanje in odstranitev starega cevovoda) | kos | 2 | 0 | 0 |  | 2
4.23.2.2.2 | 34 | Dobava vodovodne cevi iz PEHD d50 in izdelava začasnih prevezav "by-passov" z vkopom cevi na globino 0,5m s prevezavo vseh hišnih priključkov za nemoteno oskrbo prebivalcev z vodo v času gradnje | m | 85 | 0 | 0 |  | 2
4.23.2.2.3 | 35 | Montaža vodovodnih cevi iz nodularne litine DN 100. | m | 86 | 0 | 0 |  | 2
4.23.2.2.4 | 36 | Polaganje in spajanje PE vodovodnih cevi, d 90, za hidrante, komplet s spojnim materialom. | m | 10 | 0 | 0 |  | 2
4.23.2.2.5 | 37 | Polaganje zaščitnih PE vodovodnih cevi, d 50. | m | 55 | 0 | 0 |  | 2
4.23.2.2.6 | 38 | Polaganje in spajanje PE vodovodnih cevi d 32, komplet s spojnim materialom | m | 55 | 0 | 0 |  | 2
4.23.2.2.7 | 39 | Montaža obojčnih in prirobničnih fazonskih kosov skupaj s prenosom, spuščanjem in vsemi pomožnimi deli. | kos | 10 | 0 | 0 |  | 2
4.23.2.2.8 | 40 | Montaža ovalnih zasunov z vgradbeno garnituro | kos | 3 | 0 | 0 |  | 2
4.23.2.2.9 | 41 | Demontaža obst.spojnih kosov, krogelnih pip fi 1", krogelnih pip z izpustom fi 1" ter prehodnih spojk PE d 32 v starem vodomernem mestu ter montaža vodomera v nov vodomerni jašek ter dobava in montaža novih spojnih kosov in cevi za povezavo v starem jašku. Blindiranje starega priključka. | kos | 11 | 0 | 0 |  | 2
4.23.2.2.10 | 42 | Postavitev opozorilnih oznak na vodovodu (zasuni, jaški, hidranti) skladni s tehničnim pravilnikom upravljalca vodovoda. | kos | 2 | 0 | 0 |  | 2
4.23.2.2.11 | 45 | Ukinitev obstoječega vodovoda z odstranitvijo in demontažo obstoječih hidrantov, cestnih kap, opozorilnih oznak na vodovodu ter rušitvijo in zasutjem obstoječih vodovodnih AB jaškov. | kpl | 1 | 0 | 0 |  | 2
4.23.2.2.12 | 46 | Rušenje obstoječega vodovoda z nalaganjem ruševin na transportno sredstvo, odvoz v stalno pooblaščeno deponijo po izboru izvajalca z vključenimi vsemi stroški deponiranja. | m | 85 | 0 | 0 |  | 2
4.24 | 23. | VODOVOD VK29 |  |  |  | 0 |  | 1
4.24.1 |  | gradbena dela |  |  |  | 0 |  | 1
4.24.1.1 | I. | PRIPRAVLJALNA in RUŠITVENA DELA |  |  |  | 0 |  | 1
4.24.1.1.1 | 1 | Zakoličba trase vodovoda in odcepov za hišne priključke z niveliranjem. | m | 89 | 0 | 0 |  | 2
4.24.1.1.2 | 2 | Postavitev in zavarovanje prečnih profilov vodovoda. | kos | 5 | 0 | 0 |  | 2
4.24.1.1.3 | 3 | Preverba podatkov, detekcija, odkrivanje in trasna in višinska zakoličba vseh komunalnih in energetskih vodov ter oznaka križanj na predvideni dolžini izgradnje vodovoda. | kpl | 1 | 0 | 0 |  | 2
4.24.1.2 | II. | ZEMELJSKA DELA |  |  |  | 0 |  | 1
4.24.1.2.1 | 4 | Strojni izkop jarka z upoštevano pomočjo ročnega izkopa za vodovod v terenu III.ktg., v naklonu, ki se prilagodi karakteristikam materiala in načinu varovanja izkopa, širina dna izkopa po standardu SIST EN 1610, izkop v globini do 2,0 m, kompletno z direktnim nakladanjem izkopnega materiala na kamion in odvozom na začasno deponijo (deponijo pridobi izvajalec). | m3 | 55.17 | 0 | 0 |  | 2
4.24.1.2.2 | 5 | Ročni izkop jarka v terenu III.ktg. ter deponiranje izkopanega materiala ob trasi. | m3 | 3.64 | 0 | 0 |  | 2
4.24.1.2.3 | 6 | Strojni izkop jarka z upoštevano pomočjo ročnega izkopa za vodovod (cevovod, jaški) v terenu IV.ktg., v naklonu, ki se prilagodi karakteristikam materiala in načinu varovanja izkopa (razpiranje), širina dna izkopa po standardu SIST EN 1610, izkop v globini do 2,0m, kompletno z direktnim nakladanjem materiala na kamion in odvozom na stalno deponijo (deponijo pridobi izvajalec) ter plačilo vseh stroškov deponiranja. | m3 | 3.64 | 0 | 0 |  | 2
4.24.1.2.4 | 7 | Strojni izkop jarka z upoštevano pomočjo ročnega izkopa za vodovod (cevovod, jaški) v terenu V.ktg., v naklonu, ki se prilagodi karakteristikam materiala in načinu varovanja izkopa (razpiranje), širina dna izkopa po standardu SIST EN 1610, izkop v globini do 2,0m, kompletno z direktnim nakladanjem materiala na kamion in odvozom na stalno deponijo (deponijo pridobi izvajalec) ter plačilo vseh stroškov deponiranja. | m3 | 3.64 | 0 | 0 |  | 2
4.24.1.2.5 | 8 | Planiranje dna izkopa z natančnostjo ± 1 cm in utrditev do potrebne zbitosti (Ev2 ≥ 20 MPa). | m2 | 24.98 | 0 | 0 |  | 2
4.24.1.2.6 | 9 | Dobava materiala in izdelava peščene posteljice za polaganje cevi, debeline 10 cm (frakcija materiala okroglozrnati 4-8 mm). | m3 | 4.8 | 0 | 0 |  | 2
4.24.1.2.7 | 10 | Ročni obsip cevi z dobro vezljivim, dobavljenim peščenim materialom (okroglozrnati 4-8mm) skladno s standardom SIST EN 1610, do višine 30cm nad cevjo, z utrjevanjem do zbitosti (97% SPP), oz. nosilnosti Me2=50MPa. | m3 | 22.3 | 0 | 0 |  | 2
4.24.1.2.8 | 11 | Strojni zasip jarka z izkopanim materialom z izločanjem kamenja nad fi 10cm, oz. po navodilih nadzora, s komprimiranjem v plasteh do zbitosti 98%SPP, oz. nosilnosti Me2=100 MPa. Upoštevati dovoz z začasne deponije. | m3 | 51 | 0 | 0 |  | 2
4.24.1.2.9 | 12 | Izvedba prečkanj (križanj) vodovoda z obstoječim vodom, v zaščitni cevi, z zavarovanjem obstoječega voda pri izkopu, med gradnjo in pri zasipu, komplet z ročnim izkopom, zavarovanjem s cevjo ter obbetoniranjem zaščitne cevi: | op | 0 | 0 | 0 |  | 2
4.24.1.2.10 |  | - križanje z obstoječim telekomunikacijskim vodom v zaščitni cevi PE DN 160 | kos | 1 | 0 | 0 |  | 2
4.24.1.2.11 |  | - križanje z obstoječim z obstoječim plinovodom v zaščitni cevi PE DN 160 | kos | 3 | 0 | 0 |  | 2
4.24.1.2.12 | 13 | Nakladanje na transportno sredstvo in odvoz odvečnega materiala od izkopa na stalno deponijo (deponijo pridobi izvajalec) ter plačilo vseh stroškov deponiranja. | m3 | 7.81 | 0 | 0 |  | 2
4.24.1.2.13 | 14 | Zemeljska in gradbena dela za izvedbo hišnega priključka s cevmi in jaški pod zelenimi površinami, strojni izkop z upoštevano pomočjo ročnega izkopa širine dna 40 cm in povprečne globine 1.20 m, izvedba peščenega nasipa za izravnavo dna jarka debeline 10 cm in nasutje nad cevjo v višini 20 cm s peščenim materialom granulacije 0-8 mm ter strojno in ročno zasutje z izkopanim materialom z utrjevanjem po slojih debeline 20 cm, z nakladanjem in odvozom odvečnega materiala na deponijo, humuziranjem in zatravitvijo- vzpostavitev prvotnega stanja (vrtovi, zelenice; ...). | m | 10 | 0 | 0 |  | 2
4.24.1.2.14 | 15 | Zemeljska in gradbena dela za izvedbo hišnega priključka s cevmi in jaški pod asfaltnimi površinami (asfalt-rezanje in rušenje), strojni izkop z upoštevano pomočjo ročnega izkopa širine dna 40 cm in povprečne globine 1.20 m, izvedba peščenega nasipa za izravnavo dna jarka debeline 10 cm in nasutje nad cevjo v višini 20 cm s peščenim materialom granulacije 0-8 mm ter strojno in ročno zasutje z izkopanim materialom z utrjevanjem po slojih debeline 20 cm, z nakladanjem in odvozom odvečnega materiala, z dobavo in vgrajevanjem tampona 0-32 mm, uvaljanjem kot podlago za finalni tlak, vzpostavitev prvotnega stanja (dobava in polaganje asfalta AC 22 BASE B50/70 A4 v debelini 6cm in AC 8 SURF B50/70 A4 v debelini 3 cm) vključno s potrebnim materialom in delom. | m | 10 | 0 | 0 |  | 2
4.24.1.2.15 | 16 | Zemeljska in gradbena dela za izvedbo hišnega priključka s cevmi in jaški pod tlakovanimi površinami (tlakovci in travne plošče, prane plošče in druge betonske plošče-odstranitev), strojni izkop z upoštevano pomočjo ročnega izkopa širine dna 40 cm in povprečne globine 1.20 m, izvedba peščenega nasipa za izravnavo dna jarka debeline 10 cm in nasutje nad cevjo v višini 20 cm s peščenim materialom granulacije 0-8 mm ter strojno in ročno zasutje z izkopanim materialom z utrjevanjem po slojih debeline 20 cm, z nakladanjem in odvozom odvečnega materiala, z dobavo in vgrajevanjem tampona 0-32 mm, uvaljanjem kot podlago za polaganje tlakovcev in plošč, vzpostavitev prvotnega stanja (tlakovci, travne plošče, prane plošče in ostale betonske plošče- dobava in polaganje manjkajočih in obstoječih) vključno s potrebnim materialom in delom. | m | 10 | 0 | 0 |  | 2
4.24.1.3 | III. | BETONSKA in ZIDARSKA DELA |  |  |  | 0 |  | 1
4.24.1.3.1 | 17 | Izdelava sidrnega bloka na vseh horizontalnih in vertikalnih lomih ter odcepih za hidrant, sidrni bloki iz betona C20/25, komplet z opaženjem in sidranjem. | kos | 1 | 0 | 0 |  | 2
4.24.1.3.2 | 18 | Dodatek na obbetoniranje cestnih kap in postavitev na pravo višino - prilagoditev niveleti ceste | kos | 8 | 0 | 0 |  | 2
4.24.2 |  | vodovodni material in montažna dela |  |  |  | 0 |  | 1
4.24.2.1 | IV. | VODOVODNI MATERIAL |  |  |  | 0 |  | 1
4.24.2.1.1 | 19 | Dobava polietilenske vodovodne cevi PE 100 dimenzije d63 x 5,8mm, izdelane po SIST ISO 4427, PN 16, vključno s spojnimi elementi iz sive litine (enojna zobčasta spojka), z elementi iz temprane litine ter z vijačnim in tesnilnim materialom ali spajanje z elektrovarilnimi spojkami. | m | 59 | 0 | 0 |  | 2
4.24.2.1.2 | 20 | Dobava polietilenske zaščitne vodovodne cevi za hišne priključke PE 80 PN8 d50 x 3mm. | m | 30 | 0 | 0 |  | 2
4.24.2.1.3 | 21 | Dobava polietilenske vodovodne cevi za hišne priključke PE 100 dimenzije d32 x 3mm, izdelane po SIST ISO 4427, PN 16, spajanje z elektrovarilnimi spojkami. | m | 30 | 0 | 0 |  | 2
4.24.2.1.4 | 22 | Dobava fazonskih kosov iz nodularne litine PN16. | op | 0 | 0 | 0 |  | 2
4.24.2.1.5 |  | UNIVERZALNA SPOJKA DN65 | kos | 1 | 0 | 0 |  | 2
4.24.2.1.6 |  | ZOBATA SPOJKA DN65 | kos | 3 | 0 | 0 |  | 2
4.24.2.1.7 |  | ŽABJI POKROV DN65 | kos | 1 | 0 | 0 |  | 2
4.24.2.1.8 | 23 | NL EV zasun: Dobava in montaža NL ovalnega zasuna z mehkim tesnenjem za zapiranje pretoka vode; prirobnične izvedbe, s protiprirobnicami; PN 16; z vgradno armaturo v sestavi: - zaščitna PVC cev DN 150, - vgradna garnitura | op | 0 | 0 | 0 |  | 2
4.24.2.1.9 |  | DN 65 | kos | 2 | 0 | 0 |  | 2
4.24.2.1.10 | 24 | Dobava in vgradnja teleskopske cestne kape DN200 iz duktilne litine s protihrupnim gumijastim tesnilom in tečajem proti kraji. Pokrov prilagodljiv po naklonu minimalno 4°, razred nosilnosti D400 zapisan na pokrovu kape. Kapa izdelana po standardu EN 124. Komplet z ustreznim betonskim podstavkom in prilagajanjem na končno višino terena. | kos | 2 | 0 | 0 |  | 2
4.24.2.1.11 | 25 | Dobava in vgradnja teleskopske cestne kape DN125 iz duktilne litine s protihrupnim vložkom in tečajem proti kraji. Pokrov prilagodljiv po naklonu minimalno 4°, razred nosilnosti D400 zapisan na pokrovu kape. Kapa izdelana po standardu EN 124. Komplet z ustreznim betonskim podstavkom in prilagajanjem na končno višino terena. | kos | 6 | 0 | 0 |  | 2
4.24.2.1.12 | 26 | Dobava in montaža objemnega navrtni zasuna za PE cev DN/ID 63 mm za izdelavo navrtave za cev PE DN/OD 32 mm. Objemni navrtni zasun mora vključevati sedlo z zasunom ter vulkanizirano streme, vrtljivo koleno in teleskopsko vgradilno garnituro | kos | 6 | 0 | 0 |  | 2
4.24.2.1.13 | 27 | Dobava in polaganje opozorilnega traku iz PE folije modre barve, z natisnjenim tekstom "Pozor vodovod", s kovinskim vložkom. | m | 89 | 0 | 0 |  | 2
4.24.2.2 | V. | MONTAŽNA DELA |  |  |  | 0 |  | 1
4.24.2.2.1 | 29 | Izvedba priključka na obstoječi cevovod (rezanje in odstranitev starega cevovoda) | kos | 2 | 0 | 0 |  | 2
4.24.2.2.2 | 30 | Dobava vodovodne cevi iz PEHD d50 in izdelava začasnih prevezav "by-passov" z vkopom cevi na globino 0,5m s prevezavo vseh hišnih priključkov za nemoteno oskrbo prebivalcev z vodo v času gradnje | m | 10 | 0 | 0 |  | 2
4.24.2.2.3 | 31 | Polaganje in spajanje PE vodovodnih cevi, d 63. | m | 59 | 0 | 0 |  | 2
4.24.2.2.4 | 32 | Polaganje zaščitnih PE vodovodnih cevi, d 50. | m | 30 | 0 | 0 |  | 2
4.24.2.2.5 | 33 | Polaganje in spajanje PE vodovodnih cevi d 32, komplet s spojnim materialom | m | 30 | 0 | 0 |  | 2
4.24.2.2.6 | 34 | Montaža obojčnih in prirobničnih fazonskih kosov skupaj s prenosom, spuščanjem in vsemi pomožnimi deli. | kos | 5 | 0 | 0 |  | 2
4.24.2.2.7 | 35 | Montaža ovalnih zasunov z vgradbeno garnituro | kos | 2 | 0 | 0 |  | 2
4.24.2.2.8 | 36 | Demontaža obst.spojnih kosov, krogelnih pip fi 1", krogelnih pip z izpustom fi 1" ter prehodnih spojk PE d 32 v starem vodomernem mestu ter montaža vodomera v nov vodomerni jašek ter dobava in montaža novih spojnih kosov in cevi za povezavo v starem jašku. Blindiranje starega priključka. | kos | 6 | 0 | 0 |  | 2
4.24.2.2.9 | 37 | Postavitev opozorilnih oznak na vodovodu (zasuni, jaški, hidranti) skladni s tehničnim pravilnikom upravljalca vodovoda. | kos | 1 | 0 | 0 |  | 2
4.24.2.2.10 | 38 | Izdelava blatnega izpusta iz vodovoda z izpustom v meteorno kanalizacijo. | kos | 1 | 0 | 0 |  | 2
4.24.2.2.11 | 41 | Ukinitev obstoječega vodovoda z odstranitvijo in demontažo obstoječih hidrantov, cestnih kap, opozorilnih oznak na vodovodu ter rušitvijo in zasutjem obstoječih vodovodnih AB jaškov. | kpl | 1 | 0 | 0 |  | 2
4.24.2.2.12 | 42 | Rušenje obstoječega vodovoda z nalaganjem ruševin na transportno sredstvo, odvoz v stalno pooblaščeno deponijo po izboru izvajalca z vključenimi vsemi stroški deponiranja. | m | 10 | 0 | 0 |  | 2
4.25 | 24. | VODOVOD VK31 |  |  |  | 0 |  | 1
4.25.1 |  | gradbena dela |  |  |  | 0 |  | 1
4.25.1.1 | I. | PRIPRAVLJALNA in RUŠITVENA DELA |  |  |  | 0 |  | 1
4.25.1.1.1 | 1 | Zakoličba trase vodovoda in odcepov za hišne priključke z niveliranjem. | m | 178 | 0 | 0 |  | 2
4.25.1.1.2 | 2 | Postavitev in zavarovanje prečnih profilov vodovoda. | kos | 9 | 0 | 0 |  | 2
4.25.1.1.3 | 3 | Preverba podatkov, detekcija, odkrivanje in trasna in višinska zakoličba vseh komunalnih in energetskih vodov ter oznaka križanj na predvideni dolžini izgradnje vodovoda. | kpl | 1 | 0 | 0 |  | 2
4.25.1.2 | II. | ZEMELJSKA DELA |  |  |  | 0 |  | 1
4.25.1.2.1 | 4 | Strojni izkop jarka z upoštevano pomočjo ročnega izkopa za vodovod v terenu III.ktg., v naklonu, ki se prilagodi karakteristikam materiala in načinu varovanja izkopa, širina dna izkopa po standardu SIST EN 1610, izkop v globini do 2,0 m, kompletno z direktnim nakladanjem izkopnega materiala na kamion in odvozom na začasno deponijo (deponijo pridobi izvajalec). | m3 | 92.12 | 0 | 0 |  | 2
4.25.1.2.2 | 5 | Ročni izkop jarka v terenu III.ktg. ter deponiranje izkopanega materiala ob trasi. | m3 | 5.72 | 0 | 0 |  | 2
4.25.1.2.3 | 6 | Strojni izkop jarka z upoštevano pomočjo ročnega izkopa za vodovod (cevovod, jaški) v terenu IV.ktg., v naklonu, ki se prilagodi karakteristikam materiala in načinu varovanja izkopa (razpiranje), širina dna izkopa po standardu SIST EN 1610, izkop v globini do 2,0m, kompletno z direktnim nakladanjem materiala na kamion in odvozom na stalno deponijo (deponijo pridobi izvajalec) ter plačilo vseh stroškov deponiranja. | m3 | 5.72 | 0 | 0 |  | 2
4.25.1.2.4 | 7 | Strojni izkop jarka z upoštevano pomočjo ročnega izkopa za vodovod (cevovod, jaški) v terenu V.ktg., v naklonu, ki se prilagodi karakteristikam materiala in načinu varovanja izkopa (razpiranje), širina dna izkopa po standardu SIST EN 1610, izkop v globini do 2,0m, kompletno z direktnim nakladanjem materiala na kamion in odvozom na stalno deponijo (deponijo pridobi izvajalec) ter plačilo vseh stroškov deponiranja. | m3 | 5.72 | 0 | 0 |  | 2
4.25.1.2.5 | 8 | Planiranje dna izkopa z natančnostjo ± 1 cm in utrditev do potrebne zbitosti (Ev2 ≥ 20 MPa). | m2 | 49.44 | 0 | 0 |  | 2
4.25.1.2.6 | 9 | Dobava materiala in izdelava peščene posteljice za polaganje cevi, debeline 10 cm (frakcija materiala okroglozrnati 4-8 mm). | m3 | 9.5 | 0 | 0 |  | 2
4.25.1.2.7 | 10 | Ročni obsip cevi z dobro vezljivim, dobavljenim peščenim materialom (okroglozrnati 4-8mm) skladno s standardom SIST EN 1610, do višine 30cm nad cevjo, z utrjevanjem do zbitosti (97% SPP), oz. nosilnosti Me2=50MPa. | m3 | 45.9 | 0 | 0 |  | 2
4.25.1.2.8 | 11 | Strojni zasip jarka z izkopanim materialom z izločanjem kamenja nad fi 10cm, oz. po navodilih nadzora, s komprimiranjem v plasteh do zbitosti 98%SPP, oz. nosilnosti Me2=100 MPa. Upoštevati dovoz z začasne deponije. | m3 | 79.63 | 0 | 0 |  | 2
4.25.1.2.9 | 12 | Izvedba sondažnih izkopov za odkrivanje lokacije in globine obastoječih komunalnih vodov. | kpl | 1 | 0 | 0 |  | 2
4.25.1.2.10 | 13 | Izvedba prečkanj (križanj) vodovoda z obstoječim vodom, v zaščitni cevi, z zavarovanjem obstoječega voda pri izkopu, med gradnjo in pri zasipu, komplet z ročnim izkopom, zavarovanjem s cevjo ter obbetoniranjem zaščitne cevi: | op | 0 | 0 | 0 |  | 2
4.25.1.2.11 |  | - križanje z obstoječim vodovodom v zaščitni cevi PE DN200 | kos | 3 | 0 | 0 |  | 2
4.25.1.2.12 |  | - križanje z obstoječim telekomunikacijskim vodom v zaščitni cevi PE DN 160 | kos | 7 | 0 | 0 |  | 2
4.25.1.2.13 |  | - križanje z obstoječim z obstoječim plinovodom v zaščitni cevi PE DN 160 | kos | 5 | 0 | 0 |  | 2
4.25.1.2.14 | 14 | Nakladanje na transportno sredstvo in odvoz odvečnega materiala od izkopa na stalno deponijo (deponijo pridobi izvajalec) ter plačilo vseh stroškov deponiranja. | m3 | 18.22 | 0 | 0 |  | 2
4.25.1.2.15 | 15 | Zemeljska in gradbena dela za izvedbo hišnega priključka s cevmi in jaški pod zelenimi površinami, strojni izkop z upoštevano pomočjo ročnega izkopa širine dna 40 cm in povprečne globine 1.20 m, izvedba peščenega nasipa za izravnavo dna jarka debeline 10 cm in nasutje nad cevjo v višini 20 cm s peščenim materialom granulacije 0-8 mm ter strojno in ročno zasutje z izkopanim materialom z utrjevanjem po slojih debeline 20 cm, z nakladanjem in odvozom odvečnega materiala na deponijo, humuziranjem in zatravitvijo- vzpostavitev prvotnega stanja (vrtovi, zelenice; ...). | m | 20 | 0 | 0 |  | 2
4.25.1.2.16 | 16 | Zemeljska in gradbena dela za izvedbo hišnega priključka s cevmi in jaški pod asfaltnimi površinami (asfalt-rezanje in rušenje), strojni izkop z upoštevano pomočjo ročnega izkopa širine dna 40 cm in povprečne globine 1.20 m, izvedba peščenega nasipa za izravnavo dna jarka debeline 10 cm in nasutje nad cevjo v višini 20 cm s peščenim materialom granulacije 0-8 mm ter strojno in ročno zasutje z izkopanim materialom z utrjevanjem po slojih debeline 20 cm, z nakladanjem in odvozom odvečnega materiala, z dobavo in vgrajevanjem tampona 0-32 mm, uvaljanjem kot podlago za finalni tlak, vzpostavitev prvotnega stanja (dobava in polaganje asfalta AC 22 BASE B50/70 A4 v debelini 6cm in AC 8 SURF B50/70 A4 v debelini 3 cm) vključno s potrebnim materialom in delom. | m | 20 | 0 | 0 |  | 2
4.25.1.2.17 | 17 | Zemeljska in gradbena dela za izvedbo hišnega priključka s cevmi in jaški pod tlakovanimi površinami (tlakovci in travne plošče, prane plošče in druge betonske plošče-odstranitev), strojni izkop z upoštevano pomočjo ročnega izkopa širine dna 40 cm in povprečne globine 1.20 m, izvedba peščenega nasipa za izravnavo dna jarka debeline 10 cm in nasutje nad cevjo v višini 20 cm s peščenim materialom granulacije 0-8 mm ter strojno in ročno zasutje z izkopanim materialom z utrjevanjem po slojih debeline 20 cm, z nakladanjem in odvozom odvečnega materiala, z dobavo in vgrajevanjem tampona 0-32 mm, uvaljanjem kot podlago za polaganje tlakovcev in plošč, vzpostavitev prvotnega stanja (tlakovci, travne plošče, prane plošče in ostale betonske plošče- dobava in polaganje manjkajočih in obstoječih) vključno s potrebnim materialom in delom. | m | 20 | 0 | 0 |  | 2
4.25.1.3 | III. | BETONSKA in ZIDARSKA DELA |  |  |  | 0 |  | 1
4.25.1.3.1 | 18 | Izdelava sidrnega bloka na vseh horizontalnih in vertikalnih lomih ter odcepih za hidrant, sidrni bloki iz betona C20/25, komplet z opaženjem in sidranjem. | kos | 2 | 0 | 0 |  | 2
4.25.1.3.2 | 19 | Dodatek na obbetoniranje cestnih kap in postavitev na pravo višino - prilagoditev niveleti ceste | kos | 13 | 0 | 0 |  | 2
4.25.2 |  | vodovodni material in montažna dela |  |  |  | 0 |  | 1
4.25.2.1 | IV. | VODOVODNI MATERIAL |  |  |  | 0 |  | 1
4.25.2.1.1 | 20 | Dobava duktilne cevi dimenzije DN100 izdelane po standardu EN 545-2011, znotraj so cementirane, zunaj so zaščitene z zlitino cinka in aluminija minimalno 400g/m2 ter dodatno zaščitene z modrim epoxijem, klase C40. Vse cevi morajo biti 100% kalibrirane po standardu. | m | 93 | 0 | 0 |  | 2
4.25.2.1.2 | 21 | Dobava polietilenske vodovodne cevi PE 100 dimenzije d90 x 8,2mm, izdelane po SIST ISO 4427, PN 16, vključno s spojnimi elementi iz sive litine (enojna zobčasta spojka), z elementi iz temprane litine ter z vijačnim in tesnilnim materialom ali spajanje z elektrovarilnimi spojkami. | m | 5 | 0 | 0 |  | 2
4.25.2.1.3 | 22 | Dobava polietilenske vodovodne cevi PE 100 dimenzije d63 x 5,8mm, izdelane po SIST ISO 4427, PN 16, vključno s spojnimi elementi iz sive litine (enojna zobčasta spojka), z elementi iz temprane litine ter z vijačnim in tesnilnim materialom ali spajanje z elektrovarilnimi spojkami. | m | 20 | 0 | 0 |  | 2
4.25.2.1.4 | 23 | Dobava polietilenske zaščitne vodovodne cevi za hišne priključke PE 80 PN8 d50 x 3mm. | m | 60 | 0 | 0 |  | 2
4.25.2.1.5 | 24 | Dobava polietilenske vodovodne cevi za hišne priključke PE 100 dimenzije d32 x 3mm, izdelane po SIST ISO 4427, PN 16, spajanje z elektrovarilnimi spojkami. | m | 60 | 0 | 0 |  | 2
4.25.2.1.6 | 25 | Dobava fazonskih kosov iz nodularne litine PN16. | op | 0 | 0 | 0 |  | 2
4.25.2.1.7 |  | EU-KOS DN100 | kos | 3 | 0 | 0 |  | 2
4.25.2.1.8 |  | FF-KOS DN80, L=250 | kos | 1 | 0 | 0 |  | 2
4.25.2.1.9 |  | FFR KOS DN100/65 | kos | 1 | 0 | 0 |  | 2
4.25.2.1.10 |  | MMA-KOS DN100/80 | kos | 1 | 0 | 0 |  | 2
4.25.2.1.11 |  | MMQ - KOS 90° DN100 | kos | 2 | 0 | 0 |  | 2
4.25.2.1.12 |  | T-KOS DN100/80 | kos | 1 | 0 | 0 |  | 2
4.25.2.1.13 |  | ZOBATA SPOJKA DN63 | kos | 3 | 0 | 0 |  | 2
4.25.2.1.14 |  | ZOBATA SPOJKA DN90 | kos | 2 | 0 | 0 |  | 2
4.25.2.1.15 |  | ŽABJI POKROV DN65 | kos | 1 | 0 | 0 |  | 2
4.25.2.1.16 | 26 | Dobava in montaža nadzemnega hidranta lomljive izvedbe dolžine L=1,25m po EN 14384 oz. EN 1074-6, PN 16, s spojnim in tesnilnim materialom, v sestavi: - hidrantna glava s ščitnikom iz Al-legure; prašni epoksidni površinski premaz; z: - 2 kpl. - stabilna spojka DN 80 B po DIN 14318 - B3 iz aluminija, s pokrovom na verižici, - stabilna spojka DN 80 A po DIN 14319 - A3 iz aluminija, s pokrovom na verižici, - stojna cev iz debelostenskega nerjavečega jekla po EN 1503-3, - prožilna cev 1" iz nerjavečega jekla, - konusni ventil hidranta iz nerjavečega jekla, - varnostni izpustni ventil 1", - hidrantni podstavek s prirobnico DN 80; PN 10/16 po EN 1092-2; | kos | 1 | 0 | 0 |  | 2
4.25.2.1.17 | 27 | Dobava in montaža podzemnega hidranta DN80 iz duktilne litine GGG 400, z epoxy zaščito 200 mikronov. Hidrant mora biti opremljen z izpustno odprtino po kateri odteče stoječa voda iz hidranta. Ustrezati mora standardu SIST EN 14339:2005. Komplet z ovalno cestno kapo DN370 in ustreznim betonskim podstavkom. | kos | 1 | 0 | 0 |  | 2
4.25.2.1.18 | 28 | NL EV zasun: Dobava in montaža NL ovalnega zasuna z mehkim tesnenjem za zapiranje pretoka vode; prirobnične izvedbe, s protiprirobnicami; PN 16; z vgradno armaturo v sestavi: - zaščitna PVC cev DN 150, - vgradna garnitura | op | 0 | 0 | 0 |  | 2
4.25.2.1.19 |  | DN 80 | kos | 1 | 0 | 0 |  | 2
4.25.2.1.20 |  | DN 65 | kos | 1 | 0 | 0 |  | 2
4.25.2.1.21 | 29 | Dobava in vgradnja teleskopske cestne kape DN200 iz duktilne litine s protihrupnim gumijastim tesnilom in tečajem proti kraji. Pokrov prilagodljiv po naklonu minimalno 4°, razred nosilnosti D400 zapisan na pokrovu kape. Kapa izdelana po standardu EN 124. Komplet z ustreznim betonskim podstavkom in prilagajanjem na končno višino terena. | kos | 2 | 0 | 0 |  | 2
4.25.2.1.22 | 30 | Dobava in vgradnja teleskopske cestne kape DN125 iz duktilne litine s protihrupnim vložkom in tečajem proti kraji. Pokrov prilagodljiv po naklonu minimalno 4°, razred nosilnosti D400 zapisan na pokrovu kape. Kapa izdelana po standardu EN 124. Komplet z ustreznim betonskim podstavkom in prilagajanjem na končno višino terena. | kos | 11 | 0 | 0 |  | 2
4.25.2.1.23 | 31 | Dobava in montaža objemnega navrtnega zasuna za LTŽ cev DN/ID 100 mm za izdelavo navrtave za cev PE DN/OD 32 mm. Objemni navrtni zasun mora vključevati sedlo z zasunom ter vulkanizirano streme, vrtljivo koleno in teleskopsko vgradilno garnituro. | kos | 7 | 0 | 0 |  | 2
4.25.2.1.24 | 32 | Dobava in montaža objemnega navrtni zasuna za PE cev DN/ID 63 mm za izdelavo navrtave za cev PE DN/OD 32 mm. Objemni navrtni zasun mora vključevati sedlo z zasunom ter vulkanizirano streme, vrtljivo koleno in teleskopsko vgradilno garnituro | kos | 4 | 0 | 0 |  | 2
4.25.2.1.25 | 33 | Dobava in polaganje opozorilnega traku iz PE folije modre barve, z natisnjenim tekstom "Pozor vodovod", s kovinskim vložkom. | m | 178 | 0 | 0 |  | 2
4.25.2.2 | V. | MONTAŽNA DELA |  |  |  | 0 |  | 1
4.25.2.2.1 | 35 | Izvedba priključka na obstoječi cevovod (rezanje in odstranitev starega cevovoda) | kos | 4 | 0 | 0 |  | 2
4.25.2.2.2 | 36 | Dobava vodovodne cevi iz PEHD d50 in izdelava začasnih prevezav "by-passov" z vkopom cevi na globino 0,5m s prevezavo vseh hišnih priključkov za nemoteno oskrbo prebivalcev z vodo v času gradnje | m | 100 | 0 | 0 |  | 2
4.25.2.2.3 | 37 | Montaža vodovodnih cevi iz nodularne litine DN 100. | m | 93 | 0 | 0 |  | 2
4.25.2.2.4 | 38 | Polaganje in spajanje PE vodovodnih cevi, d 90, za hidrante, komplet s spojnim materialom. | m | 5 | 0 | 0 |  | 2
4.25.2.2.5 | 39 | Polaganje in spajanje PE vodovodnih cevi, d 63. | m | 20 | 0 | 0 |  | 2
4.25.2.2.6 | 40 | Polaganje zaščitnih PE vodovodnih cevi, d 50. | m | 60 | 0 | 0 |  | 2
4.25.2.2.7 | 41 | Polaganje in spajanje PE vodovodnih cevi d 32, komplet s spojnim materialom | m | 60 | 0 | 0 |  | 2
4.25.2.2.8 | 42 | Montaža obojčnih in prirobničnih fazonskih kosov skupaj s prenosom, spuščanjem in vsemi pomožnimi deli. | kos | 15 | 0 | 0 |  | 2
4.25.2.2.9 | 43 | Montaža ovalnih zasunov z vgradbeno garnituro | kos | 2 | 0 | 0 |  | 2
4.25.2.2.10 | 44 | Demontaža obst.spojnih kosov, krogelnih pip fi 1", krogelnih pip z izpustom fi 1" ter prehodnih spojk PE d 32 v starem vodomernem mestu ter montaža vodomera v nov vodomerni jašek ter dobava in montaža novih spojnih kosov in cevi za povezavo v starem jašku. Blindiranje starega priključka. | kos | 11 | 0 | 0 |  | 2
4.25.2.2.11 | 45 | Postavitev opozorilnih oznak na vodovodu (zasuni, jaški, hidranti) skladni s tehničnim pravilnikom upravljalca vodovoda. | kos | 2 | 0 | 0 |  | 2
4.25.2.2.12 | 48 | Ukinitev obstoječega vodovoda z odstranitvijo in demontažo obstoječih hidrantov, cestnih kap, opozorilnih oznak na vodovodu ter rušitvijo in zasutjem obstoječih vodovodnih AB jaškov. | kpl | 1 | 0 | 0 |  | 2
4.25.2.2.13 | 49 | Rušenje obstoječega vodovoda z nalaganjem ruševin na transportno sredstvo, odvoz v stalno pooblaščeno deponijo po izboru izvajalca z vključenimi vsemi stroški deponiranja. | m | 100 | 0 | 0 |  | 2
4.26 | 25. | VODOVOD VK31.1 |  |  |  | 0 |  | 1
4.26.1 |  | gradbena dela |  |  |  | 0 |  | 1
4.26.1.1 | I. | PRIPRAVLJALNA in RUŠITVENA DELA |  |  |  | 0 |  | 1
4.26.1.1.1 | 1 | Zakoličba trase vodovoda in odcepov za hišne priključke z niveliranjem. | m | 78 | 0 | 0 |  | 2
4.26.1.1.2 | 2 | Postavitev in zavarovanje prečnih profilov vodovoda. | kos | 4 | 0 | 0 |  | 2
4.26.1.1.3 | 3 | Preverba podatkov, detekcija, odkrivanje in trasna in višinska zakoličba vseh komunalnih in energetskih vodov ter oznaka križanj na predvideni dolžini izgradnje vodovoda. | kpl | 1 | 0 | 0 |  | 2
4.26.1.2 | II. | ZEMELJSKA DELA |  |  |  | 0 |  | 1
4.26.1.2.1 | 4 | Strojni izkop jarka z upoštevano pomočjo ročnega izkopa za vodovod v terenu III.ktg., v naklonu, ki se prilagodi karakteristikam materiala in načinu varovanja izkopa, širina dna izkopa po standardu SIST EN 1610, izkop v globini do 2,0 m, kompletno z direktnim nakladanjem izkopnega materiala na kamion in odvozom na začasno deponijo (deponijo pridobi izvajalec). | m3 | 37.47 | 0 | 0 |  | 2
4.26.1.2.2 | 5 | Ročni izkop jarka v terenu III.ktg. ter deponiranje izkopanega materiala ob trasi. | m3 | 2.6 | 0 | 0 |  | 2
4.26.1.2.3 | 6 | Strojni izkop jarka z upoštevano pomočjo ročnega izkopa za vodovod (cevovod, jaški) v terenu IV.ktg., v naklonu, ki se prilagodi karakteristikam materiala in načinu varovanja izkopa (razpiranje), širina dna izkopa po standardu SIST EN 1610, izkop v globini do 2,0m, kompletno z direktnim nakladanjem materiala na kamion in odvozom na stalno deponijo (deponijo pridobi izvajalec) ter plačilo vseh stroškov deponiranja. | m3 | 2.6 | 0 | 0 |  | 2
4.26.1.2.4 | 7 | Strojni izkop jarka z upoštevano pomočjo ročnega izkopa za vodovod (cevovod, jaški) v terenu V.ktg., v naklonu, ki se prilagodi karakteristikam materiala in načinu varovanja izkopa (razpiranje), širina dna izkopa po standardu SIST EN 1610, izkop v globini do 2,0m, kompletno z direktnim nakladanjem materiala na kamion in odvozom na stalno deponijo (deponijo pridobi izvajalec) ter plačilo vseh stroškov deponiranja. | m3 | 2.6 | 0 | 0 |  | 2
4.26.1.2.5 | 8 | Planiranje dna izkopa z natančnostjo ± 1 cm in utrditev do potrebne zbitosti (Ev2 ≥ 20 MPa). | m2 | 20.3 | 0 | 0 |  | 2
4.26.1.2.6 | 9 | Dobava materiala in izdelava peščene posteljice za polaganje cevi, debeline 10 cm (frakcija materiala okroglozrnati 4-8 mm). | m3 | 3.9 | 0 | 0 |  | 2
4.26.1.2.7 | 10 | Ročni obsip cevi z dobro vezljivim, dobavljenim peščenim materialom (okroglozrnati 4-8mm) skladno s standardom SIST EN 1610, do višine 30cm nad cevjo, z utrjevanjem do zbitosti (97% SPP), oz. nosilnosti Me2=50MPa. | m3 | 18 | 0 | 0 |  | 2
4.26.1.2.8 | 11 | Strojni zasip jarka z izkopanim materialom z izločanjem kamenja nad fi 10cm, oz. po navodilih nadzora, s komprimiranjem v plasteh do zbitosti 98%SPP, oz. nosilnosti Me2=100 MPa. Upoštevati dovoz z začasne deponije. | m3 | 32.79 | 0 | 0 |  | 2
4.26.1.2.9 | 12 | Izvedba prečkanj (križanj) vodovoda z obstoječim vodom, v zaščitni cevi, z zavarovanjem obstoječega voda pri izkopu, med gradnjo in pri zasipu, komplet z ročnim izkopom, zavarovanjem s cevjo ter obbetoniranjem zaščitne cevi: | op | 0 | 0 | 0 |  | 2
4.26.1.2.10 |  | - križanje z obstoječim z obstoječim plinovodom v zaščitni cevi PE DN 160 | kos | 2 | 0 | 0 |  | 2
4.26.1.2.11 | 13 | Nakladanje na transportno sredstvo in odvoz odvečnega materiala od izkopa na stalno deponijo (deponijo pridobi izvajalec) ter plačilo vseh stroškov deponiranja. | m3 | 7.29 | 0 | 0 |  | 2
4.26.1.2.12 | 14 | Zemeljska in gradbena dela za izvedbo hišnega priključka s cevmi in jaški pod zelenimi površinami, strojni izkop z upoštevano pomočjo ročnega izkopa širine dna 40 cm in povprečne globine 1.20 m, izvedba peščenega nasipa za izravnavo dna jarka debeline 10 cm in nasutje nad cevjo v višini 20 cm s peščenim materialom granulacije 0-8 mm ter strojno in ročno zasutje z izkopanim materialom z utrjevanjem po slojih debeline 20 cm, z nakladanjem in odvozom odvečnega materiala na deponijo, humuziranjem in zatravitvijo- vzpostavitev prvotnega stanja (vrtovi, zelenice; ...). | m | 10 | 0 | 0 |  | 2
4.26.1.2.13 | 15 | Zemeljska in gradbena dela za izvedbo hišnega priključka s cevmi in jaški pod asfaltnimi površinami (asfalt-rezanje in rušenje), strojni izkop z upoštevano pomočjo ročnega izkopa širine dna 40 cm in povprečne globine 1.20 m, izvedba peščenega nasipa za izravnavo dna jarka debeline 10 cm in nasutje nad cevjo v višini 20 cm s peščenim materialom granulacije 0-8 mm ter strojno in ročno zasutje z izkopanim materialom z utrjevanjem po slojih debeline 20 cm, z nakladanjem in odvozom odvečnega materiala, z dobavo in vgrajevanjem tampona 0-32 mm, uvaljanjem kot podlago za finalni tlak, vzpostavitev prvotnega stanja (dobava in polaganje asfalta AC 22 BASE B50/70 A4 v debelini 6cm in AC 8 SURF B50/70 A4 v debelini 3 cm) vključno s potrebnim materialom in delom. | m | 10 | 0 | 0 |  | 2
4.26.1.2.14 | 16 | Zemeljska in gradbena dela za izvedbo hišnega priključka s cevmi in jaški pod tlakovanimi površinami (tlakovci in travne plošče, prane plošče in druge betonske plošče-odstranitev), strojni izkop z upoštevano pomočjo ročnega izkopa širine dna 40 cm in povprečne globine 1.20 m, izvedba peščenega nasipa za izravnavo dna jarka debeline 10 cm in nasutje nad cevjo v višini 20 cm s peščenim materialom granulacije 0-8 mm ter strojno in ročno zasutje z izkopanim materialom z utrjevanjem po slojih debeline 20 cm, z nakladanjem in odvozom odvečnega materiala, z dobavo in vgrajevanjem tampona 0-32 mm, uvaljanjem kot podlago za polaganje tlakovcev in plošč, vzpostavitev prvotnega stanja (tlakovci, travne plošče, prane plošče in ostale betonske plošče- dobava in polaganje manjkajočih in obstoječih) vključno s potrebnim materialom in delom. | m | 10 | 0 | 0 |  | 2
4.26.1.3 | III. | BETONSKA in ZIDARSKA DELA |  |  |  | 0 |  | 1
4.26.1.3.1 | 17 | Izdelava sidrnega bloka na vseh horizontalnih in vertikalnih lomih ter odcepih za hidrant, sidrni bloki iz betona C20/25, komplet z opaženjem in sidranjem. | kos | 1 | 0 | 0 |  | 2
4.26.1.3.2 | 18 | Dodatek na obbetoniranje cestnih kap in postavitev na pravo višino - prilagoditev niveleti ceste | kos | 8 | 0 | 0 |  | 2
4.26.2 |  | vodovodni material in montažna dela |  |  |  | 0 |  | 1
4.26.2.1 | IV. | VODOVODNI MATERIAL |  |  |  | 0 |  | 1
4.26.2.1.1 | 19 | Dobava polietilenske vodovodne cevi PE 100 dimenzije d63 x 5,8mm, izdelane po SIST ISO 4427, PN 16, vključno s spojnimi elementi iz sive litine (enojna zobčasta spojka), z elementi iz temprane litine ter z vijačnim in tesnilnim materialom ali spajanje z elektrovarilnimi spojkami. | m | 48 | 0 | 0 |  | 2
4.26.2.1.2 | 20 | Dobava polietilenske zaščitne vodovodne cevi za hišne priključke PE 80 PN8 d50 x 3mm. | m | 30 | 0 | 0 |  | 2
4.26.2.1.3 | 21 | Dobava polietilenske vodovodne cevi za hišne priključke PE 100 dimenzije d32 x 3mm, izdelane po SIST ISO 4427, PN 16, spajanje z elektrovarilnimi spojkami. | m | 30 | 0 | 0 |  | 2
4.26.2.1.4 | 22 | Dobava fazonskih kosov iz nodularne litine PN16. | op | 0 | 0 | 0 |  | 2
4.26.2.1.5 |  | EU-KOS DN100 | kos | 2 | 0 | 0 |  | 2
4.26.2.1.6 |  | T-KOS DN100/65 | kos | 1 | 0 | 0 |  | 2
4.26.2.1.7 |  | UNIVERZALNA SPOJKA DN65 | kos | 1 | 0 | 0 |  | 2
4.26.2.1.8 |  | ZOBATA SPOJKA DN65 | kos | 3 | 0 | 0 |  | 2
4.26.2.1.9 |  | ŽABJI POKROV DN65 | kos | 1 | 0 | 0 |  | 2
4.26.2.1.10 | 23 | NL EV zasun: Dobava in montaža NL ovalnega zasuna z mehkim tesnenjem za zapiranje pretoka vode; prirobnične izvedbe, s protiprirobnicami; PN 16; z vgradno armaturo v sestavi: - zaščitna PVC cev DN 150, - vgradna garnitura | op | 0 | 0 | 0 |  | 2
4.26.2.1.11 |  | DN 100 | kos | 1 | 0 | 0 |  | 2
4.26.2.1.12 |  | DN 65 | kos | 2 | 0 | 0 |  | 2
4.26.2.1.13 | 24 | Dobava in vgradnja teleskopske cestne kape DN200 iz duktilne litine s protihrupnim gumijastim tesnilom in tečajem proti kraji. Pokrov prilagodljiv po naklonu minimalno 4°, razred nosilnosti D400 zapisan na pokrovu kape. Kapa izdelana po standardu EN 124. Komplet z ustreznim betonskim podstavkom in prilagajanjem na končno višino terena. | kos | 3 | 0 | 0 |  | 2
4.26.2.1.14 | 25 | Dobava in vgradnja teleskopske cestne kape DN125 iz duktilne litine s protihrupnim vložkom in tečajem proti kraji. Pokrov prilagodljiv po naklonu minimalno 4°, razred nosilnosti D400 zapisan na pokrovu kape. Kapa izdelana po standardu EN 124. Komplet z ustreznim betonskim podstavkom in prilagajanjem na končno višino terena. | kos | 5 | 0 | 0 |  | 2
4.26.2.1.15 | 26 | Dobava in montaža objemnega navrtni zasuna za PE cev DN/ID 63 mm za izdelavo navrtave za cev PE DN/OD 32 mm. Objemni navrtni zasun mora vključevati sedlo z zasunom ter vulkanizirano streme, vrtljivo koleno in teleskopsko vgradilno garnituro | kos | 5 | 0 | 0 |  | 2
4.26.2.1.16 | 27 | Dobava in polaganje opozorilnega traku iz PE folije modre barve, z natisnjenim tekstom "Pozor vodovod", s kovinskim vložkom. | m | 78 | 0 | 0 |  | 2
4.26.2.2 | V. | MONTAŽNA DELA |  |  |  | 0 |  | 1
4.26.2.2.1 | 29 | Izvedba priključka na obstoječi cevovod (rezanje in odstranitev starega cevovoda) | kos | 2 | 0 | 0 |  | 2
4.26.2.2.2 | 30 | Dobava vodovodne cevi iz PEHD d50 in izdelava začasnih prevezav "by-passov" z vkopom cevi na globino 0,5m s prevezavo vseh hišnih priključkov za nemoteno oskrbo prebivalcev z vodo v času gradnje | m | 47 | 0 | 0 |  | 2
4.26.2.2.3 | 31 | Polaganje in spajanje PE vodovodnih cevi, d 63. | m | 48 | 0 | 0 |  | 2
4.26.2.2.4 | 32 | Polaganje zaščitnih PE vodovodnih cevi, d 50. | m | 30 | 0 | 0 |  | 2
4.26.2.2.5 | 33 | Polaganje in spajanje PE vodovodnih cevi d 32, komplet s spojnim materialom | m | 30 | 0 | 0 |  | 2
4.26.2.2.6 | 34 | Montaža obojčnih in prirobničnih fazonskih kosov skupaj s prenosom, spuščanjem in vsemi pomožnimi deli. | kos | 8 | 0 | 0 |  | 2
4.26.2.2.7 | 35 | Montaža ovalnih zasunov z vgradbeno garnituro | kos | 3 | 0 | 0 |  | 2
4.26.2.2.8 | 36 | Demontaža obst.spojnih kosov, krogelnih pip fi 1", krogelnih pip z izpustom fi 1" ter prehodnih spojk PE d 32 v starem vodomernem mestu ter montaža vodomera v nov vodomerni jašek ter dobava in montaža novih spojnih kosov in cevi za povezavo v starem jašku. Blindiranje starega priključka. | kos | 5 | 0 | 0 |  | 2
4.26.2.2.9 | 37 | Postavitev opozorilnih oznak na vodovodu (zasuni, jaški, hidranti) skladni s tehničnim pravilnikom upravljalca vodovoda. | kos | 1 | 0 | 0 |  | 2
4.26.2.2.10 | 38 | Izdelava blatnega izpusta iz vodovoda z izpustom v meteorno kanalizacijo. | kos | 1 | 0 | 0 |  | 2
4.26.2.2.11 | 41 | Ukinitev obstoječega vodovoda z odstranitvijo in demontažo obstoječih hidrantov, cestnih kap, opozorilnih oznak na vodovodu ter rušitvijo in zasutjem obstoječih vodovodnih AB jaškov. | kpl | 1 | 0 | 0 |  | 2
4.26.2.2.12 | 42 | Rušenje obstoječega vodovoda z nalaganjem ruševin na transportno sredstvo, odvoz v stalno pooblaščeno deponijo po izboru izvajalca z vključenimi vsemi stroški deponiranja. | m | 47 | 0 | 0 |  | 2
4.27 | 26. | VODOVOD VK32 |  |  |  | 0 |  | 1
4.27.1 |  | gradbena dela |  |  |  | 0 |  | 1
4.27.1.1 | I. | PRIPRAVLJALNA in RUŠITVENA DELA |  |  |  | 0 |  | 1
4.27.1.1.1 | 1 | Zakoličba trase vodovoda in odcepov za hišne priključke z niveliranjem. | m | 74 | 0 | 0 |  | 2
4.27.1.1.2 | 2 | Postavitev in zavarovanje prečnih profilov vodovoda. | kos | 4 | 0 | 0 |  | 2
4.27.1.1.3 | 3 | Preverba podatkov, detekcija, odkrivanje in trasna in višinska zakoličba vseh komunalnih in energetskih vodov ter oznaka križanj na predvideni dolžini izgradnje vodovoda. | kpl | 1 | 0 | 0 |  | 2
4.27.1.2 | II. | ZEMELJSKA DELA |  |  |  | 0 |  | 1
4.27.1.2.1 | 4 | Strojni izkop jarka z upoštevano pomočjo ročnega izkopa za vodovod v terenu III.ktg., v naklonu, ki se prilagodi karakteristikam materiala in načinu varovanja izkopa, širina dna izkopa po standardu SIST EN 1610, izkop v globini do 2,0 m, kompletno z direktnim nakladanjem izkopnega materiala na kamion in odvozom na začasno deponijo (deponijo pridobi izvajalec). | m3 | 40.07 | 0 | 0 |  | 2
4.27.1.2.2 | 5 | Ročni izkop jarka v terenu III.ktg. ter deponiranje izkopanega materiala ob trasi. | m3 | 2.6 | 0 | 0 |  | 2
4.27.1.2.3 | 6 | Strojni izkop jarka z upoštevano pomočjo ročnega izkopa za vodovod (cevovod, jaški) v terenu IV.ktg., v naklonu, ki se prilagodi karakteristikam materiala in načinu varovanja izkopa (razpiranje), širina dna izkopa po standardu SIST EN 1610, izkop v globini do 2,0m, kompletno z direktnim nakladanjem materiala na kamion in odvozom na stalno deponijo (deponijo pridobi izvajalec) ter plačilo vseh stroškov deponiranja. | m3 | 2.6 | 0 | 0 |  | 2
4.27.1.2.4 | 7 | Strojni izkop jarka z upoštevano pomočjo ročnega izkopa za vodovod (cevovod, jaški) v terenu V.ktg., v naklonu, ki se prilagodi karakteristikam materiala in načinu varovanja izkopa (razpiranje), širina dna izkopa po standardu SIST EN 1610, izkop v globini do 2,0m, kompletno z direktnim nakladanjem materiala na kamion in odvozom na stalno deponijo (deponijo pridobi izvajalec) ter plačilo vseh stroškov deponiranja. | m3 | 2.6 | 0 | 0 |  | 2
4.27.1.2.5 | 8 | Planiranje dna izkopa z natančnostjo ± 1 cm in utrditev do potrebne zbitosti (Ev2 ≥ 20 MPa). | m2 | 19.26 | 0 | 0 |  | 2
4.27.1.2.6 | 9 | Dobava materiala in izdelava peščene posteljice za polaganje cevi, debeline 10 cm (frakcija materiala okroglozrnati 4-8 mm). | m3 | 3.7 | 0 | 0 |  | 2
4.27.1.2.7 | 10 | Ročni obsip cevi z dobro vezljivim, dobavljenim peščenim materialom (okroglozrnati 4-8mm) skladno s standardom SIST EN 1610, do višine 30cm nad cevjo, z utrjevanjem do zbitosti (97% SPP), oz. nosilnosti Me2=50MPa. | m3 | 16.9 | 0 | 0 |  | 2
4.27.1.2.8 | 11 | Strojni zasip jarka z izkopanim materialom z izločanjem kamenja nad fi 10cm, oz. po navodilih nadzora, s komprimiranjem v plasteh do zbitosti 98%SPP, oz. nosilnosti Me2=100 MPa. Upoštevati dovoz z začasne deponije. | m3 | 36.43 | 0 | 0 |  | 2
4.27.1.2.9 | 12 | Izvedba prečkanj (križanj) vodovoda z obstoječim vodom, v zaščitni cevi, z zavarovanjem obstoječega voda pri izkopu, med gradnjo in pri zasipu, komplet z ročnim izkopom, zavarovanjem s cevjo ter obbetoniranjem zaščitne cevi: | op | 0 | 0 | 0 |  | 2
4.27.1.2.10 |  | - križanje z obstoječim telekomunikacijskim vodom v zaščitni cevi PE DN 160 | kos | 1 | 0 | 0 |  | 2
4.27.1.2.11 |  | - križanje z obstoječim z obstoječim plinovodom v zaščitni cevi PE DN 160 | kos | 1 | 0 | 0 |  | 2
4.27.1.2.12 | 13 | Nakladanje na transportno sredstvo in odvoz odvečnega materiala od izkopa na stalno deponijo (deponijo pridobi izvajalec) ter plačilo vseh stroškov deponiranja. | m3 | 6.25 | 0 | 0 |  | 2
4.27.1.2.13 | 14 | Zemeljska in gradbena dela za izvedbo hišnega priključka s cevmi in jaški pod zelenimi površinami, strojni izkop z upoštevano pomočjo ročnega izkopa širine dna 40 cm in povprečne globine 1.20 m, izvedba peščenega nasipa za izravnavo dna jarka debeline 10 cm in nasutje nad cevjo v višini 20 cm s peščenim materialom granulacije 0-8 mm ter strojno in ročno zasutje z izkopanim materialom z utrjevanjem po slojih debeline 20 cm, z nakladanjem in odvozom odvečnega materiala na deponijo, humuziranjem in zatravitvijo- vzpostavitev prvotnega stanja (vrtovi, zelenice; ...). | m | 10 | 0 | 0 |  | 2
4.27.1.2.14 | 15 | Zemeljska in gradbena dela za izvedbo hišnega priključka s cevmi in jaški pod asfaltnimi površinami (asfalt-rezanje in rušenje), strojni izkop z upoštevano pomočjo ročnega izkopa širine dna 40 cm in povprečne globine 1.20 m, izvedba peščenega nasipa za izravnavo dna jarka debeline 10 cm in nasutje nad cevjo v višini 20 cm s peščenim materialom granulacije 0-8 mm ter strojno in ročno zasutje z izkopanim materialom z utrjevanjem po slojih debeline 20 cm, z nakladanjem in odvozom odvečnega materiala, z dobavo in vgrajevanjem tampona 0-32 mm, uvaljanjem kot podlago za finalni tlak, vzpostavitev prvotnega stanja (dobava in polaganje asfalta AC 22 BASE B50/70 A4 v debelini 6cm in AC 8 SURF B50/70 A4 v debelini 3 cm) vključno s potrebnim materialom in delom. | m | 10 | 0 | 0 |  | 2
4.27.1.2.15 | 17 | Zemeljska in gradbena dela za izvedbo hišnega priključka s cevmi in jaški pod tlakovanimi površinami (tlakovci in travne plošče, prane plošče in druge betonske plošče-odstranitev), strojni izkop z upoštevano pomočjo ročnega izkopa širine dna 40 cm in povprečne globine 1.20 m, izvedba peščenega nasipa za izravnavo dna jarka debeline 10 cm in nasutje nad cevjo v višini 20 cm s peščenim materialom granulacije 0-8 mm ter strojno in ročno zasutje z izkopanim materialom z utrjevanjem po slojih debeline 20 cm, z nakladanjem in odvozom odvečnega materiala, z dobavo in vgrajevanjem tampona 0-32 mm, uvaljanjem kot podlago za polaganje tlakovcev in plošč, vzpostavitev prvotnega stanja (tlakovci, travne plošče, prane plošče in ostale betonske plošče- dobava in polaganje manjkajočih in obstoječih) vključno s potrebnim materialom in delom. | m | 10 | 0 | 0 |  | 2
4.27.1.3 | III. | BETONSKA in ZIDARSKA DELA |  |  |  | 0 |  | 1
4.27.1.3.1 | 18 | Izdelava sidrnega bloka na vseh horizontalnih in vertikalnih lomih ter odcepih za hidrant, sidrni bloki iz betona C20/25, komplet z opaženjem in sidranjem. | kos | 1 | 0 | 0 |  | 2
4.27.1.3.2 | 19 | Dodatek na obbetoniranje cestnih kap in postavitev na pravo višino - prilagoditev niveleti ceste | kos | 7 | 0 | 0 |  | 2
4.27.2 |  | vodovodni material in montažna dela |  |  |  | 0 |  | 1
4.27.2.1 | IV. | VODOVODNI MATERIAL |  |  |  | 0 |  | 1
4.27.2.1.1 | 20 | Dobava polietilenske vodovodne cevi PE 100 dimenzije d63 x 5,8mm, izdelane po SIST ISO 4427, PN 16, vključno s spojnimi elementi iz sive litine (enojna zobčasta spojka), z elementi iz temprane litine ter z vijačnim in tesnilnim materialom ali spajanje z elektrovarilnimi spojkami. | m | 44 | 0 | 0 |  | 2
4.27.2.1.2 | 21 | Dobava polietilenske zaščitne vodovodne cevi za hišne priključke PE 80 PN8 d50 x 3mm. | m | 30 | 0 | 0 |  | 2
4.27.2.1.3 | 22 | Dobava polietilenske vodovodne cevi za hišne priključke PE 100 dimenzije d32 x 3mm, izdelane po SIST ISO 4427, PN 16, spajanje z elektrovarilnimi spojkami. | m | 30 | 0 | 0 |  | 2
4.27.2.1.4 | 23 | Dobava fazonskih kosov iz nodularne litine PN16. | op | 0 | 0 | 0 |  | 2
4.27.2.1.5 |  | EU-KOS DN100 | kos | 2 | 0 | 0 |  | 2
4.27.2.1.6 |  | T-KOS DN100/65 | kos | 1 | 0 | 0 |  | 2
4.27.2.1.7 |  | UNIVERZALNA SPOJKA DN65 | kos | 1 | 0 | 0 |  | 2
4.27.2.1.8 |  | ZOBATA SPOJKA DN65 | kos | 3 | 0 | 0 |  | 2
4.27.2.1.9 |  | ŽABJI POKROV DN65 | kos | 1 | 0 | 0 |  | 2
4.27.2.1.10 | 24 | NL EV zasun: Dobava in montaža NL ovalnega zasuna z mehkim tesnenjem za zapiranje pretoka vode; prirobnične izvedbe, s protiprirobnicami; PN 16; z vgradno armaturo v sestavi: - zaščitna PVC cev DN 150, - vgradna garnitura | op | 0 | 0 | 0 |  | 2
4.27.2.1.11 |  | DN 65 | kos | 2 | 0 | 0 |  | 2
4.27.2.1.12 | 25 | Dobava in vgradnja teleskopske cestne kape DN200 iz duktilne litine s protihrupnim gumijastim tesnilom in tečajem proti kraji. Pokrov prilagodljiv po naklonu minimalno 4°, razred nosilnosti D400 zapisan na pokrovu kape. Kapa izdelana po standardu EN 124. Komplet z ustreznim betonskim podstavkom in prilagajanjem na končno višino terena. | kos | 2 | 0 | 0 |  | 2
4.27.2.1.13 | 26 | Dobava in vgradnja teleskopske cestne kape DN125 iz duktilne litine s protihrupnim vložkom in tečajem proti kraji. Pokrov prilagodljiv po naklonu minimalno 4°, razred nosilnosti D400 zapisan na pokrovu kape. Kapa izdelana po standardu EN 124. Komplet z ustreznim betonskim podstavkom in prilagajanjem na končno višino terena. | kos | 5 | 0 | 0 |  | 2
4.27.2.1.14 | 27 | Dobava in montaža objemnega navrtni zasuna za PE cev DN/ID 63 mm za izdelavo navrtave za cev PE DN/OD 32 mm. Objemni navrtni zasun mora vključevati sedlo z zasunom ter vulkanizirano streme, vrtljivo koleno in teleskopsko vgradilno garnituro | kos | 5 | 0 | 0 |  | 2
4.27.2.1.15 | 28 | Dobava in polaganje opozorilnega traku iz PE folije modre barve, z natisnjenim tekstom "Pozor vodovod", s kovinskim vložkom. | m | 74 | 0 | 0 |  | 2
4.27.2.2 | V. | MONTAŽNA DELA |  |  |  | 0 |  | 1
4.27.2.2.1 | 30 | Izvedba priključka na obstoječi cevovod (rezanje in odstranitev starega cevovoda) | kos | 2 | 0 | 0 |  | 2
4.27.2.2.2 | 31 | Dobava vodovodne cevi iz PEHD d50 in izdelava začasnih prevezav "by-passov" z vkopom cevi na globino 0,5m s prevezavo vseh hišnih priključkov za nemoteno oskrbo prebivalcev z vodo v času gradnje | m | 45 | 0 | 0 |  | 2
4.27.2.2.3 | 32 | Polaganje in spajanje PE vodovodnih cevi, d 63. | m | 44 | 0 | 0 |  | 2
4.27.2.2.4 | 33 | Polaganje zaščitnih PE vodovodnih cevi, d 50. | m | 30 | 0 | 0 |  | 2
4.27.2.2.5 | 34 | Polaganje in spajanje PE vodovodnih cevi d 32, komplet s spojnim materialom | m | 30 | 0 | 0 |  | 2
4.27.2.2.6 | 35 | Montaža obojčnih in prirobničnih fazonskih kosov skupaj s prenosom, spuščanjem in vsemi pomožnimi deli. | kos | 8 | 0 | 0 |  | 2
4.27.2.2.7 | 36 | Montaža ovalnih zasunov z vgradbeno garnituro | kos | 2 | 0 | 0 |  | 2
4.27.2.2.8 | 37 | Demontaža obst.spojnih kosov, krogelnih pip fi 1", krogelnih pip z izpustom fi 1" ter prehodnih spojk PE d 32 v starem vodomernem mestu ter montaža vodomera v nov vodomerni jašek ter dobava in montaža novih spojnih kosov in cevi za povezavo v starem jašku. Blindiranje starega priključka. | kos | 5 | 0 | 0 |  | 2
4.27.2.2.9 | 38 | Postavitev opozorilnih oznak na vodovodu (zasuni, jaški, hidranti) skladni s tehničnim pravilnikom upravljalca vodovoda. | kos | 1 | 0 | 0 |  | 2
4.27.2.2.10 | 39 | Izdelava blatnega izpusta iz vodovoda z izpustom v meteorno kanalizacijo. | kos | 1 | 0 | 0 |  | 2
4.27.2.2.11 | 42 | Ukinitev obstoječega vodovoda z odstranitvijo in demontažo obstoječih hidrantov, cestnih kap, opozorilnih oznak na vodovodu ter rušitvijo in zasutjem obstoječih vodovodnih AB jaškov. | kpl | 1 | 0 | 0 |  | 2
4.27.2.2.12 | 43 | Rušenje obstoječega vodovoda z nalaganjem ruševin na transportno sredstvo, odvoz v stalno pooblaščeno deponijo po izboru izvajalca z vključenimi vsemi stroški deponiranja. | m | 45 | 0 | 0 |  | 2
4.28 | 27. | VODOVOD VK34 |  |  |  | 0 |  | 1
4.28.1 |  | gradbena dela |  |  |  | 0 |  | 1
4.28.1.1 | I. | PRIPRAVLJALNA in RUŠITVENA DELA |  |  |  | 0 |  | 1
4.28.1.1.1 | 1 | Zakoličba trase vodovoda in odcepov za hišne priključke z niveliranjem. | m | 152 | 0 | 0 |  | 2
4.28.1.1.2 | 2 | Postavitev in zavarovanje prečnih profilov vodovoda. | kos | 8 | 0 | 0 |  | 2
4.28.1.1.3 | 3 | Preverba podatkov, detekcija, odkrivanje in trasna in višinska zakoličba vseh komunalnih in energetskih vodov ter oznaka križanj na predvideni dolžini izgradnje vodovoda. | kpl | 1 | 0 | 0 |  | 2
4.28.1.1.4 | 4 | Čiščenje terena, posek grmičevja in dreves s premerom debla do 20 cm, kompletno z izkopom panjev, nakladanjem na kamion, odvozom na pooblaščeno deponijo po izbiri izvajalca in plačilom vseh stroškov deponiranja. | m2 | 30 | 0 | 0 |  | 2
4.28.1.1.5 | 5 | Zarez - odrez asfalta debeline 5 do 15 cm. | m | 15 | 0 | 0 |  | 2
4.28.1.1.6 | 6 | Rušenje obstoječega asfalta v debelini 5 do 15 cm, nalaganje ruševin na transportno sredstvo, odvoz v stalno pooblaščeno deponijo po izboru izvajalca z vključenimi vsemi stroški deponiranja. | m2 | 381 | 0 | 0 |  | 2
4.28.1.1.7 | 7 | Rušenje obstoječih betonskih robnikov in lamel, skupaj z betonsko podlago, nalaganje ruševin na transportno sredstvo, odvoz v stalno pooblaščeno deponijo po izboru izvajalca z vključenimi vsemi stroški deponiranja. | m | 75 | 0 | 0 |  | 2
4.28.1.1.8 | 8 | Rušenje betonskih plošč, tlakovcev, granitnih kock v peščeni ali betonski podlagi, nalaganje ruševin na transportno sredstvo, odvoz v stalno pooblaščeno deponijo po izboru izvajalca z vključenimi vsemi stroški deponiranja. | m2 | 20 | 0 | 0 |  | 2
4.28.1.1.9 | 9 | Odstranitev obstoječih tlakovcev in plošč ter deponiranje ob trasi kanalizacije, za kasnejšo uporabo. | m2 | 15 | 0 | 0 |  | 2
4.28.1.1.10 | 10 | Rušenje obstoječih AB in kamnitih konstrukcij (oporni zid, betonske površine), komplet z nalaganjem ruševin na transportno sredstvo in odvozom materiala v stalno pooblaščeno deponijo vključno s plačilom vseh komunalnih pristojbin. | m3 | 0.5 | 0 | 0 |  | 2
4.28.1.2 | II. | ZEMELJSKA DELA |  |  |  | 0 |  | 1
4.28.1.2.1 | 11 | Odriv humusa v deb. do 20 cm z direktnim nakladanjem na transportno sredstvo in odvozom na gradbiščno deponijo. | m3 | 3.12 | 0 | 0 |  | 2
4.28.1.2.2 | 12 | Široki strojni izkop peščenega nasutja (pod voznimi površinami), izkop v globini 40 cm, nakladanje materiala na transportno sredstvo, odvoz na začasno deponijo, material se uporabi za kasnejše zasipanje jarkov. | m3 | 83.79 | 0 | 0 |  | 2
4.28.1.2.3 | 13 | Široki strojni izkop materiala III.ktg (pod voznimi površinami), izkop za nov ustroj (plast debeline 70 cm) v globini do 1,2 m, nakladanje materiala na transportno sredstvo, odvoz na začasno deponijo. | m3 | 209.22 | 0 | 0 |  | 2
4.28.1.2.4 | 14 | Strojni izkop jarka z upoštevano pomočjo ročnega izkopa za vodovod v terenu III.ktg., v naklonu, ki se prilagodi karakteristikam materiala in načinu varovanja izkopa, širina dna izkopa po standardu SIST EN 1610, izkop v globini do 2,0 m, kompletno z direktnim nakladanjem izkopnega materiala na kamion in odvozom na začasno deponijo (deponijo pridobi izvajalec). | m3 | 54.65 | 0 | 0 |  | 2
4.28.1.2.5 | 15 | Ročni izkop jarka v terenu III.ktg. ter deponiranje izkopanega materiala ob trasi. | m3 | 6.25 | 0 | 0 |  | 2
4.28.1.2.6 | 16 | Strojni izkop jarka z upoštevano pomočjo ročnega izkopa za vodovod (cevovod, jaški) v terenu IV.ktg., v naklonu, ki se prilagodi karakteristikam materiala in načinu varovanja izkopa (razpiranje), širina dna izkopa po standardu SIST EN 1610, izkop v globini do 2,0m, kompletno z direktnim nakladanjem materiala na kamion in odvozom na stalno deponijo (deponijo pridobi izvajalec) ter plačilo vseh stroškov deponiranja. | m3 | 6.25 | 0 | 0 |  | 2
4.28.1.2.7 | 17 | Strojni izkop jarka z upoštevano pomočjo ročnega izkopa za vodovod (cevovod, jaški) v terenu V.ktg., v naklonu, ki se prilagodi karakteristikam materiala in načinu varovanja izkopa (razpiranje), širina dna izkopa po standardu SIST EN 1610, izkop v globini do 2,0m, kompletno z direktnim nakladanjem materiala na kamion in odvozom na stalno deponijo (deponijo pridobi izvajalec) ter plačilo vseh stroškov deponiranja. | m3 | 6.25 | 0 | 0 |  | 2
4.28.1.2.8 | 18 | Planiranje dna izkopa z natančnostjo ± 1 cm in utrditev do potrebne zbitosti (Ev2 ≥ 20 MPa). | m2 | 49.96 | 0 | 0 |  | 2
4.28.1.2.9 | 19 | Dobava materiala in izdelava peščene posteljice za polaganje cevi, debeline 10 cm (frakcija materiala okroglozrnati 4-8 mm). | m3 | 9.6 | 0 | 0 |  | 2
4.28.1.2.10 | 20 | Ročni obsip cevi z dobro vezljivim, dobavljenim peščenim materialom (okroglozrnati 4-8mm) skladno s standardom SIST EN 1610, do višine 30cm nad cevjo, z utrjevanjem do zbitosti (97% SPP), oz. nosilnosti Me2=50MPa. | m3 | 46.4 | 0 | 0 |  | 2
4.28.1.2.11 | 21 | Strojni zasip jarka z izkopanim materialom z izločanjem kamenja nad fi 10cm, oz. po navodilih nadzora, s komprimiranjem v plasteh do zbitosti 98%SPP, oz. nosilnosti Me2=100 MPa. Upoštevati dovoz z začasne deponije. | m3 | 92.12 | 0 | 0 |  | 2
4.28.1.2.12 | 22 | Izvedba prečkanj (križanj) vodovoda z obstoječim vodom, v zaščitni cevi, z zavarovanjem obstoječega voda pri izkopu, med gradnjo in pri zasipu, komplet z ročnim izkopom, zavarovanjem s cevjo ter obbetoniranjem zaščitne cevi: | op | 0 | 0 | 0 |  | 2
4.28.1.2.13 |  | - križanje z obstoječim vodovodom v zaščitni cevi PE DN200 | kos | 2 | 0 | 0 |  | 2
4.28.1.2.14 |  | - križanje z obstoječim z obstoječim plinovodom v zaščitni cevi PE DN 160 | kos | 1 | 0 | 0 |  | 2
4.28.1.2.15 | 23 | Dovoz humusa - podlage za zasejanje trave iz začasne deponije, razstiranje v debelini cca 20 cm, ravnanje in ostala pomožna dela. Upoštevati tudi valjanje površine pred sejanjem trave. | m3 | 1.56 | 0 | 0 |  | 2
4.28.1.2.16 | 24 | Ozelenitev površin, dobava in sejanje travnega semena. Upoštevati pokrivanje sejane površine s tanko plastjo humusa in negovanje trave do popolne ozelenitve. | m2 | 7.81 | 0 | 0 |  | 2
4.28.1.2.17 | 25 | Nakladanje na transportno sredstvo in odvoz odvečnega materiala od izkopa na stalno deponijo (deponijo pridobi izvajalec) ter plačilo vseh stroškov deponiranja. | m3 | 261.78 | 0 | 0 |  | 2
4.28.1.2.18 | 26 | Zemeljska in gradbena dela za izvedbo hišnega priključka s cevmi in jaški pod zelenimi površinami, strojni izkop z upoštevano pomočjo ročnega izkopa širine dna 40 cm in povprečne globine 1.20 m, izvedba peščenega nasipa za izravnavo dna jarka debeline 10 cm in nasutje nad cevjo v višini 20 cm s peščenim materialom granulacije 0-8 mm ter strojno in ročno zasutje z izkopanim materialom z utrjevanjem po slojih debeline 20 cm, z nakladanjem in odvozom odvečnega materiala na deponijo, humuziranjem in zatravitvijo- vzpostavitev prvotnega stanja (vrtovi, zelenice; ...). | m | 10 | 0 | 0 |  | 2
4.28.1.2.19 | 27 | Zemeljska in gradbena dela za izvedbo hišnega priključka s cevmi in jaški pod asfaltnimi površinami (asfalt-rezanje in rušenje), strojni izkop z upoštevano pomočjo ročnega izkopa širine dna 40 cm in povprečne globine 1.20 m, izvedba peščenega nasipa za izravnavo dna jarka debeline 10 cm in nasutje nad cevjo v višini 20 cm s peščenim materialom granulacije 0-8 mm ter strojno in ročno zasutje z izkopanim materialom z utrjevanjem po slojih debeline 20 cm, z nakladanjem in odvozom odvečnega materiala, z dobavo in vgrajevanjem tampona 0-32 mm, uvaljanjem kot podlago za finalni tlak, vzpostavitev prvotnega stanja (dobava in polaganje asfalta AC 22 BASE B50/70 A4 v debelini 6cm in AC 8 SURF B50/70 A4 v debelini 3 cm) vključno s potrebnim materialom in delom. | m | 10 | 0 | 0 |  | 2
4.28.1.2.20 | 28 | Zemeljska in gradbena dela za izvedbo hišnega priključka s cevmi in jaški pod tlakovanimi površinami (tlakovci in travne plošče, prane plošče in druge betonske plošče-odstranitev), strojni izkop z upoštevano pomočjo ročnega izkopa širine dna 40 cm in povprečne globine 1.20 m, izvedba peščenega nasipa za izravnavo dna jarka debeline 10 cm in nasutje nad cevjo v višini 20 cm s peščenim materialom granulacije 0-8 mm ter strojno in ročno zasutje z izkopanim materialom z utrjevanjem po slojih debeline 20 cm, z nakladanjem in odvozom odvečnega materiala, z dobavo in vgrajevanjem tampona 0-32 mm, uvaljanjem kot podlago za polaganje tlakovcev in plošč, vzpostavitev prvotnega stanja (tlakovci, travne plošče, prane plošče in ostale betonske plošče- dobava in polaganje manjkajočih in obstoječih) vključno s potrebnim materialom in delom. | m | 10 | 0 | 0 |  | 2
4.28.1.3 | III. | SPODNJI in ZGORNJI USTROJ |  |  |  | 0 |  | 1
4.28.1.3.1 | 29 | Planiranje planuma pod spodnim ustrojem ceste z natančnostjo ± 3 cm in utrditev do potrebne zbitosti (Ev2 ≥ 60 MPa). | m2 | 248.25 | 0 | 0 |  | 2
4.28.1.3.2 | 30 | Dobava in polaganje lahkega ločilnega sloja med planumom in spodnjim ustrojem ceste iz geotekstila: polipropilenska polst PP 136 g/m2 (npr. Typar SF40 ali enakovredno). | m2 | 248.25 | 0 | 0 |  | 2
4.28.1.3.3 | 31 | Dobava, razgrinjanje in planiranje drobljenega, kamnitega, nasipnega materiala, granulacije 0-63 mm v debelini cca. 85 cm ter utrjevanje do potrebne trdnosti (Ev2 ≥ 80 MPa). Vgrajevanje in sprotno utrjevanje v slojih največ do 30 cm. | m3 | 211.3 | 0 | 0 |  | 2
4.28.1.3.4 | 32 | Dobava, razgrinjanje, planiranje in utrjevanje tamponskega drobljenca granulacije 0 - 32 mm v debelini minimalno 25 cm, utrjevanje do potrebne zbitosti (Ev2 ≥ 120 MPa), skupaj z gredarskim planiranjem pred asfaltiranjem z natančnostjo ±1cm. | m3 | 62.45 | 0 | 0 |  | 2
4.28.1.3.5 | 33 | Rezkanje - frezanje obstoječega finega asfalta v šir. 20 cm (stik obstoječi - novi), kompletno z dobavo in vgrajevanjem novega asfalt betona v deb. 4,0 cm (zalivanje fug z zalivno maso). | m | 15 | 0 | 0 |  | 2
4.28.1.3.6 | 34 | Čiščenje in prebrizg asfalta pri stikovanju obstoječega z novim. | m | 15 | 0 | 0 |  | 2
4.28.1.3.7 | 35 | Dobava in vgrajevanje asfalta: | op | 0 | 0 | 0 |  | 2
4.28.1.3.8 |  | - nosilni sloj - AC 22 base B 50/70 A4 v deb. 7 cm | m2 | 209.22 | 0 | 0 |  | 2
4.28.1.3.9 |  | - obrabni sloj - AC 8 surf B 50/70 A4 v deb. 3 cm | m2 | 209.22 | 0 | 0 |  | 2
4.28.1.3.10 | 36 | Doplačilo za izdelavo asfalnih muld širine 50 cm. | m | 57.25 | 0 | 0 |  | 2
4.28.1.3.11 | 37 | Nabava, dobava in vgrajevanje peska za urejanje bankin po asfaltiranju ceste v debelini 10 cm, sloj iz 2x sejanega peska, skupaj z razgrinjanjem in valjanjem bankin v širini 30 do 50 cm. | m2 | 0.03 | 0 | 0 |  | 2
4.28.1.3.12 | 38 | Dobava in postavitev predfabriciranih betonskih cestnih robnikov 15 x 25 x 33-100 cm (ravni ali vgreznjeni) ter zastičenje s cementno malto. Kompletno s pripravo betonske podlage iz betona C12/15 in pomožnimi deli. | m | 25 | 0 | 0 |  | 2
4.28.1.3.13 | 39 | Dobava in vgrajevanje betonskih lamelnih robnikov 5/20/100, kompletno s pripravo podlage, betonom C12/15 in pomožnimi deli. | m | 50 | 0 | 0 |  | 2
4.28.1.3.14 | 40 | Dobava in polaganje betonskih tlakovcev na peščeno podlago, komplet z izdelavo peščene podlage, z utrjevanjem in zastičenjem reg s kremenčevim peskom. | m2 | 10 | 0 | 0 |  | 2
4.28.1.3.15 | 41 | Dobava in polaganje betonskih tlakovcev (v barvnem odtenku) na peščeno podlago, komplet z izdelavo peščene podlage, z utrjevanjem in zastičenjem reg s kremenčevim peskom. | m2 | 1 | 0 | 0 |  | 2
4.28.1.3.16 | 42 | Polaganje obstoječih betonskih tlakovcev (brez dobave) na peščeno podlago, komplet z izdelavo peščene podlage, z utrjevanjem in zastičenjem reg s kremenčevim peskom. | m2 | 15 | 0 | 0 |  | 2
4.28.1.3.17 | 43 | Dobava in polaganje betonskih pranih plošč dimenzije 40x40cm na peščeno podlago, komplet z izdelavo peščene podlage, z utrjevanjem in zastičenjem reg s kremenčevim peskom. | m2 | 5 | 0 | 0 |  | 2
4.28.1.3.18 | 44 | Dobava in vgrajevanje granitnih kock 8/8/8 cm, komplet z betonsko podlago (C 20/25) v deb. od 6 do 8 cm in fugiranjem stikov s cementno malto. | m2 | 4 | 0 | 0 |  | 2
4.28.1.4 | IV. | BETONSKA in ZIDARSKA DELA |  |  |  | 0 |  | 1
4.28.1.4.1 | 45 | Izdelava sidrnega bloka na vseh horizontalnih in vertikalnih lomih ter odcepih za hidrant, sidrni bloki iz betona C20/25, komplet z opaženjem in sidranjem. | kos | 4 | 0 | 0 |  | 2
4.28.1.4.2 | 46 | Dodatek na obbetoniranje cestnih kap in postavitev na pravo višino - prilagoditev niveleti ceste | kos | 10 | 0 | 0 |  | 2
4.28.1.5 | V. | ZAKLJUČNA DELA |  |  |  | 0 |  | 1
4.28.1.5.1 | 47 | Popravila na obstoječih konstrukcijah, podbetoniranje obstoječih zidov ob cesti, vzpostavitev obstoječega stanja; | op | 0 | 0 | 0 |  | 2
4.28.1.5.2 |  | - čiščenje in oplesk zidu | m2 | 2 | 0 | 0 |  | 2
4.28.1.5.3 |  | - popravilo kamnitih oblog betonskih zidov, odstranjevanje poškodovanih oblog, dobava in polaganje nove kamnite obloge | m2 | 4 | 0 | 0 |  | 2
4.28.1.5.4 |  | - razna podbetoniranja opornih zidov in objektov: dobava in vgrajevanje betona C25/30 | m3 | 0.5 | 0 | 0 |  | 2
4.28.1.5.5 |  | - dobava, krivljenje, polaganje in vezanje armature S 500; armatura vseh profilov | kg | 40 | 0 | 0 |  | 2
4.28.1.5.6 |  | - opaž podbetoniranj, komplet z vsemi podpiranji. | m2 | 3 | 0 | 0 |  | 2
4.28.1.5.7 | 48 | Dobava in postavitev prometnih znakov, komplet z drogom in pritrdilnim materialom ter zemeljskimi deli in temelji. | op | 0 | 0 | 0 |  | 2
4.28.1.5.8 |  | - izdelava temelja iz cementnega betona C12/15, globine 80 cm, premera 30 cm, komplet z vsemi zemeljskimi deli - dobava in v graditev stebrička za prometni znak iz vročecinkane jeklene cevi s premerom 64mm, dolžine 3500mm - dobava in pritrditev prometnega znaka različnih oblik (okrogli, trikotni, pravokotni,...), podloga iz aluminijaste pločevine, znak z odsevno folijo 2.vrste Komplet prometni znak | kos | 1 | 0 | 0 |  | 2
4.28.2 |  | vodovodni material in montažna dela |  |  |  | 0 |  | 1
4.28.2.1 | VI. | VODOVODNI MATERIAL |  |  |  | 0 |  | 1
4.28.2.1.1 | 49 | Dobava duktilne cevi dimenzije DN100 izdelane po standardu EN 545-2011, znotraj so cementirane, zunaj so zaščitene z zlitino cinka in aluminija minimalno 400g/m2 ter dodatno zaščitene z modrim epoxijem, klase C40. Vse cevi morajo biti 100% kalibrirane po standardu. | m | 112 | 0 | 0 |  | 2
4.28.2.1.2 | 50 | Dobava polietilenske vodovodne cevi PE 100 dimenzije d90 x 8,2mm, izdelane po SIST ISO 4427, PN 16, vključno s spojnimi elementi iz sive litine (enojna zobčasta spojka), z elementi iz temprane litine ter z vijačnim in tesnilnim materialom ali spajanje z elektrovarilnimi spojkami. | m | 10 | 0 | 0 |  | 2
4.28.2.1.3 | 51 | Dobava polietilenske zaščitne vodovodne cevi za hišne priključke PE 80 PN8 d50 x 3mm. | m | 30 | 0 | 0 |  | 2
4.28.2.1.4 | 52 | Dobava polietilenske vodovodne cevi za hišne priključke PE 100 dimenzije d32 x 3mm, izdelane po SIST ISO 4427, PN 16, spajanje z elektrovarilnimi spojkami. | m | 30 | 0 | 0 |  | 2
4.28.2.1.5 | 53 | Dobava fazonskih kosov iz nodularne litine PN16. | op | 0 | 0 | 0 |  | 2
4.28.2.1.6 |  | EU-KOS DN100 | kos | 2 | 0 | 0 |  | 2
4.28.2.1.7 |  | FF-KOS DN80, L=250 | kos | 2 | 0 | 0 |  | 2
4.28.2.1.8 |  | F KOS DN100 | kos | 1 | 0 | 0 |  | 2
4.28.2.1.9 |  | MMK - KOS 45° DN100 | kos | 1 | 0 | 0 |  | 2
4.28.2.1.10 |  | SLEPA PRIROBNICA DN100 | kos | 1 | 0 | 0 |  | 2
4.28.2.1.11 |  | SPOJKA MULTI JOINT E DN100 | kos | 1 | 0 | 0 |  | 2
4.28.2.1.12 |  | T-KOS DN100/80 | kos | 2 | 0 | 0 |  | 2
4.28.2.1.13 |  | ZOBATA SPOJKA DN90 | kos | 4 | 0 | 0 |  | 2
4.28.2.1.14 | 54 | Dobava in montaža nadzemnega hidranta lomljive izvedbe dolžine L=1,25m po EN 14384 oz. EN 1074-6, PN 16, s spojnim in tesnilnim materialom, v sestavi: - hidrantna glava s ščitnikom iz Al-legure; prašni epoksidni površinski premaz; z: - 2 kpl. - stabilna spojka DN 80 B po DIN 14318 - B3 iz aluminija, s pokrovom na verižici, - stabilna spojka DN 80 A po DIN 14319 - A3 iz aluminija, s pokrovom na verižici, - stojna cev iz debelostenskega nerjavečega jekla po EN 1503-3, - prožilna cev 1" iz nerjavečega jekla, - konusni ventil hidranta iz nerjavečega jekla, - varnostni izpustni ventil 1", - hidrantni podstavek s prirobnico DN 80; PN 10/16 po EN 1092-2; | kos | 2 | 0 | 0 |  | 2
4.28.2.1.15 | 55 | NL EV zasun: Dobava in montaža NL ovalnega zasuna z mehkim tesnenjem za zapiranje pretoka vode; prirobnične izvedbe, s protiprirobnicami; PN 16; z vgradno armaturo v sestavi: - zaščitna PVC cev DN 150, - vgradna garnitura | op | 0 | 0 | 0 |  | 2
4.28.2.1.16 |  | DN 80 | kos | 2 | 0 | 0 |  | 2
4.28.2.1.17 |  | DN 100 | kos | 1 | 0 | 0 |  | 2
4.28.2.1.18 | 56 | Dobava in vgradnja teleskopske cestne kape DN200 iz duktilne litine s protihrupnim gumijastim tesnilom in tečajem proti kraji. Pokrov prilagodljiv po naklonu minimalno 4°, razred nosilnosti D400 zapisan na pokrovu kape. Kapa izdelana po standardu EN 124. Komplet z ustreznim betonskim podstavkom in prilagajanjem na končno višino terena. | kos | 3 | 0 | 0 |  | 2
4.28.2.1.19 | 57 | Dobava in vgradnja teleskopske cestne kape DN125 iz duktilne litine s protihrupnim vložkom in tečajem proti kraji. Pokrov prilagodljiv po naklonu minimalno 4°, razred nosilnosti D400 zapisan na pokrovu kape. Kapa izdelana po standardu EN 124. Komplet z ustreznim betonskim podstavkom in prilagajanjem na končno višino terena. | kos | 7 | 0 | 0 |  | 2
4.28.2.1.20 | 58 | Dobava in montaža objemnega navrtnega zasuna za LTŽ cev DN/ID 100 mm za izdelavo navrtave za cev PE DN/OD 32 mm. Objemni navrtni zasun mora vključevati sedlo z zasunom ter vulkanizirano streme, vrtljivo koleno in teleskopsko vgradilno garnituro. | kos | 7 | 0 | 0 |  | 2
4.28.2.1.21 | 59 | Dobava in polaganje opozorilnega traku iz PE folije modre barve, z natisnjenim tekstom "Pozor vodovod", s kovinskim vložkom. | m | 152 | 0 | 0 |  | 2
4.28.2.2 | VII. | MONTAŽNA DELA |  |  |  | 0 |  | 1
4.28.2.2.1 | 61 | Izvedba priključka na obstoječi cevovod (rezanje in odstranitev starega cevovoda) | kos | 2 | 0 | 0 |  | 2
4.28.2.2.2 | 62 | Dobava vodovodne cevi iz PEHD d50 in izdelava začasnih prevezav "by-passov" z vkopom cevi na globino 0,5m s prevezavo vseh hišnih priključkov za nemoteno oskrbo prebivalcev z vodo v času gradnje | m | 112 | 0 | 0 |  | 2
4.28.2.2.3 | 63 | Montaža vodovodnih cevi iz nodularne litine DN 100. | m | 112 | 0 | 0 |  | 2
4.28.2.2.4 | 64 | Polaganje in spajanje PE vodovodnih cevi, d 90, za hidrante, komplet s spojnim materialom. | m | 10 | 0 | 0 |  | 2
4.28.2.2.5 | 65 | Polaganje zaščitnih PE vodovodnih cevi, d 50. | m | 30 | 0 | 0 |  | 2
4.28.2.2.6 | 66 | Polaganje in spajanje PE vodovodnih cevi d 32, komplet s spojnim materialom | m | 30 | 0 | 0 |  | 2
4.28.2.2.7 | 67 | Montaža obojčnih in prirobničnih fazonskih kosov skupaj s prenosom, spuščanjem in vsemi pomožnimi deli. | kos | 14 | 0 | 0 |  | 2
4.28.2.2.8 | 68 | Montaža ovalnih zasunov z vgradbeno garnituro | kos | 3 | 0 | 0 |  | 2
4.28.2.2.9 | 69 | Demontaža obst.spojnih kosov, krogelnih pip fi 1", krogelnih pip z izpustom fi 1" ter prehodnih spojk PE d 32 v starem vodomernem mestu ter montaža vodomera v nov vodomerni jašek ter dobava in montaža novih spojnih kosov in cevi za povezavo v starem jašku. Blindiranje starega priključka. | kos | 7 | 0 | 0 |  | 2
4.28.2.2.10 | 70 | Postavitev opozorilnih oznak na vodovodu (zasuni, jaški, hidranti) skladni s tehničnim pravilnikom upravljalca vodovoda. | kos | 2 | 0 | 0 |  | 2
4.28.2.2.11 | 73 | Ukinitev obstoječega vodovoda z odstranitvijo in demontažo obstoječih hidrantov, cestnih kap, opozorilnih oznak na vodovodu ter rušitvijo in zasutjem obstoječih vodovodnih AB jaškov. | kpl | 1 | 0 | 0 |  | 2
4.28.2.2.12 | 74 | Rušenje obstoječega vodovoda z nalaganjem ruševin na transportno sredstvo, odvoz v stalno pooblaščeno deponijo po izboru izvajalca z vključenimi vsemi stroški deponiranja. | m | 112 | 0 | 0 |  | 2
4.29 | 28. | DODATNA IN NEPREDVIDENA DELA |  |  |  | 0 |  | 1
4.29.1 | 1 | Dodatna in nepredvidena dela 10% | EUR | 0 | 1 | 0 |  | 2

## Definicija (hidden)
| Projekt |  |  | Datum:
StPro
|  | KrOpis |  | Date()
Opis
| Dokument |  |  | Uporabnik:
|  | Tip.KrOpis |  | Ime in Priimek
St
KrOpis
Opis
Šifra | KrOpis | Opis | Merska enota | Kol | DDV | LastDDV | CenaPonBrezPop | IDNivo | IDNivoPrej | IDNivoTip | Globina | ZnesekNet | ZnesekBrut | Opomba | OrgOpis | IDTipPost | IDS_Jez_2
[5 empty] | visible = false | visible = false |  | visible = false | visible = false | visible = false | visible = false |  | visible = false |  |  | visible = false | visible = false
Vnos formul
postavka = CenaPon*Kol
Nivo = sum(sin)
Sum sin se lahko naredi preko PRINS-a, ali preko macro-ta v XLS-u. Prva možnost bi bila bistveno boljša!
Vnos formul
postavka = ZnesekNet*DDV
Nivo = sum(sin)
Sum sin se lahko naredi preko PRINS-a, ali preko macro-ta v XLS-u. Prva možnost bi bila bistveno boljša!
Uvoz v PRINS vedno v polje: PonCenaBrezPopLas.
1. Pri tistih postavkah, ki so prazne, se ista vrednost uvozi še v NepCena in označi ODD in določi pripadnost PonTip.Debet.
2.Pri postavkah, ki so že ODD je isto kot t. 1.
3.Pri postavkah, ki niso prazne pa se vrednost tega polja prepiše le v PonCenaBrezPopLas.
Iz PRINSA pa se vedno izvozi PonCenaBrezPopLas.
Polje se prenaša v "Opomba"

## Sheet1 (hidden)
Šifra | Opis | Kol | Merska enota | IDNivo | TipNivoja | Cena | m1 | tekočih metrov
[7 empty] | m2 | kvadratnih metrov
|  |  | CZK |  |  |  | m3 | kubičnih metrov
[7 empty] | kg | kilogramov
[7 empty] | km | kilometrov
[7 empty] | l | litrov
[7 empty] | kos | kosov
[7 empty] | ar | arov
[7 empty] | t | ton
[7 empty] | ha | hektar
[7 empty] | zvr | zvar
[7 empty] | kam | kamionov
[7 empty] | kwh | kilowatnih ur
[7 empty] | x | x
[7 empty] | kw | kilowatov
[7 empty] | wat | watov
[7 empty] | s | Sekunda
[7 empty] | min | Minuta
[7 empty] | ura | ur
[7 empty] | dd | Delovni dan
[7 empty] | dan | dni
[7 empty] | ted | Teden
[7 empty] | mes | mesec
[7 empty] | clet | Četrtletje
[7 empty] | let | Leto
[7 empty] | dlet | Desetletje
[7 empty] | slet | Stoletje
[7 empty] | tlet | Tisočletje
[7 empty] | lit/s | lit/s
[7 empty] | m3/s | m3/s
[7 empty] | m3/min | m3/min
[7 empty] | m3/dan | m3/dan
[7 empty] | tm | tm
[7 empty] | lit/min | lit/min
[7 empty] | lit/h | lit/h
[7 empty] | lit/dan | lit/dan
[7 empty] | t/h | t/h
[7 empty] | t/dan | t/dan
[7 empty] | t/let | t/let
[7 empty] | m/s | m/s
[7 empty] | m/min | m/min
[7 empty] | m/h | m/h
[7 empty] | m/dan | m/dan
[7 empty] | m3/h | m3/h
[7 empty] | SIT | SIT
[7 empty] | EUR | EUR
[7 empty] | GBP | GBP
[7 empty] | CHF | CHF
[7 empty] | SKK | SKK
[7 empty] | JPY | JPY
[7 empty] | CZK | CZK
[7 empty] | HRK | HRK
[7 empty] | CAD | CAD
[7 empty] | USD | USD
Vnos formul
postavka = CenaPon*Kol
Nivo = sum(sin)
Sum sin se lahko naredi preko PRINS-a, ali preko macro-ta v XLS-u. Prva možnost bi bila bistveno boljša!