## PLOČNIK-F2a
UREDITEV PLOČNIKA GORIČE - GOLNIK OB R2-410/1134
TRŽIČ - KOKRICA pd km 6+000 do km 6+700
PLOČNIK
1. | PREDDELA
1.1 | GEODETSKA DELA
Šifra | Opis dela | Enota | Količina | Cena / enoto | Vrednost
11 122 | Obnova in zavarovanje zakoličbe osi trase ostale javne ceste v gričevnatem terenu | m1 | 325 |  | 0
11 132 | Obnova in zavarovanje zakoličbe trase komunalnih vodov v gričevnatem terenu | m1 | 645 |  | 0
11 222 | Postavitev in zavarovanje prečnega profila ostale javne ceste v gričevnatem terenu | kos | 17 |  | 0
* | zakoličba točk zunanje ureditve | kos | 18 |  | 0
* | zakoličba jaškov in požiralnikov | kos | 5 |  | 0
|  |  |  | GEODETSKA DELA SKUPAJ: | 0
1.2 | ČIŠČENJE TERENA
Šifra | Opis dela | Enota | Količina | Cena / enoto | Vrednost
12 111 | Odstranitev grmovja na redko porasli površini (do 50 % pokritega tlorisa) - ročno | m2 | 400 |  | 0
12 151 | Posek in odstranitev drevesa z deblom premera 11 do 30 cm ter odstranitev vej | kos | 4 |  | 0
12 163 | Odstranitev panja s premerom 11 do 30 cm z odvozom na deponijo na razdaljo nad 1000 m | kos | 7 |  | 0
12 181 | Odstranitev vej predhodno posekanih dreves | ura | 3 |  | 0
12 211 * | Demontaža in odstranitev prometnega znaka na enem podstavku | kos | 2 |  | 0
12 312 | Porušitev in odstranitev makadamskega vozišča v debelini nad 20 cm | m3 | 15 |  | 0
12 321 | Porušitev in odstranitev asfaltne plasti v debelini do 5 cm | m2 | 120 |  | 0
12 322 | Porušitev in odstranitev asfaltne plasti v debelini 6 do 10 cm | m2 | 430 |  | 0
12 372 | Rezkanje in odvoz asfaltne krovne plasti v debelini 4 do 7 cm | m2 | 100 |  | 0
12 381 | Rezanje asfaltne plasti s talno diamantno žago, debele do 5 cm | m1 | 320 |  | 0
12 391 | Porušitev in odstranitev robnika iz cementnega betona . | m1 | 80 |  | 0
* | Porušitev in odstranitev betonske lamele | m1 | 79 |  | 0
12 411 | Porušitev in odstranitev prepusta iz cevi s premerom do 60 cm | m1 | 8 |  | 0
12 435 | Porušitev in odstranitev glave prepusta s premerom do 60 cm | kos | 3 |  | 0
|  |  |  | ČIŠČENJE TERENA SKUPAJ: | 0
1.3 | OSTALA PREDDELA
Šifra | Opis dela | Enota | Količina | Cena / enoto | Vrednost
13 311 | Organizacija gradbišča – postavitev začasnih objektov . | kos | 1 |  | 0
13 312 | Organizacija gradbišča – odstranitev začasnih objektov . | kos | 1 |  | 0
|  |  |  | OSTALA PREDDELA SKUPAJ: | 0
|  |  |  | PREDDELA SKUPAJ: | 0
2. | ZEMELJSKA DELA
2.1 | IZKOPI
Šifra | Opis dela | Enota | Količina | Cena / enoto | Vrednost
21 224 | Široki izkop vezljive zemljine – 3. kategorije – strojno z nakladanjem | m3 | 1200 |  | 0
21 314 | Izkop vezljive zemljine/zrnate kamnine – 3. kategorije za temelje, kanalske rove, prepuste, jaške in drenaže, širine do 1,0 m in globine do 1,0 m – strojno, planiranje dna ročno | m3 | 35 |  | 0
21 993 | Doplačilo za ročni izkop vezljive zemljine – 3. kategorije | m3 | 95 |  | 0
|  |  |  | IZKOPI SKUPAJ: | 0
2.2 | PLANUM TEMELJNIH TAL
Šifra | Opis dela | Enota | Količina | Cena / enoto | Vrednost
22 112 | Ureditev planuma temeljnih tal vezljive zemljine – 3. kategorije | m2 | 870 |  | 0
|  |  |  | PLANUM TEMELJNIH TAL SKUPAJ: | 0
2.4 | NASIPI, ZASIPI, KLINI, POSTELJICA IN GLINASTI NABOJ
Šifra | Opis dela | Enota | Količina | Cena / enoto | Vrednost
24 476 * | Izdelava posteljice iz drobljenih kamnitih zrn v debelini 50 cm | m3 | 575 |  | 0
|  |  |  | NASIPI, ZASIPI, KLINI, POSTELJICA IN GLINASTI NABOJ SKUPAJ: | 0
2.5 | BREŽINE IN ZELENICE
Šifra | Opis dela | Enota | Količina | Cena / enoto | Vrednost
25 121 | Humuziranje brežine z valjanjem, v debelini do 15 cm - ročno | m2 | 800 |  | 0
25 151 | Doplačilo za zatravitev s semenom | m2 | 800 |  | 0
|  |  |  | BREŽINE IN ZELENICE SKUPAJ: | 0
2.9 | PREVOZI, RAZPROSTIRANJE IN UREDITEV DEPONIJ MATERIALA
Šifra | Opis dela | Enota | Količina | Cena / enoto | Vrednost
29 124 | Prevoz materiala na razdaljo nad 25 do 30 km | t | 2592.5 |  | 0
29 152 * | Odlaganje izkopa na deponijo | t | 2470 |  | 0
29 153 | Odlaganje odpadnega asfalta na komunalno deponijo | t | 122.5 |  | 0
|  |  |  | PREVOZI, RAZPROSTIRANJE IN UREDITEV DEPONIJ MATERIALA SKUPAJ: | 0
|  |  |  | ZEMELJSKA DELA SKUPAJ: | 0
3. | VOZIŠČNE KONSTRUKCIJE
3.1 | NOSILNE PLASTI
Šifra | Opis dela | Enota | Količina | Cena / enoto | Vrednost
31 131 | Izdelava nevezane nosilne plasti drobljenca iz kamnine v debelini do 20 cm | m3 | 205 |  | 0
31 181 | Izdelava izravnalne plasti iz drobljenca v povprečni debelini do 5 cm | m3 | 25 |  | 0
* | Ureditev planuma nevezane nosilne plasti | m2 | 870 |  | 0
| Izdelava zgornje nosilne plasti bituminiziranega drobljenca AC 22 base B 70/100 A4 v debelini 6 cm. V ceni v skladu z ZeJN upoštevati tudi uporabo materiala nastalega pri rušenju asfalta (cca. 5 m3). | m2 | 437 |  | 0
|  |  |  | NOSILNE PLASTI SKUPAJ: | 0
3.2 | OBRABNE PLASTI
Šifra | Opis dela | Enota | Količina | Cena / enoto | Vrednost
| Izdelava obrabne in zaporne plasti bitumenskega betona AC 8 surf B 70/100 A5 v debelini 40 mm (pločnik). V ceni v skladu z ZeJN upoštevati tudi uporabo materiala nastalega pri rušenju asfalta (cca. 5 m3). | m2 | 626 |  | 0
| Izdelava obrabne in zaporne plasti bitumenskega betona AC 8 surf B 70/100 A4, A3 v debelini 30 mm | m2 | 437 |  | 0
* | Izdelava obrabne in zaporne plasti bitumenskega betona AC 11 surf B 70/100 A4, Z2 v debelini 40 mm | m2 | 78 |  | 0
32 562 | Pobrizg podlage z bitumensko emulzijo 0,4 kg/m2 | m2 | 78 |  | 0
|  |  |  | OBRABNE PLASTI SKUPAJ: | 0
3.5 | ROBNI ELEMENTI VOZIŠČ
Šifra | Opis dela | Enota | Količina | Cena / enoto | Vrednost
35 214 | Dobava in vgraditev predfabriciranega dvignjenega robnika iz cementnega betona s prerezom 15/25 cm | m1 | 236 |  | 0
35 235 | Dobava in vgraditev predfabriciranega pogreznjenega robnika iz cementnega betona s prerezom 15/25 cm . | m1 | 27 |  | 0
35 235* | Dobava in vgraditev predfabriciranega lamel iz cementnega betona s prerezom 7/20 cm | m1 | 210 |  | 0
35 275 | Dobava in vgraditev dvignjenega vtočnega robnika s prerezom 15/25 cm iz cementnega betona | m1 | 4 |  | 0
|  |  |  | ROBNI ELEMENTI VOZIŠČ SKUPAJ: | 0
3.6 | BANKINE
Šifra | Opis dela | Enota | Količina | Cena / enoto | Vrednost
36 132 | Izdelava bankine iz drobljenca, široke 0,51 do 0,75 m | m3 | 24 |  | 0
|  |  |  | BANKINE SKUPAJ: | 0
|  |  |  | VOZIŠČNE KONSTRUKCIJE SKUPAJ: | 0
4. | ODVODNJAVANJE
4.1 | POVRŠINSKO ODVODNJAVANJE
Šifra | Opis dela | Enota | Količina | Cena / enoto | Vrednost
41 232 | Utrditev jarka s kanaletami na stik iz cementnega betona, dolžine 100 cm in notranje širine dna kanalete 30 cm, podloga drobljenec 15 cm . | m1 | 50 |  | 0
|  |  |  | POVRŠINSKO ODVODNJAVANJE SKUPAJ: | 0
4.3 | GLOBINSKO ODVODNJAVANJE - KANALIZACIJA
Šifra | Opis dela | Enota | Količina | Cena / enoto | Vrednost
43 221* | Izdelava kanalizacije iz cevi iz enoslojnega polnostenskega polivinilklorida, obodne togosti SN8, vključno s podložno plastjo iz zmesi kamnitih zrn (frakcija 4-8, debelina 10 cm), notranjega premera 16 cm, v globini do 1,0 m | m1 | 22 |  | 0
* | dobava in vgradnja obsipa cevi notranjega premera 16 cm do višine 20 cm nad temenom cevi iz zmesi kamnitih zrn (frakcija 4-8) z ročnim utrjevanjem | m3 | 6.182 |  | 0
43 234 | Izdelava kanalizacije iz cevi iz enoslojnega polnostenskega polivinilklorida, vključno s podložno plastjo iz cementnega betona, premera 30 cm, v globini do 1,0 m | m1 | 15 |  | 0
43 234 | Izdelava kanalizacije iz cevi iz enoslojnega polnostenskega polivinilklorida, vključno s podložno plastjo iz cementnega betona, notranjega premera 40 cm, v globini do 1,0 m | m1 | 20 |  | 0
43 273 | Obbetoniranje cevi za kanalizacijo s cementnim betonom C 8/10, po detajlu iz načrta, notranjega premera 30 cm . | m1 | 15 |  | 0
43 274 | Obbetoniranje cevi za kanalizacijo s cementnim betonom C 8/10, po detajlu iz načrta, notranjega premera 40 cm . | m1 | 20 |  | 0
|  |  |  | GLOBINSKO ODVODNJAVANJE - KANALIZACIJA SKUPAJ: | 0
4.4 | JAŠKI
Šifra | Opis dela | Enota | Količina | Cena / enoto | Vrednost
44 342 | Izdelava jaška iz polietilena, krožnega prereza s premerom 60 cm, globokega 1,0 do 1,5 m | kos | 2 |  | 0
44 384 | Izdelava jaška iz polietilena, krožnega prereza s premerom 100 cm, globokega 2,0 do 2,5 m | kos | 1 |  | 0
44 854* | Dobava in vgraditev robne rešetke iz duktilne litine z nosilnostjo 250 kN, s prerezom 570/610 mm (vgradnja v linijo robnikov) | kos | 2 |  | 0
44 962 | Dobava in vgraditev pokrova iz duktilne litine z nosilnostjo 250 kN, krožnega prereza s premerom 600 mm | kos | 5 |  | 0
44 991 | Dvig (do 50 cm) obstoječega jaška iz cementnega betona, po detajlu iz načrta, krožnega prereza s premerom do 50 cm | kos | 1 |  | 0
|  |  |  | JAŠKI SKUPAJ: | 0
4.5 | PREPUSTI
Šifra | Opis dela | Enota | Količina | Cena / enoto | Vrednost
45 211 | Izdelava poševne iztočne glave prepusta krožnega prereza iz cementnega betona s premerom 30 do 40 cm | kos | 4 |  | 0
|  |  |  | PREPUSTI SKUPAJ: | 0
|  |  |  | ODVODNJAVANJE SKUPAJ: | 0
|  |  |  | GRADBENA IN OBRTNIŠKA DELA SKUPAJ: | 0
6. | PROMETNA OPREMA
6.1 | POKONČNA OPREMA CEST
Šifra | Opis dela | Enota | Količina | Cena / enoto | Vrednost
61 122 | Izdelava temelja iz cementnega betona C 12/15, globine 80 cm, premera 30 cm | kos | 6 |  | 0
61 216 | Dobava in vgraditev stebrička za prometni znak iz vroče cinkane jeklene cevi s premerom 64 mm, dolge 3000 mm | kos | 3 |  | 0
61 218 | Dobava in vgraditev stebrička za prometni znak iz vroče cinkane jeklene cevi s premerom 64 mm, dolge 4000 mm | kos | 3 |  | 0
61 642 | Dobava in pritrditev okroglega prometnega znaka, podloga iz aluminijaste pločevine, RA1, premera 600 mm . | kos | 2 |  | 0
61 723 * | Dobava in pritrditev kvadratnega prometnega znaka, podloga iz aluminijaste pločevine, RA2, velikost 600 / 600 mm | kos | 2 |  | 0
61 723 * | Dobava in pritrditev kvadratnega prometnega znaka, podloga iz aluminijaste pločevine, RA1, velikost 600 / 600 mm | kos | 1 |  | 0
61 723* | Dobava in pritrditev prometnega znaka, podloga iz aluminijaste pločevine, RA1, velikost od 0,21 do 0,40 m2 . | kos | 1 |  | 0
61 931 | Ponovna namestitev predhodno demontiranega prometnega znaka | kos | 2 |  | 0
|  |  |  | POKONČNA OPREMA CEST SKUPAJ: | 0
6.2 | OZNAČBE NA VOZIŠČIH
Šifra | Opis dela | Enota | Količina | Cena / enoto | Vrednost
62 122 | Izdelava tankoslojne vzdolžne označbe na vozišču z enokomponentno belo barvo, vključno 250 g/m2 posipa z drobci / kroglicami stekla, strojno, debelina plasti suhe snovi 250 µm, širina črte 12 cm | m1 | 21 |  | 0
62 168 * | Izdelava tankoslojnih prečnih in drugih označb na vozišču z enokomponentno belo barvo, vključno 250 g/m2 posipa z drobci / kroglicami stekla, strojno, debelina plasti suhe snovi 250 µm | m2 | 51.5 |  | 0
62 221 * | Izdelava tankoslojne prečne in ostalih označb na vozišču z enokomponentno rumeno barvo, vključno 250 g/m2 posipa z drobci / kroglicami stekla, strojno, debelina plasti suhe snovi 200 mm | m2 | 13 |  | 0
|  |  |  | OZNAČBE NA VOZIŠČIH SKUPAJ: | 0
6.3 | OPREMA ZA VODENJE PROMETA
Šifra | Opis dela | Enota | Količina | Cena / enoto | Vrednost
63 112 | Dobava in postavitev plastičnega smernika z votlim prerezom, dolžina 1200 mm, z odsevnikom iz umetne snovi | kos | 8 |  | 0
|  |  |  | OPREMA ZA VODENJE PROMETA SKUPAJ: | 0
6.4 | OPREMA ZA ZAVAROVANJE PROMETA
Šifra | Opis dela | Enota | Količina | Cena / enoto | Vrednost
64 281 | Dobava in vgraditev vkopane zaključnice, dolžine 4 m . | kos | 1 |  | 0
64 445 | Dobava in vgraditev jeklene varnostne ograje, brez distančnika, za nivo zadrževanja N2 in za delovno širino W5 | m1 | 14 |  | 0
|  |  |  | OPREMA ZA ZAVAROVANJE PROMETA SKUPAJ: | 0
6.6 | DRUGA OPREMA CEST
Šifra | Opis dela | Enota | Količina | Cena / enoto | Vrednost
* | Dobava in namestitev koša za smeti, s pepelnikom (inox), z objemkami za montažno na steber - ø35 x 70 cm, volumen 40L | kos | 1 |  | 0
* | Dobava in namestitev table za pritrditev voznega reda, dim 40x60cm | kos | 1 |  | 0
|  |  |  | DRUGA OPREMA CEST SKUPAJ: | 0
|  |  |  | PROMETNA OPREMA SKUPAJ: | 0
7. | TUJE STORITVE
7.2 | ELEKTOENERGETSKI VODI
Šifra | Opis dela | Enota | Količina | Cena / enoto | Vrednost
| Zaščita ali prestavitev obstoječe elektro kabelske kanalizacije s cevjo iz polivinilklorida, premera 160 mm v betonu | m1 | 15 |  | 0
|  |  |  | ELEKTOENERGETSKI VODI SKUPAJ: | 0
7.3 | TELEKOMUNIKACIJSKE NAPRAVE
Šifra | Opis dela | Enota | Količina | Cena / enoto | Vrednost
73 321 | Izdelava kabelske kanalizacije iz cevi iz polivinilklorida, premera 110 mm v betonu | m1 | 269 |  | 0
* | gradnja novega jaška (AB, prefabriciran, kocka s stranico 1 m, pokrov iz nodularne litine nosilnosti 250 kN) . | kos | 2 |  | 0
|  |  |  | TELEKOMUNIKACIJSKE NAPRAVE SKUPAJ: | 0
7.6 | VODOVOD
Šifra | Opis dela | Enota | Količina | Cena / enoto | Vrednost
* | Zaščita obstoječega vodovoda s polnoobbetoniranimi PVC cevmi notranjega premera 300 mm, polnjena s poliuretansko peno (toplotna zaščita). Med vodovodom in zaščitno cevjo se namestijo distančniki. . | m1 | 15 |  | 0
|  |  |  | VODOVOD SKUPAJ: | 0
7.9 | PRESKUSI, NADZOR, TEHNIČNA DOKUMENTACIJA
Šifra | Opis dela | Enota | Količina | Cena / enoto | Vrednost
79 311 | Projektantski nadzor | ur | 40 |  | 0
79 351 | Geotehnični nadzor | ur | 10 |  | 0
79 514 | Izdelava projektne dokumentacije za projekt izvedenih del | kos | 1 |  | 0
79 515 | Izdelava projektne dokumentacije za vzdrževanje in obratovanje | kos | 1 |  | 0
* | Izdelava dokumentacije za vpis v banko cestnih podatkov (BCP) | kos | 1 |  | 0
* | izdelava posnetka izvedenih del | ha | 1 |  | 0
* | izdelava varnostnega načrta | kos | 1 |  | 0
* | Izdelava elaborata začasne prometne ureditve | kos | 1 |  | 0
|  |  |  | PRESKUSI, NADZOR, TEHNIČNA DOKUMENTACIJA SKUPAJ: | 0
|  |  |  | TUJE STORITVE SKUPAJ: | 0
8. | NEPREDVIDENA DELA
Šifra | Opis dela | Enota | Količina | Cena / enoto | Vrednost
* | 10 % investicije | ocena |  |  | 0
|  |  |  | NEPREDVIDENA DELA SKUPAJ: | 0
1. | PREDDELA |  |  |  | 0
2. | ZEMELJSKA DELA |  |  |  | 0
3. | VOZIŠČNE KONSTRUKCIJE |  |  |  | 0
4. | ODVODNJAVANJE |  |  |  | 0
6. | PROMETNA OPREMA |  |  |  | 0
7. | TUJE STORITVE |  |  |  | 0
8. | NEPREDVIDENA DELA |  |  |  | 0
| VREDNOST SKUPAJ |  |  |  | 0
| DDV 22% |  |  |  | 0
| VREDNOST SKUPAJ Z DDV |  |  |  | 0

## PODPORNI ZID-F2a
UREDITEV PLOČNIKA GORIČE - GOLNIK OB R2-410/1134
TRŽIČ - KOKRICA pd km 6+000 do km 6+700
PODPORNI ZID PZ-1
1. | PREDDELA
Šifra | Opis del | Enota | Količina | Cena / enoto | Cena
11 312 | Postavitev in zavarovanje profilov za zakoličbo objekta s površino nad 51 do 100 m2 | kos | 14 |  | 0
11 321 | Določitev in preverjanje položajev, višin in smeri pri gradnji objekta s površino do 200 m2 | kos | 1 |  | 0
|  |  |  | PREDDELA SKUPAJ: | 0
2 | ZEMELJSKA DELA
Šifra | Opis del | Enota | Količina | Cena / enoto | Cena
21 112 | Površinski izkop plodne zemljine – 1. kategorije – strojno z odrivom do 50 m | m3 | 44 |  | 0
21 614 | Izkop vezljive zemljine/zrnate kamnine – 3. kategorije za temelje širine nad 2 m in globine do 1,0 m, strojno Opombe: - izkop 0,5-1,0 m pod temelji za blazino; po potrebi - upoštevati: izkop zemljine, nalaganje in odvoz na deponijo | m3 | 40 |  | 0
21 634 | Izkop vezljive zemljine/zrnate kamnine – 3. kategorije za temelje širine nad 2 m in globine 2,1 do 4,0 m, strojno Opomba: upoštevati izkop zemljine, nalaganje in odvoz na deponijo | m3 | 277 |  | 0
22 113 | Ureditev planuma temeljnih tal zrnate zemljine – 3. kategorije | m2 | 82 |  | 0
24 192 | Izdelava blazine pod temeljem objekta iz drobljenca v debelini nad 30 cm Opombe: - blazina iz komprimiranega nekoherentnega materiala deb. 0,5 - 1,0 m; po potrebi - upoštevati dobavo in vgradnjo materiala | m3 | 40 |  | 0
24 214 | Zasip z zrnato kamnino - 3. kategorije - strojno Opombe: - zasip pred zidom - upoštevati dobavo in vgraditev materiala | m3 | 66 |  | 0
24 312 | Vgraditev klina iz zrnate kamnine – 3. kategorije Opombe: - zasipni klin - nekoherentni material (GW) ustrezne zrnavosti izvesti s komprimiranjem v slojih po 30 cm na 95% po MPP. Zasip do spodnje kote voziščne konstrukcije - upoštevati dobavo in vgraditev materiala | m3 | 127 |  | 0
25 142 | Humuziranje zelenice z valjanjem, v debelini do 15 cm - strojno Opomba: upoštevati dobavo in vgraditev materiala | m2 | 104 |  | 0
25 236 | Zaščita brežine z brizganim cementnim betonom in mrežo Opomba: začasno varovanje izkopne brežine - po potrebi. 2x5 cm brizganega betona, armaturna mreža Q189, pasivna sidra 1kom/4m2. Upoštevati dobavo in vgradnjo materiala. | m2 | 95 |  | 0
|  |  |  | ZEMELJSKA DELA SKUPAJ: | 0
5 | GRADBENA IN OBRTNIŠKA DELA
5.1 | TESARSKA DELA
Šifra | Opis dela | Enota | Količina | Cena / enoto | Vrednost
51 211 | Izdelava podprtega opaža za ravne temelje | m2 | 39 |  | 0
51 311 | Izdelava podprtega opaža za raven zid, visok do 2 m | m2 | 4.5 |  | 0
51 331 | Izdelava dvostranskega vezanega opaža za raven zid, visok do 2 m | m2 | 144 |  | 0
|  |  |  | TESARSKA DELA SKUPAJ: | 0
5.2 | DELA Z JEKLOM ZA OJAČITEV
Šifra | Opis dela | Enota | Količina | Cena / enoto | Vrednost
52 216 | Dobava in postavitev rebrastih palic iz visokovrednega naravno trdega jekla B St 500 S s premerom 14 mm in večjim, za srednje zahtevno ojačitev | kg | 1350 |  | 0
52 222 | Dobava in postavitev rebrastih žic iz visokovrednega naravno trdega jekla B St 500 S s premerom do 12 mm, za srednje zahtevno ojačitev | kg | 2741 |  | 0
|  |  |  | DELA Z JEKLOM ZA OJAČITEV SKUPAJ: | 0
5.3 | DELA S CEMENTNIM BETONOM
Šifra | Opis dela | Enota | Količina | Cena / enoto | Vrednost
53 151 | Dobava in vgraditev podložnega cementnega betona C12/15 v prerez do 0,15 m3/m2 Opomba: podložni beton pod temelje | m3 | 8.5 |  | 0
53 311 | Dobava in vgraditev ojačenega cementnega betona C25/30 v točkovne temelje ali temeljne blazine. Opomba: XC2, vodotesni beton PV-II, temelji zidov. | m3 | 26 |  | 0
53 348 | Dobava in vgraditev ojačenega cementnega betona C30/37 v stene podpornih ali opornih zidov Opomba: XD3, XF4, PV-II vodotesni beton, stene zidov. | m3 | 22 |  | 0
|  |  |  | DELA S CEMENTNIM BETONOM SKUPAJ: | 0
5.8 | KLJUČAVNIČARSKA DELA
Šifra | Opis dela | Enota | Količina | Cena / enoto | Vrednost
58 211 | Dobava in vgraditev ograje za pešce iz jeklenih cevnih profilov z vertikalnimi polnili, visoke 120 cm | m1 | 41.5 |  | 0
|  |  |  | KLJUČAVNIČARSKA DELA SKUPAJ: | 0
5.9 | ZAŠČITNA DELA
Šifra | Opis dela | Enota | Količina | Cena / enoto | Vrednost
59 762 | Izdelava ločilne plasti iz trdih penastih plošč, debelih 2 cm | m2 | 7.2 |  | 0
59 844 | Zatesnitev dilatacijske rege z zaključnim trakom za rege. | m1 | 9 |  | 0
59 931 | Izdelava dilatacijske rege brez izolacijskih trakov - konstruktivni elementi, debeli do 50 cm, s tesnilnim trakom na zunanji strani Opomba: upoštevati mehansko zaščito traku | m1 | 28 |  | 0
59 993 | Izdelava delovnega stika z nabrekajočim trakom ali profilom, brez izolacijskih trakov | m1 | 41 |  | 0
|  |  |  | ZAŠČITNA DELA SKUPAJ: | 0
|  |  |  | GRADBENA IN OBRTN. DELA SKUPAJ: | 0
7 | TUJE STORITVE
Šifra | Opis dela | Enota | Količina | Cena / enoto | Vrednost
79 311 | Projektantski nadzor | ura | 10 |  | 0
79 351 | Geotehnični nadzor Opomba: upoštevano 10ur. | kos | 1 |  | 0
79 514 | Izdelava projektne dokumentacije za projekt izvedenih del | kos | 1 |  | 0
|  |  |  | TUJE STORITVE SKUPAJ: | 0
8. | NEPREDVIDENA DELA
Šifra | Opis dela | Enota | Količina | Cena / enoto | Vrednost
* | 10 % investicije | ocena |  |  | 0
|  |  |  | NEPREDVIDENA DELA SKUPAJ: | 0
1. | PREDDELA |  |  |  | 0
2. | ZEMELJSKA DELA |  |  |  | 0
5. | GRADBENA IN OBRTNIŠKA DELA |  |  |  | 0
7. | TUJE STORITVE |  |  |  | 0
8. | NEPREDVIDENA DELA |  |  |  | 0
| VREDNOST SKUPAJ |  |  |  | 0
| DDV 22% |  |  |  | 0
| VREDNOST SKUPAJ Z DDV |  |  |  | 0

## REKAPITULACIJA-F2a
UREDITEV PLOČNIKA GORIČE - GOLNIK OB R2-410/1134
TRŽIČ - KOKRICA pd km 6+000 do km 6+700
REKAPITULACIJA - FAZA 2a
I. | PLOČNIK | 0
II. | PODPORNI ZID | 0
| VREDNOST SKUPAJ | 0
| DDV 22% | 0
| VREDNOST SKUPAJ Z DDV | 0