## predračun
PREDRAČUN - Staro mestno jedro v Kranju
| Opis postavke | Enota | Količina | Cena/enoto (euro) | Vrednost (euro)
I. | Preddela
1 | Zakoličba osi | m | 148 |  | 0
2 | Postavitev prečnih profilov | kos | 8 |  | 0
3 | Zakoličba točk | kos | 56 |  | 0
4 | Rušenje jaškov komunalnih naprav, globine 1.00-1.50 m z odvozom na deponijo | kos | 146 |  | 0
5 | Rušenje jaškov komunalnih naprav, globine 1.00-1.50 m z odvozom na deponijo-ročno | kos | 96 |  | 0
6 | Rušenje asfaltnih vozišč do debeline 12 cm, vključno z nakladanjem na kamion, odvozom na stalno deponijo H=10 km in stroški deponiranja | m2 | 1052 |  | 0
7 | Rušenje betonskih robnikov 15/25 cm vključno z nakladanjem na kamion, odvozom na stalno deponijo H=10 km in stroški deponiranja | m1 | 217.6 |  | 0
8 | Rušenje vseh vrst ograj vključno z nakladanjem na kamion, odvozom na stalno deponijo H=10 km in stroški deponiranja | m1 | 150 |  | 0
9 | Ročno rušenje betonskih pločnikov, betonske plošče na podrtini (kioski) in stopnice na vhodih-Cankarjeva in Vodopivčeva ulica, vključno z nakladanjem na kamion, odvozom na stalno deponijo H=10 km in stroški deponiranja | m3 | 84.8 |  | 0
10 | Rušenje stebrov javne razsvetljave z odvozom na deponijo, ki jo določi investitor | kos | 19 |  | 0
11 | Pazljivo ročno rušenje betonskih stopnic v skladu z navodili zavoda za kulturno dediščino | m3 | 20 |  | 0
12 | Pazljivo ročno odstranjevanje ometa iz spodnjih obrob fasad objekta v skladu z navodili zavoda za kulturno dediščino | m2 | 389 |  | 0
13 | Odstranjevanje obstoječe vertikalne prometne signalizacije z odvozom na deponijo, ki jo določi investitor | kos | 26 |  | 0
14 | Zaščita obstoječih kamnitih pragov v skladu z navodili zavoda za kulturno dediščino | kpl | 5 |  | 0
15 | Zaščita portalov objektov v skladu z navodili zavoda za kulturno dediščino | kpl | 6 |  | 0
16 | Pazljivo odstranjevanje obstoječe ulične opreme (klopi, koši za smeti, stojala za kolesa, …) z odvozom na deponijo, ki jo določi investitor | kos | 25 |  | 0
17 | Rušenje dreves, vključno s odstranjevanjem panjev in korenin, z nakladanjem na kamion, odvozom na stalno deponijo H=10 km in stroški deponiranja | kos | 4 |  | 0
18 | Izdelava geomehanskega poročila in projekta podbetoniranja temeljev | kom | 1 |  | 0
19 | Izdelava geomehanskega poročila in projekta statičnih ojačitev temeljev | kom | 1 |  | 0
| Preddela skupaj |  |  |  | 0
II. | Zemeljska dela in temeljenje
1 | Široki izkop (80% strojno, 20% ročno) zemljine III. ktg vključno z nakladanjem na kamion, odvozom na stalno deponijo H=10 km in stroški deponiranja | m3 | 1290 |  | 0
2 | Široki izkop (80% strojno, 20% ročno) zemljine V. ktg vključno z nakladanjem na kamion, odvozom na stalno deponijo H=10 km in stroški deponiranja | m3 | 2138
3 | Široki izkop zemljine V ktg. z odvozom na deponijo razgrinjanjem in plačilom deponijske takse | m3 | 2838 |  | 0
4 | Ročni izkop zemljine III. Ktg. z odvozom na deponijo razgrinjanjem in plačilom deponijske takse | m3 | 233 |  | 0
5 | Ročni izkop zemljine V. Ktg. z odvozom na deponijo razgrinjanjem in plačilom deponijske takse | m3 | 46 |  | 0
6 | Planum naravnih temeljnih tal v lahki zemljini | m2 | 12911 |  | 0
7 | Izkop za točkovne temelje (70% strojno, 30% ročno) za igrala v zemljini III. ktg vključno z nakladanjem na kamion, odvozom na stalno deponijo H=10 km in stroški deponiranja | m3 | 35 |  | 0
| Zemeljska dela skupaj: |  |  |  | 0
III. | Voziščne in pohodne konstrukcije
0 | Izdelava nevezane nosilne plasti enakomerno zrnatega drobljenca 0/32 v debelini 35 cm s sprotnim planiranjem in komprimiranjem do predpisanega modula | m3 | 4331 |  | 0
TLAK 0
1 | Izdelava tlaka iz kamnitih plošč položenih v cementno malto debeline sloja 4 cm in na podložni beton debeline 10 cm - pohorski tonalit s srednje izraženo žilo, peskan plošče različnih dimenzij: š = 23 cm / d = 30, 40, 45, 60, 90 cm / deb. 6 cm, vključno s fugiranjem z epoksi malto | m2 | 2377 |  | 0
TLAK 1
2 | Izdelava tlaka iz kamnitih plošč položenih v cementno malto debeline sloja 4 cm in na podložni beton debeline 10 cm - pohorski tonalit s srednje izraženo žilo, peskan plošče različnih dimenzij: š = 15, 23, 30, 40 cm / d = 30, 40, 45, 60, 90, 120 cm / deb. 6 cm, vključno s fugiranjem z epoksi malto | m2 | 4316 |  | 0
TLAK 2
3 | Izdelava tlaka iz kamnitih plošč položenih v cementno malto debeline sloja 4 cm in na podložni beton debeline 10 cm - pohorski tonalit s srednje izraženo žilo, peskan plošče različnih dimenzij: š = 15, 23, 30, 40 cm / d = 15, 20, 30, 40 cm / deb. 6 cm, vključno s fugiranjem z epoksi malto | m2 | 162 |  | 0
TLAK 3
4 | Izdelava tlaka iz armiranega litega betona, metličen, naknadno vrezane okrasne fuge | m2 | 1395 |  | 0
TLAK 5.1
5 | savski prod, žagan na polovico, frakcija 90-150 mm, položen na sloj podložnega betona debeline 10 cm, vključno s fugiranjem z epoksi malto | m2 | 805 |  | 0
TLAK 5.2
6 | savski prod, žagan na polovico, frakcija 90-150 mm, izbiranje podolgovatih prodnikov in polaganje v vzdolžni smeri na sloj podložnega betona debeline 10 cm, vključno s fugiranjem z epoksi malto | m2 | 286 |  | 0
TLAK 5.3
7 | savski prod, ročno izbran, frakcija 32-70 mm položen na sloj podložnega betona, debelina sloja 10 cm, vključno s fugiranjem z epoksi malto | m2 | 429 |  | 0
TLAK 5.4
8 | savski prod, ročno izbran, frakcija 32-70 mm, izbiranje podolgovatih prodnikov in polaganje pod kotom na sloj podložnega betona debeline 10 cm | m2 | 484 |  | 0
TLAK 6.1-v loku
9 | kocke pohorski tonalit, velikosti 8 - 10 cm, polaganje v loku na podložni beton debeline sloja 10 cm, vključno s fugiranjem z epoksi malto | m2 | 992 |  | 0
TLAK 6.2-v vrstah
10 | kocke pohorski tonalit, velikosti 6 - 8 cm, polaganje v vrstah v beton, debelina sloja 10 cm, fugirna masa | m2 | 79 |  | 0
TLAK 6.3-v loku
11 | kocke pohorski tonalit, velikosti 8 - 10 cm, polaganje v loku v beton, vkjučno z polnim obbetoniranjem in fugiranjem | m2 | 30 |  | 0
TLAK 7.1-običajne peščene površine
12 | pesek granulacije 0 - 8 mm, debelina sloja 8 cm na že urejeno tamponsko podlago | m2 | 681 |  | 0
TLAK 7.2-igralne površine
13 | prodec granulacije 2 - 8 mm v debelini 20 cm in 5 - 12 mm v debelini 10 cm | m2 | 312 |  | 0
TLAK 7.3-ob robovih in drevesih
14 | prodec granulacije 0 - 22 mm v debelini 6 cm na že urejeno tamponsko podlago | m2 | 22 |  | 0
15 | Izdelava obrabno zaporne plasti bitumenskega betona BB 11s AC 11 surf B 70/100, A3 v deb. 3 cm | m2 | 502 |  | 0
16 | Izdelava nosilne plasti bitumenskega drobljenca AC 22 base B 50/70, A3 v debelini 7 cm (vozišče) | m2 | 502 |  | 0
17 | Vgraditev predfabriciranih robnikov - gredni robnik iz cementnega betona s prerezom 5/20 cm, vkjučno z polnim obbetoniranjem in fugiranjem | m | 10 |  | 0
18 | Vgraditev robnikov iz naravnega kamna-granitni robniki s prerezom 15/25 cm, vkjučno z polnim obbetoniranjem in fugiranjem | m | 112 |  | 0
19 | Vgraditev obrob iz naravnega kamna-granitnih kock 10/10/10cm, polaganje v beton, vkjučno z polnim obbetoniranjem in fugiranjem | m | 166 |  | 0
20 | Dobava in vgraditev Zn traku širine 0.5 cm, višine 10 cm na stikih različnih tlakov | m | 1765 |  | 0
21 | Dobava, temeljenje in vgraditev n robnika širine 0.5 cm, višine 20 cm na stikih različnih tlakov | m | 45 |  | 0
22 | čiščenje kamnitih tlakov po koncu gradbenih del (mikroabrazivna obdelava) in zaščita s premazi proti vpijanju vode, maščobe in olja (ne 'mokrega efekta') | m2 | 6855 |  | 0
| Voziščne in pohodne konstrukcije skupaj: |  |  |  | 0
IV. | Odvodnjavanje
Površinsko odvodnjavanje
1 | Izdelava jaška iz umetnih mas (poliester), krožnega prereza fi 40 cm, globine 1,0 -1,5 m s povozno LTŽ rešetko 40/40 cm nosilnosti 40 MP | kos | 44 |  | 0
2 | Izdelava jaška iz umetnih mas (poliester), krožnega prereza fi 40 cm, globine 1,0 -1,5 m s povozno kamnito rešetko 40/40 cm nosilnosti do 25 Mpa | kos | 18 |  | 0
3 | Izdelava linijske rešetke enakovredno Hauraton Faserfix-Park-Channels 100 KS z mrežo tip C 250, na podložni sloj betona MB 30, debelina sloja 10 cm | m | 200 |  | 0
4 | Dobava in vgraditev kanalete za odvodnjavanje meteorne vode, kanaleta s simetričnim linijskim vtokom z rego-enakovredno Hauraton | m | 131 |  | 0
5 | Izdelava linijske rešetke enakovredno Hauraton Faserfix-Park-Channels 150 KS z mrežo tip C 250, na podložni sloj betona MB 30, debelina sloja 10 cm | m | 178 |  | 0
6 | Dobava in vgraditev kanalete za odvodnjavanje meteorne vode, kanaleta s simetričnim linijskim vtokom z rego-enakovredno Hauraton KS 150 | m | 178 |  | 0
7 | Dobava in vgraditev kanalete za odvodnjavanje meteorne vode, kanaleta NC-100, enakovredno Faserfix, Hauraton-Vodopivčeva ulica | m | 8 |  | 0
8 | Izdelava kanalizacije iz PVC cevi fi 150 mm polno obbetonirano, z vtočnim jaškom fi 30-z betonskim pokrovom in izdelava priključka na cestni požiralnik (zaledna voda med objektoma Vodopivčeva 14 in 16). | m1 | 25 |  | 0
| Odvodnjavanje skupaj: |  |  |  | 0
V. | Betonska in zidarska dela
1 | Kompletna izvedba zunanjih stopnic iz ojačanega cementnega betona MB 30vklučno z armaturo srednje zahtevne izvedbe120kg/m3 | m3 | 10 |  | 0
2 | Dilatiranje betonskega tlaka po okrasnih fugah, kot delavne fuge 1 cm, zapolnitev fug s trajnoelastično tesnilno maso v barvi, ki jo določi projektant. | m2 | 1395 |  | 0
3 | Nadvišanje betonskega zidu na višino 1.00 m za cca 20 cm in obnova zidu na južni strani mostu, kompletno z opaži in armaturo 100 kg/m3 | m3 | 0.75 |  | 0
4 | Obnova obrob fasad objekta s sanirnimi materiali v skladu z navodili zavoda za kulturno dediščino | m2 | 489 |  | 0
5 | Statična ojačitev temeljev objekta z hidrofobno injekcijsko maso | m3 | 620 |  | 0
6 | Kampadno podbetoniranje temeljev v skladu z navodili geomehanika | m1 | 710 |  | 0
7 | Obnova betonskega zidu ob stopnicah na severni strani mostu | m2 | 9 |  | 0
8 | Zidanje kamnite ograje iz naravnega kamna v cementni malti, vključno z dobavo materiala in fugiranjem | m3 | 2.44 |  | 0
| Betonska in zidarska dela: |  |  |  | 0
VI. | Pokrovi komunalnih jaškov
1 | Pokrovi komunalnih jaškov z RF okvirjem in vgrajenimi kamnitimi ploščami z napisom vrste komunalnega jaška, nosilnost 40 MP | kos | 128 |  | 0
2 | Pokrovi komunalnih jaškov z RF okvirjem in vgrajenimi mačjimi glavami z napisom vrste komunalnega jaška, nosilnost 40 MP | kos | 20 |  | 0
3 | Pokrovi komunalnih jaškov z RF okvirjem in vgrajenimi granitnimi kockami z napisom vrste komunalnega jaška | kos | 29 |  | 0
4 | Pokrovi komunalnih jaškov z RF okvirjem in vgrajenim asfaltom z napisom vrste komunalnega jaška, nosilnost 40 MP | kos | 8 |  | 0
5 | Pokrovi komunalnih jaškov z RF okvirjem in vgrajenim betonom z napisom vrste komunalnega jaška, nosilnost 40 MP | kos | 6 |  | 0
6 | Pokrovi komunalnih jaškov z RF okvirjem in vgrajenim kulir betonom z napisom vrste komunalnega jaška, nosilnost 40 MP | kos | 6 |  | 0
| Pokrovi komunalnih jaškov skupaj: |  |  |  | 0
OPOMBA: Pokrovi komunalnih jaškov so šteti za celotno obravnavano območje!
V kakršnih tlakih so pokrovi jaškov, takšna je površinska obdelava pokrova jaškov, s tem,
da je debelina sloja betona v pokrovu 4 cm in debelina različnih tlakov 5 cm!
V primeru da je pokrov jaška v dveh različnih tlakih, je tudi pokrov
izdelan iz različnih tlakov!

## rekapitulacija
REKAPITULACIJA TLAKI IN ODVODNJAVANJE
Staro mestno jedro Kranja
I. | Preddela | 0
II. | Zemeljska dela | 0
III. | Voziščne konstrukcije | 0
IV. | Odvodnjavanje | 0
V. | Betonska dela | 0
VI. | Pokrovi komunalnih jaškov | 0
SKUPAJ: |  | 0