## SPREMNI LIST
PROJEKTANTSKI POPIS S PREDRAČUNOM
Naročnik: | MESTNA OBČINA KRANJ
Slovenski trg 1
4000 Kranj
Investitor: | MESTNA OBČINA KRANJ
Slovenski trg 1
4000 Kranj
Objekt: | REKONSTRUKCIJA LOKALNE CESTE LC 251040 JEPRCA-LABORE, NA ODSEKU OD NASELJA BREG OB SAVI DO KONCA NASELJA MAVČIČE
SKLOP 4 (Praše)
Št. projekta: | K 154990
Projektivno podjetje: | PROTIM RŽIŠNIK PERC d.o.o.
Poslovna cona A 2
4208 Šenčur
Odgovorni projektant: | Rok Ahačič, univ.dipl.inž.grad.
Popis izdelala: | Matej Mozetič, dipl.gosp.inž.
in
Gregor Klančnik, univ.dipl.inž.grad
Datum izdelave popisa: | november 2020

## Splošno
REKONSTRUKCIJA LOKALNE CESTE LC 251040 JEPRCA-LABORE, NA ODSEKU OD NASELJA BREG OB SAVI DO KONCA NASELJA MAVČIČE
SKLOP 4
SPLOŠNE ZAHTEVE ZA IZDELAVO PONUDBE
PRI PRIPRAVI PONUDBE JE POTREBNO UPOŠTEVATI SPODNJE TOČKE 1 - 39 SPLOŠNIH ZAHTEV ZA IZDELAVO PONUDBE, KI SE NE ZARAČUNAVAJO POSEBEJ
V kolikor je že katerakoli od spodaj navedenih del navedena tudi v popisih, veljajo splošne zahteve za izdelavo ponudbe navedane spodaj v točkah 1-39!
1. | Organizacija in oprema gradbišča.
2. | Čiščenje terena pred in po gradnji ter priprava in organizacija gradbišča. Stroške zaključnih del na gradbišču z odvozom odvečnega materiala in stroške vzpostavitve prvotnega stanja, kjer bo to potrebno.
3. | Zakoličba obstoječih komunalnih vodov pred začetkom gradnje.
4. | Cestne zapore in ustrezna signalizacija za celoten čas gradnje, stroški obvozov, vključno z vzpostavitvijo cest v prvotno stanje, obvestilnih tabel, obvestil v medijih. Izdelava elaborata ter pridobitev dovoljenja za zaporo ceste z ureditvijo prometnega režima v času gradnje z obvestili, zavarovanje gradbene jame in gradbišča, ter postavitev prometne signalizacije. Za postavitev prometne signalizacije na občinskih cestah v Mestni občini Kranj je pooblaščen pogodbeni vzdrževalec občinskih cest Komunala Kranj, javno podjetje, d.o.o.
5. | Ves čas gradnje, razen takrat, ko bo izvajalec polagal obrabni sloj asfalta na vozišču, ki mora biti položen brez sredinskega stika, mora s pomočjo ročnega usmerjanja ali semaforjev omogočiti odvijanje prometa po enem voznem pasu.
6. | Izdelava poročila o ravnanju z gradbenimi odpadki v skladu z zakonodajo, vključno z vsemi stroški in taksami na pooblaščeni deponiji po izbiri izvajalca.
7. | Sortiranja in evidentiranja gradbenih odpadkov, zemeljskega izkopa, kot tudi stroške odvoza in predelave le teh, po določilih zakonodaje.
8. | Stroške vseh potrebnih ukrepov, ki so predpisana in določena z veljavnimi predpisi o varstvu pri delu in varstvom pred požarom, ki jih mora izvajalec obvezno upoštevati.
9. | Škoda na objektih ob gradbišču, ki jo povzroči izvajalec.
10. | Ponovna vzpostavitev odstranjenih mejnikov, ki jih je izvajalec odstranil izven delovnega pasu.
11. | Poročila o kakovostni vgradnji.
12. | Vsi stroški trajnega deponiranja gradbenega materiala.
13. | Izdelava izvedenskega mnenja za objekte na katerih bi zaradi izgradnje komunalne infrastrukture lahko prišlo do poškodb (s predhodnim posvetovanjem s predstavnikom naročnika - z nadzorom).
14. | Sanacija oz. povrnitev v prvotno stanje vseh dostopnih poti, ki jih bo izvajalec uporabljal za vso gradbiščno logistiko.
15. | Stroške obveščanja javnosti o morebitnih motnjah ter posledic nastalih zaradi motenj.
16. | Vse stroške povezane z izvajanjem ukrepov skladno s Uredbo o preprečevanju in zmanjševanju emisije delcev iz gradbišč (Ur.list RS, št. 21/2011) ter izdelavo elaborata preprečevanja in zmanjševanja emisije delcev iz gradbišča.
17. | Vse stroške glede posegov na obstoječem cevovodu, pri čemer se izvajalec z upravljalcem uskladi glede organizacije obnove,
18. | Vse stroške električne energije, vode, TK priključkov, razsvetljave,ogrevanja…
19. | Vse stroške zavarovanja opreme v času izvedbe del in delavcev ter materiala na gradbišču v času izvajanja del, od začetka do uporabnega dovolj.
20. | Vse stroške zunanjega in notranjega transporta, raztovarjanja, skladiščenja na gradbišču, takse, zavarovanja, manipulativne in ostale lokalne stroške, ki se nanašajo na pridobitev ustreznih dovoljenj za izvedbo del predmetnega razpisa in primopredajo objekta s strani izvajalca naročniku,
21. | Vse stroške pridobitve potrebnih soglasij in dovoljenj v zvezi s prečkanji cevovodov, stroške zaščite vseh komunalnih naprav in stroške upravljavcev ali njihovih predstavnikov, stroške raznih pristojbin s tem v zvezi.
22. | Vse količine pri zemeljskih delih so v raščenem stanju.
23. | Stroške vseh predpisanih kontrol materialov, meritev, atestov in garancij za materiale vgrajene v objekt, stroške nostrifikacije in meritev pooblaščenih institucij, potrebnih za uspešno primopredajo del, pri čemer morajo biti dokumenti obvezno prevedeni v slovenščino in nostrificirani od pooblaščene institucije v RS
24. | Meritve nosilnosti podlage, izdelava poročil, nadzor geomehanika z vpisom v gradbeni dnevnik in izdelavo končnega poročila, geodetska spremljava v skladu z navodili geomehanika, strošek ogrevanja v času izvajanja del, če so zunanje temp. neustrezne za normalno napredovanje del.
25. | V ceni je zajeto tudi: droben potrošen mtr., preizkus instalacij in vse potrebne meritve za uspešno opravljen teh. pregled, pridobitev pozitivneih izvedeniškeih mnenj, navodila za obratovanje in vzdrževanje POV v 4 izvodih.
26. | Vsa potrebna dokumentacija, ki je potrebna za tehnični pregled, prodobitev uporabnega dovoljenja in vris v kataster GJI.
27. | Cena na enoto za več in manj dela se ne spreminja.
28. | Črpanje vode iz gradbene jame v času gradnje. Dodatek na otežkočeno delo zaradi podtalnice ali površinske vode s stroški prečrpavanja vode iz izkopa, izdelavo dodatnih nasipov ali jarkov za preusmeritev dotekajoče ali izčrpane vode (izviri, melioracijski kanali, mulde, prepusti ali naravni odvodniki površinske vode ali podtalnice).
29. | Pridobitev lokacije za začasne gradbiščne objekte in za priročno skladiščenje materiala, uporaba za ves čas gradnje infrastrukture, vzpostavitev prvotnega stanja po zaključku gradbenih del, morebitna prestavitev objektov in najemnina zemljišča za gradbiščne objekte in priročno skladišče materiala.
30. | Fotografiranje cestnih, krajinskih, stavbnih in drugih detajlov, pomembnih za ugotavljanje stanja pred gradnjo. Foto elaborat se dela v najmanj dveh izvodih. En izvod prejme naročnik oziroma njegov nadzornik. V primeru, da foto dokumentacija ne bo izdelana stroške uveljavljanja odškodnine nosi izvajalec del, ki je dolžan zagotoviti podroben pregled trase objekta. Razpoke na objektih, poškodbe in druge neobičajne podrobnosti morajo biti fotografirane s priloženim metrom, da je mogoče naknadno ugotoviti morebitno spremenjeno stanje na materialu, objektu ali napravi.
31. | Postavitev fiksnih začasnih prehodov za pešce preko jarkov do posameznih objektov ob gradbišču z varovalno ograjo, sprotnim čiščenjem in vzdrževanjem prehodov tekom gradnje in stalnim vzdrževanjem dostopov nanje. V ceni je zajeta tudi prestavitev prehodov na nove lokacije. Izvajalec mora vsakodnevno zagotavljati dostop do objektov.
32. | Postavitev linijskih pomičnih zaščitnih ograj pri gradnji skozi naselje ali vzporedno z občinsko cesto z vso potrebno opremo za zavarovanje gradbene jame in postavitvijo signalizacije in svetlobnih teles za nočno osvetlitev ovire. Zavarovanje je fiksno in stabilno za ves čas trajanja gradnje odseka. V ceni je zajeta tudi večkratna prestavitev ograje skladno z napredovanjem del.
33. | Vse stroške in vsa potrebna dela za izvedbo in zavarovanje križanj predvidenih komunalnih vodov z obstoječimi komunalnimi vodi (pri križanjih je potreben ročni izkop ter zavarovanje komunalne naprave pri izkopu, gradnji in zasipu jarka), pri čemer je potrebno upoštevati zahteve upravljavcev komunalnih vodov.
34. | Razvrstitev zemljin in kamnin v kategorije se upošteva po prilogi 3. skladno z TSC 09.000:2006
35. | Vsi stroški razpiranja gradbene jame, ki zagotavlja varno delo, kot tudi dodatek za otežkočen izkop v predmetnem jarku
36. | Za vse postavke, ki zajemajo material velja, da je potrebno v ceni za enoto vkalkulirati nabavno ceno, nakladanje, prevoz, razkladanje, prenos do mesta vgraditve ter vgrajevanje ali polaganje, antikorozijsko zaščito vseh fazonov in armatur, ves drobni montažni material in tesnila!
37. | Fazonski kosi na lokih večjih od 22ˇ morajo imeti dvojno obojko, kjer notranji del obojke služi za tesnenje, zunanji del pa za varovanje z zatiči ali varovalno objemko v primeru rezanja cevi. Vsi fazonski kosi morajo biti skladni z zahtevami standarda SIST EN545:2011
38. | Vse PE cevi se spajajo z uporabo spojk za elktrofuzijsko varjenje. Spajanje PE cevi s čelnim varjenjem je dovoljena le v primeru uvlačenja nove cei v obstoječo cev ali v primeru uvlačenja cevi v vrtino.
39. | Količine in mere konstrukcijske sanacije kašče v Prašah preveriti na objektu.

## REKAPITULACIJA
REKONSTRUKCIJA CESTE BREG-MAVČIČE
Sklop 4
REKAPITULACIJA
A. | CESTA
| 1.0 | PREDDELA | 0
| 2.0 | CESTA | 0
| 3.0 | KAŠČA | 0
| 4.0 | ODVODNJAVANJE | 0
| 5.0 | RAZNA DELA | 0
|  | SKUPAJ | 0
|  | NEPREDVIDENA DELA IN STROŠKI 10 % | 0
|  | SKUPAJ | 0
POPUST %
|  | VREDNOST POPUSTA | 0
|  | SKUPAJ S POPUSTOM | 0
|  | DDV 22% | 0
|  | A. SKUPAJ Z DDV | 0
B. | FEKALNA KANALIZACIJA
| 1.0 | FEKALNI KANAL GRAVITACIJSKI | 0
| 2.0 | TLAČNI VOD | 0
|  | SKUPAJ | 0
|  | NEPREDVIDENA DELA IN STROŠKI 5 % | 0
|  | SKUPAJ | 0
POPUST %
|  | VREDNOST POPUSTA | 0
|  | SKUPAJ S POPUSTOM | 0
|  | B. SKUPAJ | 0
C. | VODOVOD
| 1.0 | VODOVOD | 0
|  | SKUPAJ | 0
|  | NEPREDVIDENA DELA IN STROŠKI 5 % | 0
|  | SKUPAJ | 0
POPUST %
|  | VREDNOST POPUSTA | 0
|  | SKUPAJ S POPUSTOM | 0
|  | C. SKUPAJ | 0
| SKUPAJ VREDNOST INVESTICIJE BREZ DDV |  | 0
| SKUPAJ VREDNOST INVESTICIJE Z DDV |  | 0

## PREDDELA
1. | PREDDELA
št.post. | opis postavke | EM | količina | cena/EM | vrednost (€)
I. | PREDDELA
1 | Čiščenje terena, posek grmičevja in dreves s premerom debla do 20 cm, kompletno z izkopom panjev, nakladanjem na kamion, odvozom na deponijo in plačilom vseh stroškov deponiranja (ocena količine). | m2 | 2840 |  | 0
2 | Posek dreves s premerom debla od 20 do 50 cm, kompletno z izkopom panjev, nakladanjem na kamion, odvozom na deponijo in plačilom vseh stroškov deponiranja. | kos | 35 |  | 0
3 | Površinski izkop humusa v debelini cca 30 cm, z deponiranjem materiala na začasni gradbiščni deponiji. | m3 | 852 |  | 0
4 | Nakladanje na transportno sredstvo in odvoz odvečnega materiala od izkopa na stalno deponijo (deponijo pridobi izvajalec) ter plačilo vseh stroškov deponiranja. | m3 | 666 |  | 0
REKAPITULACIJA
I. | PREDDELA |  |  |  | 0
| PREDDELA SKUPAJ: |  |  |  | 0

## CESTA
2. | CESTA
št.post. | opis postavke | EM | količina | cena/EM | vrednost (€)
I. | PRIPRAVLJALNA IN RUŠITVENA DELA
1 | Zakoličba ceste v ravninskem terenu. | m1 | 680 |  | 0
2 | Postavitev in zavarovanje obojestranskih prečnih profilov ceste v ravninskem terenu. | kos | 35 |  | 0
3 | Rušenje asfalta v debelini od 5 do 15 cm z nakladanjem ruševin na transportno sredstvo, odvoz v stalno pooblaščeno deponijo po izboru izvajalca z vključenimi vsemi stroški deponiranja (upoštevan tudi asfalt na mestu obstoječih uvozov). | m2 | 4566 |  | 0
4 | Odstranitev LTŽ pokrovov na obstoječih jaških in odvoz na stalno deponijo po izboru izvajalca z vključenimi vsemi stroški deponiranja; opaž, betoniranje ter dobava in vgraditev novih LTŽ pokrovov z nosilnostjo 40 t (D400) na novo višino asfalta. | kos | 3 |  | 0
5 | Odstranitev LTŽ pokrovov/cestnih kap na obstoječih jaških, opaž, betoniranje, ter namestitev obstoječih pokrovov na novo višino asfalta.
| - pokrovi jaškov | kos | 6 |  | 0
| - cestne kape | kos | 4 |  | 0
6 | Rušenje obstoječih cestnih požiralnikov in revizijskih jaškov ter linijskih rešetk, nalaganje ruševin na transportno sredstvo, odvoz v stalno deponijo po izboru izvajalca z vključenimi vsemi stroški deponiranja. | kos | 2 |  | 0
7 | Rušenje obstoječe meteorne/mešane kanalizacije iz cevi iz umetnih mas, dimenzije do DN400, nalaganje ruševin na transportno sredstvo, odvoz v stalno deponijo po izboru izvajalca z vključenimi vsemi stroški deponiranja. | m1 | 18 |  | 0
8 | Rušenje obstoječe meteorne/mešane kanalizacije iz betonskih cevi, dimenzije do Ø40cm, nalaganje ruševin na transportno sredstvo, odvoz v stalno deponijo po izboru izvajalca z vključenimi vsemi stroški deponiranja. | m1 | 12 |  | 0
9 | Rušenje obstoječih betonskih robnikov, nalaganje ruševin na transportno sredstvo, odvoz v stalno deponijo po izboru izvajalca z vključenimi vsemi stroški deponiranja. | m1 | 35 |  | 0
10 | Odklop in demontaža obstoječih kandelabrov javne razsvetljave, vključno s temelji, nalaganje ruševin na transportno sredstvo, odvoz v stalno deponijo po izboru izvajalca z vključenimi vsemi stroški deponiranja. | kos | 12 |  | 0
11 | Odstranitev prometnih znakov, ogledal, napisnih tabel, stebričkov, vključno s temelji, nalaganje ruševin na transportno sredstvo, odvoz v stalno deponijo po izboru izvajalca z vključenimi vsemi stroški deponiranja, kompletno z zemeljskimi deli in temelji. | kos | 8 |  | 0
12 | Odstranitev prometnih znakov, ogledal, napisnih tabel, rušitev temeljev in odvoz odpadnega materiala na stalno deponijo, shranitev znakov, tabel na začasni deponiji za čas del, ponovna postavitev na lokacijo po projektu kompletno z zemeljskimi deli in temelji. | kos | 15 |  | 0
13 | Odstranitev obstoječih tlakovcev in plošč ter deponiranje ob trasi ceste ali na začasni deponiji, za kasnejšo uporabo. | m2 | 50 |  | 0
14 | Odstranitev živih meja in odvoz na stalno deponijo po izbiri izvajalca ter plačilo vseh stroškov deponiranja. | m2 | 96 |  | 0
15 | Rušenje obstoječih ograj višine do 2,0 m, komplet s temelji, parapeti, stebri, polnili, nakladanje ruševin na kamion in odvoz na stalno deponijo po izbiri izvajalca ter plačilo vseh stroškov deponiranja. | m1 | 147 |  | 0
16 | Odstranitev obstoječih drsnih vrat višine do 2,0 m in ponovna postavitev vseh sestanih delov, skupaj z ureditvijo temeljev. Vključno z vsemi potrebnimi zemeljskimi deli in drobnim materialom. | m1 | 10 |  | 0
17 | Rušenje obstoječih AB in kamnitih konstrukcij (oporni zidovi, betonske površine), nalaganje ruševin na transportno sredstvo, odvoz v stalno deponijo po izboru izvajalca z vključenimi vsemi stroški deponiranja. | m3 | 23 |  | 0
18 | Zarez - odrez asfalta debeline do 15 cm. | m1 | 1275 |  | 0
|  |  |  | PRIPRAVLJALNA DELA skupaj: | 0
II. | ZEMELJSKA DELA
19 | Široki strojni izkop v terenu III.-IV. ktg, izkop v globini do 1,0 m, nakladanje materiala na transportno sredstvo, odvoz na stalno deponijo (deponijo pridobi izvajalec) ter plačilo vseh stroškov deponiranja.z vključenim planiranjem dna izkopa-planuma v točnosti +- 3cm in utrjevanjem do potrebne zbitosti. | m3 | 6121 |  | 0
20 | Naprava podlage za zasejanje trave z nakladanjem humusa na kamion in dovozom iz začasne deponije, razstiranje v debelini cca 20 cm, ravnanje in ostala pomožna dela. Upoštevati tudi valjanje površine pred sejanjem trave. | m3 | 280 |  | 0
21 | Ozelenitev površin, dobava in sejanje travnega semena. Upoštevati pokrivanje sejane površine s tanko plastjo humusa in negovanje trave do popolne ozelenitve. | m2 | 1996 |  | 0
22 | Zaščita brežine s kokosovo tkanino, stabilizacija brežine | m2 | 198 |  | 0
|  |  |  | ZEMELJSKA DELA skupaj: | 0
III. | SPODNJI in ZGORNJI USTROJ
23 | Dobava in polaganje lahkega ločilnega sloja med planumom in spodnjim ustrojem ceste iz geosintetika (Tmin = 14 kN/m) z ustreznimi dokazili o lastnostih in certifikatom (npr. Typar SF44 ali enakovredno). | m2 | 8825 |  | 0
24 | Dobava, razgrinjanje in planiranje drobljenega, kamnitega, nasipnega materiala, granulacije 0-63 mm v debelini minimalno 31 cm ter utrjevanje do potrebne trdnosti (Ev2 ≥ 80 MPa). Vgrajevanje v slojih največ do 30 cm. | m3 | 2925 |  | 0
25 | Dobava, razgrinjanje, planiranje in utrjevanje tamponskega drobljenca granulacije 0-32 mm v debelini minimalno 25 cm (vozišče in uvozi), utrjevanje do potrebne zbitosti (Ev2 ≥ 120 MPa). | m3 | 2287 |  | 0
26 | Dobava, razgrinjanje, planiranje in utrjevanje tamponskega drobljenca granulacije 0-32 mm v debelini 20 cm (hodnik za pešce), utrjevanje do potrebne zbitosti (Ev2 ≥ 100 MPa). | m3 | 325 |  | 0
27 | Rezkanje - frezanje obstoječega finega asfalta v šir. 20 cm (stik obstoječi - novi), kompletno z dobavo in vgrajevanjem novega asfalt betona v deb. 4,0 cm. | m1 | 275 |  | 0
28 | Čiščenje in hladni obrizg asfalta pri stikovanju obstoječega z novim. | m1 | 275 |  | 0
29 | Dobava in vgrajevanje asfalta:
V ceni vseh asfaltov v skladu z ZeJN upoštevati tudi uporabo materiala, pridobljenega pri rušenju asfalta, zajetega v postavki 3 tega popisa.
| - nosilni sloj - AC 22 base B50/70 A3 v deb. 8 cm | m2 | 6181 |  | 0
| - obrabni sloj - AC 11 surf B50/70 A3 v deb. 4 cm | m2 | 6181 |  | 0
| - obrabni sloj - AC 8 surf B 70/100 A5 v deb. 4 cm (hodnik za pešce) | m2 | 879 |  | 0
30 | Ureditev in utrditev bankine, širine 50 cm, v naklonu 6%, kompletno z dobavo manjkajočega sejanega peska v debelini do 10 cm. | m2 | 49 |  | 0
31 | Dobava in postavitev betonskih cestnih robnikov, dimenzij 15 x 25 x 100 cm (položeni pokončno, 12 cm nad vozno površino) ter zastičenje s cementno malto, odporno na sol in vremenske vplive. Kompletno s pripravo betonske podlage iz betona C12/15, 0-16 mm in pomožnimi deli. Zajeti vsi robniki -ravni, vgreznjeni, v radiju, vtočni | m1 | 1054 |  | 0
32 | Dobava in postavitev granitnih robnikov s posnetimi robovi, dimenzij 20 x 25 x 33 cm (položeni ležeče v umirjevalnem otoku), kompletno s pripravo betonske podlage iz betona C35/45 debeline 25 cm, zastičene s cementno malto, odporno na sol in vremenske vplive, vključno z vsemi pomožnimi deli. | m1 | 36 |  | 0
33 | Dobava in vgrajevanje betonskih lamelnih robnikov dimenzij 5 x 20 x 100 cm. Kompletno s pripravo podlage, betonom C12/15 in vsemi pomožnimi deli. zastičene s cementno malto, odporno na sol in vremenske vplive. | m1 | 843 |  | 0
34 | Dobava in vgrajevanje granitnih kock dimenzij 20 x 20 x 20 cm (položene v umirjevalnih otokih), kompletno s pripravo betonske podlage iz betona C35/45 debeline 25 cm, zastičene s cementno malto, odporno na sol in vremenske vplive. | m2 | 64 |  | 0
35 | Dobava in vgraditev čepastih taktilnih oznak iz betonskih prefabrikatov dimenzij 30/30 cm oz. vodilne črte širine 15 cm, komplet s pripravo podlage in ureditvijo fug. | m2 | 18 |  | 0
36 | Nabava, dobava in razporeditev prefabriciranih betonskih tlakovcev debeline vsaj 6 cm. Polaganje tlakovcev na predhodno pripravljeno ustrezno podlago iz peščenega drobljenca 4/8 mm v debelini 5 cm. Izvedba fugiranja (fugiranje s kremenčevim peskom do popolne zapolnitve fug, po potrebi z večkratnim nanašanjem materiala oz. s temeljitim zalivanjem). V ceno vključiti vsa potrebna dela. Razred protizdrsnosti B po SIST DIN 51097. (pločnik pred kovačnico) | m2 | 40 |  | 0
37 | Polaganje obstoječih betonskih tlakovcev na uvozih (brez dobave) na peščeno podlago, komplet z izdelavo peščene podlage, z utrjevanjem in zastičenjem reg s kremenčevim peskom. | m2 | 24 |  | 0
38 | Dobava in polaganje betonskih tlakovcev (debeline 6 cm) na peščeno podlago, komplet z izdelavo peščene podlage, z utrjevanjem in zastičenjem reg s kremenčevim peskom. | m2 | 36 |  | 0
39 | Ureditev in utrditev berme, širine 50 cm, kompletno z dobavo humusa v debelini do 20 cm, komplet z ozelenitvijo površin, dobava in sejanje travnega semena. Upoštevati pokrivanje sejane površine s tanko plastjo humusa in negovanje trave do popolne ozelenitve. | m2 | 531 |  | 0
|  |  |  | SPODNJI in ZGORNJI USTROJ skupaj: | 0
IV. | PROMETNA UREDITEV
40 | Barvanje cestnih označb z enokomponentno barvo za asfalt:
| 5111 Ločilna neprekinjena bela črta širine 12 cm | m1 | 145 |  | 0
| 5111-3 Ločilna neprekinjena bela črta širine 10 cm | m1 | 31 |  | 0
| 5121 Ločilna prekinjena bela črta 1/1/1 širine 12 cm - označba z zvočnim in vibracijskim učinkom | m1 | 1411 |  | 0
| 5211 Neprekinjena široka črta š=50 cm | m1 | 10 |  | 0
| 5114-3 Kratka široka prekinjena črta 1/1/1 š=30 cm (avtobusno postajališče) | m1 | 79 |  | 0
| 5231 Prehod za pešce - beli pravokotniki | m2 | 60 |  | 0
| 5233 Rdeč pas za kolesarje širine 20 cm | m1 | 194 |  | 0
| 5314-1,2 Polje za usmerjanje prometa | m2 | 22 |  | 0
| 5333 Avtobusno postajališče | m2 | 16 |  | 0
| 5609 Kolesarski pas na rdečerjavi podlagi | kos | 24 |  | 0
41 | Dobava in postavitev prometnih znakov, komplet z drogom in pritrdilnim materialom ter zemeljskimi deli in temelji:
| 2232-4 Omejitev hitrosti 40 | kos | 2 |  | 0
| 2431 Prehod za pešce | kos | 2 |  | 0
| 4103 Dopolnilna tabla "200m" | kos | 2 |  | 0
| 3312-2 Znak za usmerjanje prometa v ovinkih | kos | 6 |  | 0
| 3313 Sredinski otok, vožnja mimo po desni strani | kos | 2 |  | 0
| 11201 Prometno ogledalo | kos | 4 |  | 0
|  |  |  | PROMETNA UREDITEV skupaj: | 0
V. | ZAKLJUČNA DELA
42 | Dobava in montaža tipske žičnate ograje, višina do 2,0 m, kompletno s kovinskimi stebri na razdalji cca. 2,0 m, polnilo: žično pletivo, zeleno, plastificirano. Upoštevati vsa potrebna gradbena dela, vključno s točkovnimi temelji. | m1 | 85 |  | 0
43 | Komplet izdelava žičnate parapetne ograje z betonskimi stebri 15/15/250 cm, betonskim parapetom višine 50 cm, širine 15 cm, stebri na razdalji 2-2,5 m, komplet z vsemi izkopi in nasipi, temelji, polnilo:žično pletivo, zeleno, plastificirano, višine 2,0 m. Ograja se na nekaterih mesti naveže na že obstoječo ograjo. | m1 | 38 |  | 0
44 | Izdelava AB zidov (Z1) višine 20 cm nad terenom za ograje (L = 175 m):
| Strojni izkop jarka z upoštevano pomočjo ročnega izkopa za izvedbo zidu v terenu III.-IV. ktg., v naklonu, ki se prilagodi karakteristikam materiala in načinu varovanja izkopa (razpiranje), širina dna izkopa 0,9m, izkop v globini do 1,0 m, z odmetom na rob jame. | m3 | 192.5 |  | 0
| Zasip jarka z izbranim materialom od izkopa, skupaj s potrebnim utrjevanjem do potrebne zbitosti, zasip v plasteh največ do 30 cm. | m3 | 115.5 |  | 0
| Nakladanje na transportno sredstvo in odvoz odvečnega materiala od izkopa na stalno deponijo (deponijo pridobi izvajalec) ter plačilo vseh stroškov deponiranja. | m3 | 77 |  | 0
| - Dobava in vgrajevanje podložnega betona C 8/10 v deb. 10 cm, pod temeljno peto zidu. | m3 | 9.7 |  | 0
| - Dobava in vgrajevanje C25/30 XC-2 v temelj zidu. | m3 | 38.5 |  | 0
| - Dobava in vgrajevanje C25/30 XC4, XC3, XF2 v stene zidu. | m3 | 19.3 |  | 0
| - Dobava in postavitev rebrastih žic iz visokovrednega naravno trdega jekla B St 500 S s premerom do 12 mm in armaturne mreže iz vlečene jeklene žice B500 A, s premerom 4-12mm, za enostavno ojačitev | kg | 7315 |  | 0
| - Dobava in izdelava dvostranskega opaža temelja zidu. | m2 | 250.3 |  | 0
| - Dobava in izdelava dvostranskega opaža stene zidu (delno viden beton), višine do 1,5 m. | m2 | 192.5 |  | 0
| - Dobava in montaža robnih letev 2x2 cm. | m1 | 481.3 |  | 0
45 | Izdelava AB zidov (Z2) višine 50 cm nad terenom za ograje (L = 110 m):
| Strojni izkop jarka z upoštevano pomočjo ročnega izkopa za izvedbo zidu v terenu III.-IV. ktg., v naklonu, ki se prilagodi karakteristikam materiala in načinu varovanja izkopa (razpiranje), širina dna izkopa 0,9m, izkop v globini do 1,0 m, z odmetom na rob jame. | m3 | 169.4 |  | 0
| Zasip jarka z izbranim materialom od izkopa, skupaj s potrebnim utrjevanjem do potrebne zbitosti, zasip v plasteh največ do 30 cm. | m3 | 108.9 |  | 0
| Nakladanje na transportno sredstvo in odvoz odvečnega materiala od izkopa na stalno deponijo (deponijo pridobi izvajalec) ter plačilo vseh stroškov deponiranja. | m3 | 60.5 |  | 0
| - Dobava in vgrajevanje podložnega betona C 8/10 v deb. 10 cm, pod temeljno peto zidu. | m3 | 9.7 |  | 0
| - Dobava in vgrajevanje C25/30 XC-2 v temelj zidu. | m3 | 24.2 |  | 0
| - Dobava in vgrajevanje C25/30 XC4, XC3, XF2 v stene zidu. | m3 | 24.2 |  | 0
| - Dobava in postavitev rebrastih žic iz visokovrednega naravno trdega jekla B St 500 S s premerom do 12 mm in armaturne mreže iz vlečene jeklene žice B500 A, s premerom 4-12mm, za enostavno ojačitev | kg | 6655 |  | 0
| - Dobava in izdelava dvostranskega opaža temelja zidu. | m2 | 96.8 |  | 0
| - Dobava in izdelava dvostranskega opaža stene zidu (delno viden beton), višine do 1,5 m. | m2 | 217.8 |  | 0
| - Dobava in montaža robnih letev 2x2 cm. | m1 | 302.5 |  | 0
46 | Dobava in zasaditev nove žive meje Liguster 'Atrovirens' – liguster, višine 60-100 cm, na 30 cm. | m1 | 82 |  | 0
47 | Dobava in zasaditev cipres Thuja Smaragd , višine 100-150 cm. | kos | 20 |  | 0
48 | Dobava in vgraditev tipskega avtobusnega postajališča; v skladu s priloženo shemo dimenzij ca. 450 x 150 cm; material barvana vročecinkana konstrukcija oz. inox, kaljeno in brušeno varnostno steklo; dodatna oprema: tabla z imenom postajališča (kontrastni napis), koš za smeti, sedežna klop za 3 osebe in vitrina za vozni red; dodatki za slepe in slabovidne: tablica z napisom v brajici, stekelne površine označene s prečnimi oznakami, ki slabovidnim omogočajo zaznavo; skupaj s temeljenjem in vsemi potrebnim pritrdilnim materialom; pred dobavo točen model uskladiti z naročnikom. | kos | 2 |  | 0
49 | Ureditev novega betonskega temelja za razpelo (70x70 cm, višine 70 cm, globina temelja 80 cm, zgornja ploskev urejena z nagibom) - beton C30/37 XD1/XF3, vzd. armatura 8φ12, stremena φ8/10 cm, podložni beton C8/10 debeline 5 cm; robovi posneti s trikotno letvijo 3/3 cm; privijačenje ustreznega jeklenega "U" profila za pritrditev lesenega stebra razpela; skupaj z izkopom, odvozom izkopanega materiala na stalno deponijo s stroški deponiranja; vključeno opaževanje in ves potreben material; ureditev končne okolice s humusom h=15 cm in ozelenitvijo. | kpl | 3 |  | 0
50 | Kompletna prestavitev razpela in montaža na nov temelj, po navodilih in soglasju Zavoda za kulturno dediščino Slovenije. Vključno z ustrezno zaščito pred mehanskimi in drugimi poškodbami ter shranjevanjem na primernem mestu za čas gradnje. | kos | 3 |  | 0
51 | Kompletna izvedba zaščite varovanih objektov kulturne dediščine med potekom gradnje (po navodilih v pogojih in soglasju Zavoda za kulturno dediščino Slovenije): fizična zaščita pred mehanskimi poškodbami z gradbeno mehanizacijo - zaščita z gradbenimi panoji in zaščita s PVC folijo. Ocena stroškov, obračun po dejansko porabi materiala in ur. (kašča, kovačnica, domačija Pr' Jenk, razpelo) | kpl | 4 |  | 0
|  |  |  | ZAKLJUČNA DELA skupaj: | 0
REKAPITULACIJA
I. | PRIPRAVLJALNA IN RUŠITVENA DELA |  |  |  | 0
II. | ZEMELJSKA DELA |  |  |  | 0
III. | SPODNJI in ZGORNJI USTROJ |  |  |  | 0
IV. | PROMETNA UREDITEV |  |  |  | 0
V. | ZAKLJUČNA DELA |  |  |  | 0
| CESTA SKUPAJ: |  |  |  | 0

## KAŠČA
3. | KONSTRUKCIJSKA SANACIJA KAŠČE
št.post. | opis postavke | EM | količina | cena/EM | vrednost (€)
I. | ZEMELJSKA DELA
1 | Strojni in delno ročni izkop za obbetoniranje in podbetoniranje temeljev v terenu III. do IV. kategorije, obračun po m3; (v postavki podbetoniranja temeljev je zajeta količina izkopa do 1,0 m3/m1) | m3 | 27 |  | 0
2 | Zasip temeljev in gradbene jame z materialom izkopa, obračun po m3; | m3 | 10 |  | 0
3 | Nakladanje in odvoz odvečnega materiala od izkopa na trajno deponijo v oddaljenosti nad 20 km, pomožna dela, obračun po kubičnem metru; (zajet strojni izkop za podbetoniranje temeljev + material od izkopa za drenažo) | m3 | 17 |  | 0
4 | Dobava in vgrajevanje tampona za temeljem cca 1,7m-drenažno nasutje, planiranje in komprimiranje v plasteh. | m3 | 20 |  | 0
5 | Dobava materiala in izdelava drenaže iz PVC drenažnih cevi premera 150,00 mm, komplet z vsemi potrebnimi fazonskimi kosi, geotekstilom (filcem), obdelavo stikov z tesnilnim materialom, izdelavo padcev in mulde, ter priklopi v jaške (delno za objektom in za opornim zidom). | m1 | 15 |  | 0
|  |  |  | ZEMELJSKA DELA skupaj: | 0
II. | BETONSKA DELA
6 | Podbetoniranje temeljev v armiranobetonskih lamelah do 2 m iz betona C25/30: Vključeno: izkop ob temelju, priprava obstoječega temelja, priprava dobava in vgradnja armature, sidranje v obstoječi temelj, dobava in vgradnja betona, hidroizolacija in vsa pomožna dela na objektu, poraba armature do 20 kg/m1, betona do 0,5 m3/m1, opaža do 1 m2/m1, ročni izkop do 1,0 m3/m1, zasip do 0,6 m3/m1, izolacija; obračun po m1; (OBODNI ZIDOVI KAŠČE) | m3 | 7.8 |  | 0
7 | Dobava in strojno vgrajevanje betona C10/15 v nearmirane konstrukcije preseka 0,08-0,12 m³/m²; podložni beton v deb. 10cm. POD DRENAŽNO CEVJO | m3 | 0.45 |  | 0
8 | Dobava, krivljenje in polaganje srednje komplicirane rebraste armature obračun po kg; -armaturna mreža Q386 v obbetoniranje -±4Ø14 v podbetoniranje -stremena Ø8/30
| skupna ocena 150kg/m3 | kg | 1170 |  | 0
|  |  |  | BETONSKA DELA skupaj: | 0
III. | ZIDARSKA DELA
9 | Izravnava vkopanega dela kamnitega zidu (OBODNI ZIDOVI) pred izvedbo dodatne vertikalne hidroizolacije, grobi omet s podaljšano malto 1:2:6 s predhodnim čiščenjem zidu, obrizganjem z apnenim obrizgom, napravo malte, prenosi in vsemi pomožnimi deli na objektu, obračun po m2; | m2 | 6.5 |  | 0
10 | Hladni bitumenski premaz površin pred polaganjem hidroizolacije, vključena dobava materiala, transport ter vsa pomožna dela, obračun po m2; (OBODNI ZIDOVI) | m2 | 6.5 |  | 0
11 | Dobava in izvedba dodatne vertikalne hidroizolacije nad podbetoniranimi/obbetoniranimi temelji z bitumenskimi varilni trakovi, zaščita hidroizolacije pred poškodbami z vlaknocementnimi ploščami, obračun po m2; (TEMELJI) | m2 | 20 |  | 0
12 | Dobava materiala in izdelava zaščite vertikalne hidro izolacije z gumbasto folijo, vključno z izdelavo preklopov, vsemi deli in vsem materialom. (zunanji temelji in zidovi) | m2 | 26.5 |  | 0
|  |  |  | ZIDARSKA DELA skupaj: | 0
IV. | DRUGA GRADBENA DELA
13 | Sistematično injektiranje kamnitih in mešanih zidov z apneno ali kompozitno injekcijsko maso s hidrofobnim dodatkom, vključno z vsemi transporti in pomožnimi deli, (uporabi se naj materiale, ki ne vsebujejo cementa - po navodilih ZVKDS), obračun po kubičnem metru; KLETNI ZIDOVI in ZIDOVI V STIKU S TERENOM | m3 | 16.5 |  | 0
|  |  |  | DRUGA GRADBENA DELA skupaj: | 0
REKAPITULACIJA
I. | ZEMELJSKA DELA |  |  |  | 0
II. | BETONSKA DELA |  |  |  | 0
III. | ZIDARSKA DELA |  |  |  | 0
IV. | DRUGA GRADBENA DELA |  |  |  | 0
| KONSTRUKCIJSKA SANACIJA KAŠČE SKUPAJ: |  |  |  | 0

## ODVODNJAVANJE
4. | ODVODNJAVANJE
št.post. | opis postavke | EM | količina | cena/EM | vrednost (€)
I. | PRIPRAVLJALNA DELA
1 | Zakoličba in zavarovanje projektirane osi kanala. | m1 | 786 |  | 0
2 | Postavitev in zavarovanje prečnih profilov. | kos | 35 |  | 0
|  |  |  | PRIPRAVLJALNA DELA skupaj: | 0
II. | ZEMELJSKA DELA
3 | Strojni izkop jarka z upoštevano pomočjo ročnega izkopa za meteorno kanalizacijo (cevovod, jaški, požiralniki) v terenu III.-IV. ktg., v naklonu, ki se prilagodi karakteristikam materiala in načinu varovanja izkopa (razpiranje), širina dna izkopa po standardu SIST EN 1610, izkop v globini do 2,0 m, kompletno z direktnim nakladanjem izkopnega materiala na kamion in odvozom na začasno deponijo (deponijo pridobi izvajalec). | m3 | 800 |  | 0
4 | Strojni izkop jarka z upoštevano pomočjo ročnega izkopa za fekalno kanalizacijo (cevovod, jaški) v terenu V.ktg., v naklonu, ki se prilagodi karakteristikam materiala in načinu varovanja izkopa (razpiranje), širina dna izkopa po standardu SIST EN 1610, izkop v globini do 3,0 m, kompletno z direktnim nakladanjem izkopnega materiala na kamion in odvozom na trajno deponijo (deponijo pridobi izvajalec). | m3 | 1010 |  | 0
5 | Ročni izkop jarka za meteorno kanalizacijo, izkop v terenu III.ktg. ter deponiranje izkopnega materiala ob trasi kanalizacije. | m3 | 25 |  | 0
6 | Planiranje dna izkopa z natančnostjo ± 1 cm in strojna utrditev do potrebne zbitosti (Ev2 ≥ 20 MPa). | m2 | 314 |  | 0
7 | Zasip jarka z izbranim materialom od izkopa, skupaj s potrebnim utrjevanjem do potrebne zbitosti, zasip v plasteh največ do 30 cm. | m3 | 600 |  | 0
8 | Zasip jarka z dobavljenim gramoznim materialom , skupaj s potrebnim utrjevanjem do potrebne zbitosti, zasip v plasteh največ do 30 cm. | m3 | 925 |  | 0
9 | Izdelava vzdolžnih križanj ob obstoječih inštalacijah, komplet vsa dela ročnega izkopa, ročnega obsipa in zasipa | m1 | 350 |  | 0
10 | Kompletna izvedba križanj novih vodov z obstoječimi:
| zavarovanje obstoječih vodov pri križanju nad kanalom pri izkopu, med gradnjo in pri zasipu, komplet z ročnim izkopom in zasipom, zavarovanjem s cevjo ter utrjevanjem cone zasipa med kanalizacijo in zaščitenim vodom (preprečitev posedka) - ocena količine. | kos | 20 |  | 0
11 | Kompletna izvedba križanj novih vodov z obstoječimi:
| zavarovanje obstoječih vodov pri križanju nad kanalom pri izkopu, med gradnjo in pri zasipu, komplet z ročnim izkopom, zavarovanjem s cevjo ter obbetoniranjem zaščitne cevi (ocena količine). | kos | 20 |  | 0
12 | Nakladanje na transportno sredstvo in odvoz odvečnega materiala od izkopa na stalno deponijo (deponijo pridobi izvajalec) ter plačilo vseh stroškov deponiranja. | m3 | 737 |  | 0
|  |  |  | ZEMELJSKA DELA skupaj: | 0
III. | ODVODNJAVANJE
13 | Dobava in vgraditev cevi iz umetnih mas z homogeno steno, togostnega razreda min. SN 8,kompletno s tesnili in potrebnimi fazonskimi kosi, izdelava betonske podlage ter polno obbetoniranje s C 16/20 kanalizacijske cevi:
| - cev iz umetne mase DN 160 mm (priključki požiralnikov) | m1 | 84 |  | 0
14 | Dobava in vgraditev cevi iz umetnih mas z homogeno steno, togostnega razreda min. SN 8, kompletno z izdelavo betonske posteljice deb.10 cm in obbetoniranjem z betonom C25/30 najmanj 10 cm nad temenom cevi:
| - cev iz umetne mase DN 200 mm | m1 | 265 |  | 0
| - cev iz umetne mase DN 250 mm | m1 | 152 |  | 0
| - cev iz umetne mase DN 300 mm | m1 | 96 |  | 0
| - cev iz umetne mase DN 400 mm | m1 | 201 |  | 0
15 | Izdelava drče trapeznega prereza, globine 40 cm, širine 50-130 cm, iz lomlljenca, položenega v beton. Dolžina drče 28 m. Drča je temeljena na brežino s sidranim temeljem (30/70cm) na vsakih 5 m, iztok drče v Savo je iz betona. Na koncu iztoka je skalomet iz skal premera do 60 cm. Skupaj z zemeljskimi deli in odvozom odvečnega materiala (ocena 30 m3). | kos | 1 |  | 0
16 | Izdelava poševne iztočne glave krožnega prereza iz cementnega betona s premerom 40 cm - iztok v drčo. Vključno z dobavo in vgradnjo lopute iz zaporne plošče (žabji poklopec) in kamnito oblogo iz AB C25/30 in z vsem ostalim potrebnim materialom. | kos | 1 |  | 0
17 | Dobava in vgradnja revizijskega jaška iz betonskih cevi Ø 80 cm, globine od 1 do 1,5 m s težkim LTŽ pokrovom z luknjami (nosilnost 40 t, D400) premera 60 cm, na montažnem AB vencu. Kompletno z izdelavo podložnega betona C8/10, obbetoniranjem jaška iz betona C16/20, napravo mulde, fino obdelavo notranjosti, prebijanjem sten in izdelavo priključkov. | kos | 18 |  | 0
17 | Dobava in vgradnja revizijskega jaška iz betonskih cevi Ø 80 cm, globine od 1,5 m do 2 m s težkim LTŽ pokrovom z luknjami (nosilnost 40 t, D400) premera 60 cm, na montažnem AB vencu. Kompletno z izdelavo podložnega betona C8/10, obbetoniranjem jaška iz betona C16/20, napravo mulde, fino obdelavo notranjosti, prebijanjem sten in izdelavo priključkov. | kos | 9 |  | 0
19 | Izdelava drenaže ceste iz drenažnih cevi (2/3 perforirane) premera DN 160 mm. Drenaža je položena na posteljico iz cementnega betona, obsuta s prodnopeščenim materialom in ovita v PP polst (sistem cigare). V ceni je upoštevano planiranje trase, obsutje z drenažnim drobljencem 8/16, ovitje v vodoprepustni filc, zasutje z drenažnim drobljencem 32/64 in ureditev iztokov drenaže v jaške. | m1 | 680 |  | 0
20 | Dobava in vgraditev požiralnika iz umetnih snovi notranjega premera 50 cm, požiralnik globine 1,5 m, z LTŽ rešetko 40x40 cm (nosilnosti 40 t, D400) in montažnim AB vencem iz betona C25/30. Kompletno s podložnim betonom C8/10, fino obdelavo notranjosti, prebijanjem sten in izdelavo priključkov. | kos | 1 |  | 0
21 | Dobava in vgraditev požiralnika iz umetnih snovi notranjega premera 50 cm, požiralnik globine 1,5 m, z LTŽ pokrovom Ø 45 cm (nosilnosti 12,5 t, B125) in montažnim AB vencem iz betona C25/30. Kompletno s podložnim betonom C8/10, fino obdelavo notranjosti, prebijanjem sten in izdelavo vseh priključkov ter povezav iztoka pod robnikom. | kos | 33 |  | 0
22 | Dobava, montaža in obbetoniranje tipske kanalete z LTŽ rešetko (nosilnost 40t), širine 20 cm, skupaj z iztokom, tipskim požiralnikom in stranskimi zaključki. | m1 | 20 |  | 0
|  |  |  | ODVODNJAVANJE skupaj: | 0
REKAPITULACIJA
I. | PRIPRAVLJALNA DELA |  |  |  | 0
II. | ZEMELJSKA DELA |  |  |  | 0
III. | ODVODNJAVANJE |  |  |  | 0
| ODVODNJAVANJE SKUPAJ: |  |  |  | 0

## FEKALNA
5. | FEKALNA KANALIZACIJA
št.post. | opis postavke | EM | količina | cena/EM | vrednost (€)
I. | PRIPRAVLJALNA DELA
1 | Zakoličba in zavarovanje projektirane osi gravitacijskega fekalnega kanala. | m1 | 627 |  | 0
2 | Postavitev in zavarovanje prečnih profilov. | kos | 32 |  | 0
|  |  |  | PRIPRAVLJALNA DELA skupaj: | 0
II. | ZEMELJSKA DELA
3 | Strojni izkop jarka z upoštevano pomočjo ročnega izkopa za fekalno kanalizacijo (cevovod, jaški) v terenu III.-IV. ktg., v naklonu, ki se prilagodi karakteristikam materiala in načinu varovanja izkopa (razpiranje), širina dna izkopa po standardu SIST EN 1610, izkop v globini do 3,0 m, kompletno z direktnim nakladanjem izkopnega materiala na kamion in odvozom na začasno deponijo (deponijo pridobi izvajalec). | m3 | 700 |  | 0
4 | Strojni izkop jarka z upoštevano pomočjo ročnega izkopa za fekalno kanalizacijo (cevovod, jaški) v terenu V.ktg., v naklonu, ki se prilagodi karakteristikam materiala in načinu varovanja izkopa (razpiranje), širina dna izkopa po standardu SIST EN 1610, izkop v globini do 3,0 m, kompletno z direktnim nakladanjem izkopnega materiala na kamion in odvozom na trajno deponijo (deponijo pridobi izvajalec). | m3 | 1750 |  | 0
5 | Ročni izkop jarka za kanalizacijo, izkop v terenu III.ktg. ter deponiranje izkopnega materiala ob trasi kanalizacije. | m3 | 40 |  | 0
6 | Planiranje dna izkopa z natančnostjo ± 1 cm in utrditev do potrebne zbitosti (Ev2 ≥ 20 MPa). | m2 | 564 |  | 0
7 | Zasip jarka z izbranim materialom od izkopa, skupaj s potrebnim utrjevanjem do potrebne zbitosti, zasip v plasteh največ do 30 cm. | m3 | 800 |  | 0
8 | Nakladanje na transportno sredstvo in odvoz odvečnega materiala od izkopa na stalno deponijo (deponijo pridobi izvajalec) ter plačilo vseh stroškov deponiranja. | m3 | 1800 |  | 0
9 | Izdelava vzdolžnih križanj ob obstoječih inštalacijah, komplet vsa dela ročnega izkopa, ročnega obsipa in zasipa | m1 | 250 |  | 0
10 | Kompletna izvedba križanj novih vodov z obstoječimi:
| zavarovanje obstoječih vodov pri križanju nad kanalom pri izkopu, med gradnjo in pri zasipu, komplet z ročnim izkopom in zasipom, zavarovanjem s cevjo ter utrjevanjem cone zasipa med kanalizacijo in zaščitenim vodom (preprečitev posedka) - ocena količine. | kos | 10 |  | 0
11 | Kompletna izvedba križanj novih vodov z obstoječimi:
| zavarovanje obstoječih vodov pri križanju nad kanalom pri izkopu, med gradnjo in pri zasipu, komplet z ročnim izkopom, zavarovanjem s cevjo ter obbetoniranjem zaščitne cevi (ocena količine). | kos | 10 |  | 0
12 | Dobava in vgradnja gramoznega materiala ter zasip jarka kanalizacije v plasteh po 30 cm, skupaj s sprotnim utrjevanjem do potrebne trdnosti. | m3 | 1132 |  | 0
|  |  |  | ZEMELJSKA DELA skupaj: | 0
III. | KANALIZACIJSKA DELA
CEVI SIST EN 1401-1 HOMOGENA STENA
13 | Izvedba posteljice ter obsip cevi z okroglozrnatim peskom frakcije 0-22 mm do višine min. 30 cm nad temenom cevi, z ročnim utrjevanjem v območju cevi, z dobavo in dovozom materiala. | m3 | 489 |  | 0
14 | Dobava in vgraditev cevi iz umetnih mas, togostnega razreda min. SN 8, kompletno z vsemi fazonskimi kosi in tesnili.
| - cev DN 250 mm. | m1 | 569 |  | 0
| - cev DN 200 mm. | m1 | 58 |  | 0
15 | Dobava in vgraditev revizijskega jaška iz cevi iz umetnih snovi DN 1000 mm, globine od 1,5 do 2,0 m, s pripadajočo lestvijo, muldo in koritnicami za priključevanje hišnih priključkov in drugih kanalov, podbetoniranje jaška. Zgornji del jaška se zaključi s konusom. | kos | 7 |  | 0
16 | Dobava in vgraditev revizijskega jaška iz cevi iz umetnih snovi DN 1000 mm, globine od 2,0 do 2,5 m, s pripadajočo lestvijo, muldo in koritnicami za priključevanje hišnih priključkov in drugih kanalov, podbetoniranje jaška. Zgornji del jaška se zaključi s konusom. | kos | 11 |  | 0
17 | Dobava in vgraditev revizijskega jaška iz cevi iz umetnih snovi DN 1000 mm, globine od 2,5 do 3,0 m, s pripadajočo lestvijo, muldo in koritnicami za priključevanje hišnih priključkov in drugih kanalov, podbetoniranje jaška. Zgornji del jaška se zaključi s konusom. | kos | 2 |  | 0
18 | Dobava in vgradnja AB venca ter dobava in montaža LTŽ pokrova z luknjami Ø 60 cm, vgrajenega v AB obroč deb. min. 10 cm, izveden pod naklonom min. 8 %, z nosilnostjo 40 t (D400). | kos | 20 |  | 0
19 | Izdelava odcepa za hišni priključek s priklopom na jašek, kompletno z vsemi pripadajočimi gradbenimi deli, pripravljalnimi in zaključnimi deli ter dobavo in montažo potrebnih kosov:
| - koleno pod kotom 45° | kos | 1
| - cev DN 160 (notranji premer) v dolžini 5 - 12 m | kos | 1
| - čep Ø 160 na koncu cevi | kos | 1
|  | kpl | 18 |  | 0
20 | Izdelava odcepa za hišni priključek s priklopom na cev, kompletno z vsemi pripadajočimi gradbenimi deli, pripravljalnimi in zaključnimi deli ter dobavo in montažo potrebnih kosov:
| - koleno pod kotom 45° | kos | 1
| - cev DN 160 (notranji premer) v dolžini 5 - 12 m | kos | 1
| - čep Ø 160 na koncu cevi | kos | 1
|  | kpl | 14 |  | 0
21 | Izdelava odcepa fekalne kanalizacije - za delo v 2. fazi, s priklopom na jašek, kompletno z vsemi pripadajočimi gradbenimi deli, pripravljalnimi in zaključnimi deli ter dobavo in montažo potrebnih kosov:
| - cev DN 200 (notranji premer) v dolžini do 10 m | kos | 1
| - čep Ø 200 na koncu cevi | kos | 1
|  | kpl | 2 |  | 0
22 | Izdelava odcepa fekalne kanalizacije - za delo v 2. fazi, s priklopom na jašek, kompletno z vsemi pripadajočimi gradbenimi deli, pripravljalnimi in zaključnimi deli ter dobavo in montažo potrebnih kosov:
| - cev DN 250 (notranji premer) v dolžini do 10 m | kos | 1
| - čep Ø 250 na koncu cevi | kos | 1
|  | kpl | 2 |  | 0
|  |  |  | KANALIZACIJSKA DELA skupaj: | 0
REKAPITULACIJA
I. | PRIPRAVLJALNA DELA |  |  |  | 0
II. | ZEMELJSKA DELA |  |  |  | 0
III. | KANALIZACIJSKA DELA |  |  |  | 0
| FEKALNA KANALIZACIJA SKUPAJ: |  |  |  | 0

## TLAČNI VOD
6. | TLAČNI VOD
št.post. | opis postavke | EM | količina | cena/EM | vrednost (€)
I. | PRIPRAVLJALNA DELA
1 | Zakoličba in zavarovanje projektirane osi tlačnega kanala. | m1 | 508 |  | 0
2 | Postavitev in zavarovanje prečnih profilov. | kos | 25 |  | 0
|  |  |  | PRIPRAVLJALNA DELA skupaj: | 0
II. | ZEMELJSKA DELA
3 | Strojni izkop jarka z upoštevano pomočjo ročnega izkopa za tlačni vod (cevovod, jaški) v terenu III.-IV. ktg., v naklonu, ki se prilagodi karakteristikam materiala in načinu varovanja izkopa (razpiranje), širina dna izkopa po standardu SIST EN 1610, izkop v globini do 2,0 m, kompletno z direktnim nakladanjem izkopnega materiala na kamion in odvozom na začasno deponijo (deponijo pridobi izvajalec). | m3 | 450 |  | 0
4 | Strojni izkop jarka z upoštevano pomočjo ročnega izkopa za fekalno kanalizacijo (cevovod, jaški) v terenu V.ktg., v naklonu, ki se prilagodi karakteristikam materiala in načinu varovanja izkopa (razpiranje), širina dna izkopa po standardu SIST EN 1610, izkop v globini do 3,0 m, kompletno z direktnim nakladanjem izkopnega materiala na kamion in odvozom na trajno deponijo (deponijo pridobi izvajalec). | m3 | 450 |  | 0
5 | Ročni izkop jarka za kanalizacijo, izkop v terenu III.ktg. ter deponiranje izkopnega materiala ob trasi kanalizacije. | m3 | 20 |  | 0
6 | Planiranje dna izkopa z natančnostjo ± 1 cm in utrditev do potrebne zbitosti (Ev2 ≥ 20 MPa). | m2 | 406 |  | 0
7 | Dobava materiala in izdelava peščene posteljice za polaganje cevi, debeline 10 cm (okroglozrnata frakcija materiala 4-8 mm). | m3 | 42 |  | 0
8 | Ročni obsip cevi z dobro vezljivim, dobavljenim peščenim okroglozrnatim materialom (4-8mm) skladno s standardom SIST EN 1610, do višine 20cm nad cevjo, z utrjevanjem do zbitosti (97% SPP), oz. nosilnosti Me2=50MPa. | m3 | 190 |  | 0
9 | Zasip jarka z izbranim materialom od izkopa, skupaj s potrebnim utrjevanjem do potrebne zbitosti, zasip v plasteh največ do 30 cm. | m3 | 200 |  | 0
10 | Zasip jarka z dobavljenim gramoznim materialom, skupaj s potrebnim utrjevanjem do potrebne zbitosti, zasip v plasteh največ do 30 cm. | m3 | 420 |  | 0
11 | Nakladanje na transportno sredstvo in odvoz odvečnega materiala od izkopa na stalno deponijo (deponijo pridobi izvajalec) ter plačilo vseh stroškov deponiranja. | m3 | 500 |  | 0
12 | Izvedba prečkanj (križanj) kanalizacije z obstoječim vodom, v zaščitni cevi, z zavarovanjem obstoječega voda pri izkopu, med gradnjo in pri zasipu, komplet z ročnim izkopom, zavarovanjem s cevjo ter obbetoniranjem zaščitne cevi:
| - križanje z obstoječim NN vodom v zaščitni cevi PE DN 160 | kos | 20 |  | 0
| - križanje z obstoječim vodovodom v zaščitni cevi PE DN 160 | kos | 20 |  | 0
13 | Izdelava vzdolžnih križanj ob obstoječih inštalacijah, komplet vsa dela ročnega izkopa, ročnega obsipa in zasipa | m1 | 450 |  | 0
14 | Kompletna izvedba križanj novih vodov z obstoječimi:
| zavarovanje obstoječih vodov pri križanju nad kanalom pri izkopu, med gradnjo in pri zasipu, komplet z ročnim izkopom, zavarovanjem s cevjo ter obbetoniranjem zaščitne cevi (ocena količine). | kos | 10 |  | 0
|  |  |  | ZEMELJSKA DELA skupaj: | 0
III. | KANALIZACIJSKA DELA
15 | Polietilenska cev PE 100: Dobava in polaganje polietilenske cevi PE 100, izdelane po SIST ISO 4427, PN 16, vključno z elektro varilnimi spoji ter vsem potrebnim materialom
| DN 200 (d 200 x 18,2 mm) | m | 508 |  | 0
| DN 110 (d 110 x 10,0 mm) | m | 10 |  | 0
16 | Opozorilni trak: Dobava in polaganje opozorilnega traku iz PE folije modre barve, z natisnjenim tekstom "Kanalizacija", s kovinskim vložkom. | m | 518 |  | 0
17 | Dobavo in vgradnjo čistilnega jaška na tlačnem vodu iz umetnih snovi DN 1200 mm, globine 1,6 m, s težko povoznim LTŽ pokrovom z nosilnostjo 40t (D400) in premerom 60 cm, z napisom "KANALIZACIJA" na montažnem AB vencu. Komplet z izdelavo prebojev za cevovod. Jašek ima vgrajen T-kos in slepo prirobnico. Po detajlu iz projekta. Dobava in montaža NL nožastega zasuna DN 225 z mehkim tesnenjem za zapiranje pretoka vode; prirobnične izvedbe, s protiprirobnicami ter s tesnilnim materialom; PN 16 z vgradno garnituro in cestno kapo DN200 z gumo ter ustreznim podstavkom, ki se vgradi poleg čistilnega jaška na tlačnem vodu na gorvodni strani. | kos | 6 |  | 0
|  |  |  | KANALIZACIJSKA DELA skupaj: | 0
REKAPITULACIJA
I. | PRIPRAVLJALNA DELA |  |  |  | 0
II. | ZEMELJSKA DELA |  |  |  | 0
III. | KANALIZACIJSKA DELA |  |  |  | 0
| TLAČNI VOD SKUPAJ: |  |  |  | 0

## VODOVOD
7. | VODOVOD
št.post. | opis postavke | EM | količina | cena/EM | vrednost (€)
0%
I. | PRIPRAVLJALNA IN RUŠITVENA DELA
1 | Preverba podatkov (trasna in višinska) obstoječih vodovodnih priključkov objektov, ki se priključujejo na predviden vodovod. | kpl. | 1 |  | 0
2 | Eventualna prestavitev vseh obstoječih komunalnih in inštalacijskih vodov, komplet z vsemi potrebnimi gradbenimi in montažnimi deli ter materialom. | m1 | 200 |  | 0
3 | Zakoličba in zavarovanje projektirane osi vodovoda. | m1 | 661 |  | 0
4 | Rušenje obstoječe vodovodne cevi, cestnih kap, hidrantov in vodovodnih jaškov, komplet z vsemi gradbenimi in montažnimi deli ter odvoz na stalno deponijo ter plačilo vseh stroškov deponiranja. | m1 | 730 |  | 0
5 | Postavitev in zavarovanje prečnih profilov. | kos | 33 |  | 0
|  |  |  | PRIPRAVLJALNA in RUŠITVENA DELA skupaj: | 0
II. | ZEMELJSKA DELA
6 | Strojni izkop jarka z upoštevano pomočjo ročnega izkopa za vodovod v terenu III.- IVktg., v naklonu, ki se prilagodi karakteristikam materiala in načinu varovanja izkopa, širina dna izkopa po standardu SIST EN 1610, izkop v globini do 2,0 m, kompletno z direktnim nakladanjem izkopnega materiala na kamion in odvozom na začasno deponijo (deponijo pridobi izvajalec). | m3 | 810 |  | 0
7 | Strojni izkop jarka z upoštevano pomočjo ročnega izkopa za fekalno kanalizacijo (cevovod, jaški) v terenu V.ktg., v naklonu, ki se prilagodi karakteristikam materiala in načinu varovanja izkopa (razpiranje), širina dna izkopa po standardu SIST EN 1610, izkop v globini do 3,0 m, kompletno z direktnim nakladanjem izkopnega materiala na kamion in odvozom na trajno deponijo (deponijo pridobi izvajalec). | m3 | 810 |  | 0
8 | Ročni izkop jarka za vodovod, izkop v terenu III.ktg., z odmetom materiala ob trasi gradnje. | m3 | 30 |  | 0
9 | Planiranje dna izkopa z natančnostjo ± 3 cm in utrditev do potrebne zbitosti (Ev2 ≥ 20 MPa). | m2 | 529 |  | 0
10 | Dobava materiala in izdelava peščene posteljice za polaganje cevi, debeline 10 cm (okroglozrnata frakcija materiala 4-8 mm). | m3 | 60 |  | 0
11 | Ročni obsip cevi z dobro vezljivim, dobavljenim peščenim okroglozrnatim materialom (4-8mm) skladno s standardom SIST EN 1610, do višine 20cm nad cevjo, z utrjevanjem do zbitosti (97% SPP), oz. nosilnosti Me2=50MPa. | m3 | 320 |  | 0
12 | Strojni zasip jarka z izkopanim materialom z izločanjem kamenja nad fi 10cm, oz. po navodilih nadzora, s komprimiranjem v plasteh do zbitosti 98%SPP, oz. nosilnosti Me2=100 MPa. Upoštevati dovoz z začasne deponije. | m3 | 500 |  | 0
13 | Strojni zasip jarka z gramoznim materialom 0-100mm , s komprimiranjem v plasteh do zbitosti 98%SPP, oz. nosilnosti Me2=100 MPa. | m3 | 1050 |  | 0
14 | Nakladanje na transportno sredstvo in odvoz odvečnega materiala od izkopa na stalno deponijo (deponijo pridobi izvajalec) ter plačilo vseh stroškov deponiranja. | m3 | 700 |  | 0
15 | Kompletna izvedba križanj novih vodov z obstoječimi:
| zavarovanje obstoječih vodov pri križanju nad vodovodom pri izkopu, med gradnjo in pri zasipu, komplet z ročnim izkopom in zasipom, zavarovanjem s cevjo ter utrjevanjem cone zasipa med vodovodom in zaščitenim vodom (preprečitev posedka). | kos | 20 |  | 0
16 | Kompletna izvedba križanj novih vodov z obstoječimi:
| zavarovanje obstoječih vodov pri križanju nad vodovodom pri izkopu, med gradnjo in pri zasipu, komplet z ročnim izkopom, zavarovanjem s cevjo ter obbetoniranjem zaščitne cevi. | kos | 20 |  | 0
17 | Izdelava vzdolžnih križanj ob obstoječih inštalacijah, komplet vsa dela ročnega izkopa, ročnega obsipa in zasipa | m1 | 450 |  | 0
18 | Izdelava sidrnega bloka na vseh horizontalnih in vertikalnih lomih ter odcepih za hidrant, sidrni bloki iz betona C20/25, komplet z opaženjem in sidranjem. | kos | 22 |  | 0
19 | Dodatek na obbetoniranje cestnih kap in postavitev na pravo višino - prilagoditev niveleti ceste | kos | 43 |  | 0
20 | Kompletna izdelava vodovodnega jaška (deb. sten in plošče 20cm), komplet z opaženjem, dobavo in vgrajevanjem armature, dobavo in vgrajevanjem betona C 25/30, podložnega betona, dobavo in vgradnjo nerjaveče lestve v jašku, LTŽ pokrov dim 60 x 60 cm, nosilnosti 40t, z napisom "VODOVOD". Na dnu jaška se napravi poglobitev (notranjih dimenzij 0,4 x 0,4 x 0,4m), skupaj s pohodno rešetko na vrhu in drenažno odprtino fi100 mm. Komplet s preboji in vsemi pomožnimi deli ter fino obdelavo notranjosti. ARMATURA: mreže Q335, palice RA fi 14mm, streemna in U, fi 10mm)
| - jašek notranjih dimenzij 1,5 x 1,2 x 1,85 | kos | 2 |  | 0
21 | Kompletna izdelava vodovodnega jaška deb. sten in plošče 20cm komplet z opaženjem, dobavo in vgrajevanjem armature, dobavo in vgrajevanjem betona C 25/30, podložnega betona, dobavo in vgradnjo nerjaveče lestve v jašku, LTŽ pokrov dim 60 x 60 cm, nosilnosti 40t, z napisom "VODOVOD". Na dnu jaška se napravi poglobitev (notranjih dimenzij 0,4 x 0,4 x 0,4m), skupaj s pohodno rešetko na vrhu in drenažno odprtino fi100 mm. Komplet s preboji in vsemi pomožnimi deli ter fino obdelavo notranjosti. ARMATURA: mreže Q335, palice RA fi 14mm, streemna in U, fi 10mm)
| - jašek notranjih dimenzij 1,7 x 1,2 x 1,85 | kos | 1 |  | 0
22 | Kompletna izdelava vodovodnega jaška (deb. sten in plošče 20cm), komplet z opaženjem, dobavo in vgrajevanjem armature, dobavo in vgrajevanjem betona C 25/30, podložnega betona, dobavo in vgradnjo nerjaveče lestve v jašku, LTŽ pokrov dim 60 x 60 cm, nosilnosti 40t, z napisom "VODOVOD". Na dnu jaška se napravi poglobitev (notranjih dimenzij 0,4 x 0,4 x 0,4m), skupaj s pohodno rešetko na vrhu in drenažno odprtino fi100 mm. Komplet s preboji in vsemi pomožnimi deli ter fino obdelavo notranjosti. ARMATURA: mreže Q335, palice RA fi 14mm, streemna in U, fi 10mm)
| - jašek notranjih dimenzij 1,7 x 1,5 x 1,85 | kos | 1 |  | 0
23 | Zemeljska in gradbena dela za izvedbo hišnega priključka pod zelenimi površinami, strojni izkop z upoštevano pomočjo ročnega izkopa širine dna 40 cm in povprečne globine 1.20 m, izvedba peščenega nasipa za izravnavo dna jarka debeline 10 cm in nasutje nad cevjo v višini 20 cm s peščenim materialom granulacije 0-8 mm ter strojno in ročno zasutje z izkopanim materialom z utrjevanjem po slojih debeline 20 cm, z nakladanjem in odvozom odvečnega materiala na deponijo, humuziranjem in zatravitvijo- vzpostavitev prvotnega stanja (vrtovi, zelenice; ...). | m1 | 114 |  | 0
24 | Zemeljska in gradbena dela za izvedbo hišnega priključka pod utrjenimi površinami (tlakovci in plošče-odstranitev, asfalt-rezanje in rušenje), strojni izkop z upoštevano pomočjo ročnega izkopa širine dna 40 cm in povprečne globine 1.20 m, izvedba peščenega nasipa za izravnavo dna jarka debeline 10 cm in nasutje nad cevjo v višini 20 cm s peščenim materialom granulacije 0-8 mm ter strojno in ročno zasutje z izkopanim materialom z utrjevanjem po slojih debeline 20 cm, z nakladanjem in odvozom odvečnega materiala, z dobavo in vgrajevanjem tampona 0-32 mm, uvaljanjem kot podlago za finalni tlak, vzpostavitev prvotnega stanja (tlakovci in plošče- dobava in montaža manjkajočih in obstoječih, asfalt (AC 8 SURF v debelini do 6 cm -dobava, polaganje in zalivanje stikov) vključno s potrebnim materialom in delom. | m1 | 190 |  | 0
|  |  |  | ZEMELJSKA DELA skupaj: | 0
vodovodni material in montažna dela
III. | VODOVODNI MATERIAL
25 | Dobava in polaganje duktilne cevi dimenzije DN150 izdelane po standardu EN 545-2011, znotraj so cementirane, zunaj so zaščitene z zlitino cinka in aluminija minimalno 400g/m2 ter dodatno zaščitene z modrim epoxijem, klase C40. Vse cevi morajo biti 100% kalibrirane po standardu. Standardni spoj komplet s tesnili. Dolžine 6m. | m1 | 661 |  | 0
26 | Dobava in polaganje duktilne cevi dimenzije DN100 izdelane po standardu EN 545-2011, znotraj so cementirane, zunaj so zaščitene z zlitino cinka in aluminija minimalno 400g/m2 ter dodatno zaščitene z modrim epoxijem, klase C40. Vse cevi morajo biti 100% kalibrirane po standardu. Standardni spoj komplet s tesnili. Dolžine 6m. | m1 | 58 |  | 0
27 | Polietilenska cev PE 100: Dobava in polaganje polietilenske cevi PE 100, izdelane po SIST ISO 4427, PN 16, vključno s spojnimi elementi iz sive litine (enojna zobčasta spojka), z elementi iz temprane litine ter z vijačnim in tesnilnim materialom
| d 90 x 8,2 mm | m1 | 30 |  | 0
| d 50 x 4,6 mm | m1 | 5 |  | 0
28 | Dobava in polaganje polietilenske zaščitne vodovodne cevi za hišne priključke PE 80 PN8 d50 x 3mm. | m1 | 340 |  | 0
29 | Dobava in polaganje polietilenske vodovodne cevi za hišne priključke PE 100 dimenzije d32 x 3mm, izdelane po SIST ISO 4427, PN 16, spajanje z elektrovarilnimi spojkami. | m1 | 340 |  | 0
30 | Dobava in montaža obojčnih in prirobničnih fazonskih kosov iz nodularne litine PN16 skupaj s prenosom, spuščanjem in vsemi pomožnimi deli.
| EU-KOS DN150 sidrni spoj in neizvlečno tesnilo | kos | 8 |  | 0
| EU-KOS DN100 sidrni spoj in neizvlečno tesnilo | kos | 4 |  | 0
| FF-KOS DN50, L=500 | kos | 1 |  | 0
| FF-KOS DN100, L=800 | kos | 5 |  | 0
| FF-KOS DN150, L=800 | kos | 8 |  | 0
| FFR KOS DN100/80 | kos | 1 |  | 0
| MMA - KOS DN150/80 sidrni spoj in neizvlečno tesnilo | kos | 6 |  | 0
| MMA - KOS DN150/50 sidrni spoj in neizvlečno tesnilo | kos | 2 |  | 0
| MMK - KOS 11,25° DN150 sidrni spoj in neizvlečno tesnilo | kos | 8 |  | 0
| MMK - KOS 11,25° DN100 sidrni spoj in neizvlečno tesnilo | kos | 2 |  | 0
| MMK - KOS 22,5° DN150 sidrni spoj in neizvlečno tesnilo | kos | 2 |  | 0
| MMK - KOS 22,5° DN100 sidrni spoj in neizvlečno tesnilo | kos | 1 |  | 0
| MMK - KOS 30° DN100 sidrni spoj in neizvlečno tesnilo | kos | 1 |  | 0
| MMK - KOS 45° DN100 sidrni spoj in neizvlečno tesnilo | kos | 1 |  | 0
| MONTAŽNO DEMONTAŽNI KOS DN150 | kos | 4 |  | 0
| MULTI JOINT SPOJKA DN80 | kos | 1 |  | 0
| T-KOS DN150/100 | kos | 3 |  | 0
| TT-KOS DN150/100 | kos | 1 |  | 0
| ZOBATA SPOJKA DN90 | kos | 13 |  | 0
| ZOBATA SPOJKA DN50 | kos | 1 |  | 0
31 | Nadzemni hidrant DN 80: Dobava in montaža nadzemnega hidranta lomljive izvedbe po EN 14384 oz. EN 1074-6, PN 16, s spojnim in tesnilnim materialom, v sestavi: - hidrantna glava s ščitnikom iz Al-legure; prašni epoksidni površinski premaz; z: - 2 kpl. - stabilna spojka DN 80 TIP C po DIN 14317/1 iz aluminija, s pokrovom na verižici, - stabilna spojka DN 80 TIP B po DIN 14318 iz aluminija, s pokrovom na verižici, - stojna cev iz debelostenskega nerjavečega jekla po EN 1503-3, - prožilna cev 1" iz nerjavečega jekla, - konusni ventil hidranta iz nerjavečega jekla, - varnostni izpustni ventil 1", - hidrantni podstavek (N-KOS) iz nerjaveče jeklene litine s prirobnico DN 80; PN 10/16 po EN 1092-2; - vgradna globina: 1.250 mm Ustreza: NH DN 80/1250 ali enakovredno | kos | 6 |  | 0
32 | Dobava in vgradnja teleskopske ovalne cestne kape DN350 za zračnik iz duktilne litine s protihrupnim gumijastim tesnilom in tečajem proti kraji. Pokrov prilagodljiv po naklonu minimalno 4°, razred nosilnosti D400 zapisan na pokrovu kape. Kapa izdelana po standardu EN 124. Komplet z ustreznim betonskim podstavkom in prilagajanjem na končno višino terena. | kos | 1 |  | 0
33 | Dobava in vgradnja teleskopske cestne kape DN200 iz duktilne litine s protihrupnim gumijastim tesnilom in tečajem proti kraji. Pokrov prilagodljiv po naklonu minimalno 4°, razred nosilnosti D400 zapisan na pokrovu kape. Kapa izdelana po standardu EN 124. Komplet z ustreznim betonskim podstavkom in prilagajanjem na končno višino terena. | kos | 8 |  | 0
34 | Dobava in vgradnja teleskopske cestne kape DN125 iz duktilne litine s protihrupnim vložkom in tečajem proti kraji. Pokrov prilagodljiv po naklonu minimalno 4°, razred nosilnosti D400 zapisan na pokrovu kape. Komplet z ustreznim betonskim podstavkom in prilagajanjem na končno višino terena. | kos | 34 |  | 0
35 | Dobava in montaža objemnega navrtnega zasuna za NL cev DN/ID 150 mm za izdelavo navrtave za cev PE DN/OD 32 mm. Objemni navrtni zasun mora vključevati sedlo z zasunom ter vulkanizirano streme, vrtljivo koleno in teleskopsko vgradilno garnituro. | kos | 25 |  | 0
36 | Dobava in montaža objemnega navrtnega zasuna za NL cev DN/ID 100 mm za izdelavo navrtave za cev PE DN/OD 32 mm. Objemni navrtni zasun mora vključevati sedlo z zasunom ter vulkanizirano streme, vrtljivo koleno in teleskopsko vgradilno garnituro. | kos | 9 |  | 0
37 | Dobava in montaža podtalnega zračnika dimenzije DN50, L=1055mm. | kos | 1 |  | 0
38 | NL EV zasun: Dobava in montaža NL ovalnega zasuna z mehkim tesnenjem za zapiranje pretoka vode; prirobnične izvedbe, s protiprirobnicami; PN 16; z vgradno armaturo v sestavi: - zaščitna PVC cev DN 150, - vgradna garnitura
| DN 50 | kos | 1 |  | 0
| DN 80 | kos | 6 |  | 0
| DN 100 | kos | 1 |  | 0
| DN 150 | kos | 2 |  | 0
39 | NL EV zasun: Dobava in montaža NL ovalnega zasuna z mehkim tesnenjem za zapiranje pretoka vode; prirobnične izvedbe, s protiprirobnicami; PN 16; z ročnim kolesom
| DN 100 | kos | 5 |  | 0
| DN 150 | kos | 6 |  | 0
40 | Dobava in polaganje opozorilnega traku iz PE folije modre barve, z natisnjenim tekstom "Pozor vodovod", s kovinskim vložkom. | m1 | 1094 |  | 0
|  |  |  | VODOVODNI MATERIAL skupaj: | 0
IV. | MONTAŽNA IN ZAKLJUČNA DELA
41 | Izvedba priključka na obstoječi cevovod (rezanje in odstranitev starega cevovoda). | kos | 35 |  | 0
42 | Vezava jaška: Dodatek za vezavo nove opreme iz popisa v jašku, skupaj s potrebnim pritrdilnim, obešalnim in tesnilnim materialom. | kpl. | 4 |  | 0
|  |  |  | ZAKLJUČNA DELA skupaj: | 0
REKAPITULACIJA
I. | PRIPRAVLJALNA IN RUŠITVENA DELA |  |  |  | 0
II. | ZEMELJSKA DELA |  |  |  | 0
III. | VODOVODNI MATERIAL |  |  |  | 0
IV. | MONTAŽNA IN ZAKLJUČNA DELA |  |  |  | 0
| VODOVOD SKUPAJ: |  |  |  | 0

## RAZNA DELA
10. | RAZNA DELA
št.post. | opis postavke | EM | količina | cena/EM | vrednost
1 | Nadzor upravljalca kanalizacije in vodovoda. | ura | 40 |  | 0
2 | Nadzor koncesionarja javne razsvetljave. | ura | 40 |  | 0
3 | Nadzor upravljalca elektro omrežja (Elektro Gorenjska). | ura | 40 |  | 0
4 | Nadzor upravljalca TK omrežja (Telekom Slovenije, T2). | ura | 40 |  | 0
|  |  |  | RAZNA DELA skupaj: | 0
REKAPITULACIJA
I. | RAZNA DELA |  |  |  | 0
| RAZNA DELA SKUPAJ: |  |  |  | 0