## 0.0 SPLOŠNE ZAHTEVE
SPLOŠNE ZAHTEVE ZA IZDELAVO PONUDBE
Pri pripravi ponudbe je potrebno upoštevati spodnje točke 1. - 46. Splošnih zahtev za izdelavo ponudbe, ki se ne zaračunavajo posebej.
V kolikor je že katerakoli od spodaj navedenih del navedena tudi v popisih, veljajo splošne zahteve za izdelavo ponudbe navedene spodaj v točkah 1. - 46.:
PRED ZAČETKOM DEL MORA IZVAJALEC NADZORU PREDATI IZJAVE O LASTNOSTIH ZA VGRAJENE MATERIALE, KI JIH MORA POTRDITI NADZOR TER UPRAVLJALEC KOMUNALNEGA VODA
Skladno z Uredbo o zelenem javnem naročanju mora ponudnik pri gradnji vozišča ceste uporabiti recikliran asfaltni granulat, ki bo nastal ob obnovi ceste ali iz drugega vira in sicer prioritetno za proizvodnjo novih bituminiziranih zmesi. Pri primopredaju objekta naročniko mora ponudnik posredovati tehnično dokumentacijo proizvajalca iz katere izhaja, da uporabljeni gradbeni material izpolnjuje naročnikove zahteve glede deleža uporabljenih recikliranih materialov.
FEKALNA in METEORNA KANALIZACIJA:
1. | V ponudbenih cenah je potrebno zajeti stroške, ki bodo potrebni za dnevno vzpostavitev prevoznosti ceste do objektov. Jarke je potrebno dnevno zasipavati in omogočiti prevoznost do objektov po konačnih dnevnih delih. Tehnologijo izvajanja del je potrebno temu prilagoditi, in stroške zajeti v cenah na enoto.
2. | Čiščenje terena pred in po gradnji ter priprava in organizacija gradbišča (gradbiščne, ograje, table, začasni dostopi...). Stroške zaključnih del na gradbišču z odvozom odvečnega materiala in stroške vzpostavitve prvotnega stanja, kjer bo to potrebno.
3. | Izdelava elaboratov cestnih zapor, postavitev in vzdrževanje cestnih zapor za čas gradnje. Postavitev gradbiščne table skladno s trenutno veljavnimi predpisi.
4. | Stroške vseh potrebnih ukrepov, ki so predpisana in določena z veljavnimi predpisi o varstvu pri delu in varstvom pred požarom, ki jih mora izvajalec obvezno upoštevati.
5. | Škoda na objektih ob gradbišču, ki jo povzroči izvajalec.
6. | Ponovna vzpostavitev odstranjenih mejnikov, ki jih je izvajalec odstranil izven delovnega pasu.
7. | Poročila o kakovostni vgradnji.
8. | Vsi stroški trajnega deponiranja gradbenega materiala.
9. | Izdelava izvedenskega mnenja za objekte na katerih bi zaradi izgradnje komunalne infrastrukture lahko prišlo do poškodb (s predhodnim posvetovanjem s predstavnikom naročnika - z nadzorom).
10. | Sanacija oz. povrnitev v prvotno stanje vseh dostopnih poti, ki jih bo izvajalec uporabljal za vso gradbiščno logistiko.
11. | Stroške obveščanja javnosti o morebitnih motnjah ter posledic nastalih zaradi motenj.
12. | Obnova obstoječih hišnih priključkov poškodovanih med gradnjo.
13. | Vse stroške povezane z izvajanjem ukrepov skladno s Uredbo o preprečevanju in zmanjševanju emisije delcev iz gradbišč (Ur.list RS, št. 21/2011) ter izdelavo elaborata preprečevanja in zmanjševanja emisije delcev iz gradbišča.
14. | Vse stroške glede posegov na obstoječem cevovodu, pri čemer se izvajalec z upravljalcem uskladi glede organizacije obnove.
15. | Vse stroške električne energije, vode, TK priključkov, razsvetljave, ogrevanja …
16. | Vse stroške zavarovanja opreme v času izvedbe del in delavcev ter materiala na gradbišču v času izvajanja del, od začetka gradnje do uporabnega dovoljenja.
17. | Vse stroške zunanjega in notranjega transporta, raztovarjanja, skladiščenja na gradbišču, takse, zavarovanja, manipulativne in ostale lokalne stroške, ki se nanašajo na pridobitev ustreznih dovoljenj za izvedbo del predmetnega razpisa in primopredajo obje
18. | Vse stroške pridobitve potrebnih soglasij in dovoljenj v zvezi s prečkanji cevovodov, stroške zaščite vseh komunalnih naprav in stroške upravljavcev ali njihovih predstavnikov, stroške raznih pristojbin s tem v zvezi.
19. | Vse količine pri zemeljskih delih so v raščenem stanju.
20. | Stroške vseh predpisanih kontrol materialov, meritev, atestov in garancij za materiale vgrajene v objekt, stroške nostrifikacije in meritev pooblaščenih institucij, potrebnih za uspešno primopredajo del, pri čemer morajo biti dokumenti obvezno prevedeni v slovenščino in nostrificirani od pooblaščene inštitucije v RS.
21. | Meritve nosilnosti podlage, izdelava poročil, nadzor geomehanika z vpisom v gradbeni dnevnik in izdelavo končnega poročila, geodetska spremljava v skladu z navodili geomehanika, strošek ogrevanja v času izvajanja del, če so zunanje temp. neustrezne za normalno napredovanje del.
22. | V ceni je zajeto tudi: droben potrošen mtr., preizkus instalacij in vse potrebne meritve za uspešno opravljen teh. pregled, pridobitev pozitivnih izvedeniških mnenj, navodila za obratovanje in vzdrževanje POV v 4 izvodih.
23. | Vsa potrebna dokumentacija, ki je potrebna za tehnični pregled, prodobitev uporabnega dovoljenja in vris v kataster GJI. V
24. | Cena na enoto za več in manj dela se ne spreminja.
25. | Črpanje vode iz gradbene jame v času gradnje. Dodatek na otežkočeno delo zaradi podtalnice ali površinske vode s stroški prečrpavanja vode iz izkopa, izdelavo dodatnih nasipov ali jarkov za preusmeritev dotekajoče ali izčrpane vode (izviri, melioracijski kanali, mulde, prepusti ali naravni odvodniki površinske vode ali podtalnice.
26. | Pridobitev lokacije za začasne gradbiščne objekte in za priročno skladiščenje materiala, uporaba za ves čas gradnje infrastrukture, vzpostavitev prvotnega stanja po zaključku gradbenih del, morebitna prestavitev objektov in najemnina zemljišča za gradbišč
27. | Fotografiranje cestnih, krajinskih, stavbnih in drugih detajlov, pomembnih za ugotavljanje stanja pred gradnjo. Foto elaborat se dela v najmanj dveh izvodih. En izvod prejme naročnik oziroma njegov nadzornik. primeru, da foto dokumentacija ne bo izdelana stroške uveljavljanja odškodnine nosi izvajalec del, ki je dolžan zagotoviti podroben pregled trase objekta. Razpoke na objektih, poškodbe in druge neobičajne podrobnosti morajo biti fotografirane s priloženim metrom, da je mogoče naknadno ugotoviti morebitno spremenjeno stanje na materialu, objektu ali napravi.
28. | Dela v bližini obstoječih objektov je potrebno izvajati po kampadah, s takšno mehanizacijo, da ne bo prišlo do morebitnih poškodb objektov. Pri delu v bližini objektov je potreben geomehanski nadzor med gradnjo.
29. | Zaščita in zavarovanje obstoječih komunalnih vodov na območju gradnje, ter morebitne prestavitve skladno z navodili upravljavcev vodov
VODOVODNO OMREŽJE:
30. | V ceni je potrebno zajeti ves drobni, tesnilni in vijačni material potreben za montažo vodovoda.
31. | V enoti cene morajo biti zajeti vsi škode na objektih in zemljiščih ob gradbišču, ki jo povzroči izvajalec.
32. | V ceni je potrebno zajeti ponovno vzpostavitev odstranjenih mejnikov, ki jih je izvajalec odstranil izven delovnega pasu.
33. | Stroške vseh predpisanih kontrol materialov, meritev, atestov in garancij za vgrajene materiale.
34. | Sanacija oz. povrnitev v prvotno stanje vseh dostopnih poti, ki jih bo izvajalec uporabljal za vso gradbiščno logistiko.
35. | Vse stroške povezane z izvajanjem ukrepov skladno z Uredbo o preprečevanju in zmanjševanju emisije delcev iz gradbišč (Ur.list RS, št. 21/2011) ter izdelavo elaborata preprečevanja in zmanjševanja emisije delcev iz gradbišča.
36. | Vse stroške električne energije, vode, TK priključkov, razsvetljave,ogrevanja…
37. | Vse stroške zavarovanja opreme v času izvedbe del in delavcev ter materiala na gradbišču v času izvajanja del, od začetka do uporabnega dovolj.
38. | Vse stroške transporta, raztovarjanja, skladiščenja na gradbišču, takse, zavarovanja, manipulativne in ostale lokalne stroške, ki se nanašajo na pridobitev ustreznih dovoljenj za izvedbo del predmetnega razpisa in primopredajo objekta s strani izvajalca n
39. | Cena na enoto za več in manj dela se ne spreminja.
40. | V cenah je potrebno zajeti vse manipulativne stroške.
41. | Ponudnik mora pri izvajanju del upoštevati vso veljevno zakonodajo, ki definira izvajanje gradbenih del na gradbišču.
42. | Stroške zaključnih del na gradbišču z odvozom odvečnega materiala in vzpostavitev v prvotno stanje.
43. | Obračun zemeljskih del je v raščenem stanju.
44. | Vse dimenzije prikazane v načrtih je potrebno pred izvajanjem del preveriti na mestu izvedbe del, v primeru nejasnosti se posvetovati s projektantom.
45. | Obveščanje javnosti, predvsem prebivalcev na tem območju glede poteka gradbenih del, predivdenih cestnih zapor, obvoznih poti….
46. | Vsa razpiranja gradbene jame, ki zagotavljajo varno delo skladno z varnostnim načrtom in veljavno zakonodajo

## 0.1 SKUPNA REKAPITULACIJA
| SKUPNA REKAPITULACIJA DEL: | brez DDV | DDV | skupaj
1. | FEKALNA KANALIZACIJA 1.faza | 0 | 0 | 0
2. | METEORNA KANALIZACIJA 1.faza | 0 | 0 | 0
3. | VODOVOD 1.faza | 0 | 0 | 0
4. | ODVODNJAVANJE 1.FAZA | 0 | 0 | 0
5. | ODVODNJAVANJE cesta 1.FAZA | 0 | 0 | 0
| DODATNA IN NEPREDVIDENA DELA (10%) | 0 | 0 | 0
6. | FEKALNA KANALIZACIJA 2.faza | 0 | 0 | 0
7. | METEORNA KANALIZACIJA 2.faza | 0 | 0 | 0
8. | VODOVOD 2.faza | 0 | 0 | 0
9. | ODVODNJAVANJE 2.FAZA | 0 | 0 | 0
10 | ODVODNJAVANJE cesta 2.FAZA | 0 | 0 | 0
| DODATNA IN NEPREDVIDENA DELA (10%) | 0 | 0 | 0
|  | brez DDV |  | seštevek
| VSE SKUPAJ: | 0 | 0 | 0

## 1. FEKALNA PLANINA 1 FAZA
1. | FEKALNA KANALIZACIJA -PLANINA 1. FAZA
št.post. | opis postavke | EM | količina | cena/EM | vrednost (€)
I. | PRIPRAVLJALNA IN RUŠITVENA DELA
1 | Zakoličba obstoječih in novo predvidenih komunalnih vodov na območju gradnje. | kpl | 1 |  | 0
2 | Zakoličba in zavarovanje projektirane osi kanala. | m1 | 266 |  | 0
3 | Zarez - odrez asfalta debeline 10 cm | m1 | 106 |  | 0
0
4 | Rušenje obstoječega asfalta v debelini 10 cm, nalaganje ruševin na transportno sredstvo, odvoz koncesionarju za zbiranje in predelavo odpadkov po izboru izvajalca. Potrebno je upoštevati, da je potrebno del porušenega asfalta (ca 20 %) uporabiti kot surovino pri izdelavi novega asfalta | m2 | 890 |  | 0
5 | Rušenje bet robnikov 15x25cm z nakladanjem in odvozom materiala v deponijo | m1 | 20 |  | 0
6 | Rušenje bet lamel 5x25cm z nakladanjem in odvozom materiala v deponijo | m1 | 150 |  | 0
07. | Strojni odriv humusa v deb. do 20 cm z direktnim nakladanjem na transportno sredstvo in odvozom na gradbiščno deponijo. | m3 | 72 |  | 0
08. | Rušenje bet jaškov 60x60cm globine 1.5 do 2m z nakladanjem in odvozom materiala v deponijo | kos | 20 |  | 0
9 | Rušenje kanalov iz bet cevi premerov 25-40cm z nakladanjem in odvozom materiala v na stalno deponijo na razdalji do 15 km (oz. po izboru izvajalca) ter plačilo vseh stroškov deponiranja. | m1 | 170 |  | 0
|  |  |  | PRIPRAVLJALNA in RUŠITVENA DELA skupaj: | 0
II. | ZEMELJSKA DELA
10 | Strojni izkop jarka z upoštevano pomočjo ročnega izkopa za fekalno kanalizacijo v terenu III.-IV. ktg., v naklonu, ki se prilagodi karakteristikam materiala in načinu varovanja izkopa, širina dna izkopa po standardu SIST EN 1610, izkop v globini do 2 m, kompletno z direktnim nakladanjem izkopnega materiala na kamion in odvozom na stalno deponijo na razdalji do 15 km (oz. po izboru izvajalca) ter plačilo vseh stroškov deponiranja. | m3 | 705 |  | 0
11 | Strojni izkop jarka z upoštevano pomočjo ročnega izkopa za fekalno kanalizacijo v terenu III.-IV. ktg., v naklonu, ki se prilagodi karakteristikam materiala in načinu varovanja izkopa, širina dna izkopa po standardu SIST EN 1610, izkop v globini od 2 - 4 m, kompletno z direktnim nakladanjem izkopnega materiala na kamion in odvozom na stalno deponijo na razdalji do 15 km (oz. po izboru izvajalca) ter plačilo vseh stroškov deponiranja. | m3 | 42 |  | 0
12 | Strojni izkop jarka z upoštevano pomočjo ročnega izkopa za fekalno kanalizacijo v terenu V. ktg., v naklonu, ki se prilagodi karakteristikam materiala in načinu varovanja izkopa, širina dna izkopa po standardu SIST EN 1610, izkop v globini do 2 m, kompletno z direktnim nakladanjem izkopnega materiala na kamion in odvozom na stalno deponijo na razdalji do 15 km (oz. po izboru izvajalca) ter plačilo vseh stroškov deponiranja. | m3 | 87 |  | 0
13 | Strojni izkop jarka z upoštevano pomočjo ročnega izkopa za fekalno kanalizacijo v terenu V. ktg., v naklonu, ki se prilagodi karakteristikam materiala in načinu varovanja izkopa, širina dna izkopa po standardu SIST EN 1610, izkop v globini do 2-4 m, kompletno z direktnim nakladanjem izkopnega materiala na kamion in odvozom na stalno deponijo na razdalji do 15 km (oz. po izboru izvajalca) ter plačilo vseh stroškov deponiranja. | m3 | 18 |  | 0
14 | Strojni izkop jarka z upoštevano pomočjo ročnega izkopa za fekalno kanalizacijo v terenu III. ktg., v naklonu, ki se prilagodi karakteristikam materiala in načinu varovanja izkopa, širina dna izkopa po standardu SIST EN 1610, izkop v globini do 2 m, k z odmetom ob trasi min 1m od roba izkopa | m3 | 400 |  | 0
15 | Strojni izkop jarka z upoštevano pomočjo ročnega izkopa za fekalno kanalizacijo v terenu III. ktg., v naklonu, ki se prilagodi karakteristikam materiala in načinu varovanja izkopa, širina dna izkopa po standardu SIST EN 1610, izkop v globini do 2-4 m, k z odmetom ob trasi min 1m od roba izkopa | m3 | 30 |  | 0
16 | Strojni izkop jarka z upoštevano pomočjo ročnega izkopa za fekalno kanalizacijo v terenu V. ktg., v naklonu, ki se prilagodi karakteristikam materiala in načinu varovanja izkopa, širina dna izkopa po standardu SIST EN 1610, izkop v globini do 2 m, k z odmetom ob trasi min 1m od roba izkopa | m3 | 140 |  | 0
17 | Strojni izkop jarka z upoštevano pomočjo ročnega izkopa za fekalno kanalizacijo v terenu V. ktg., v naklonu, ki se prilagodi karakteristikam materiala in načinu varovanja izkopa, širina dna izkopa po standardu SIST EN 1610, izkop v globini do 2-4 m, k z odmetom ob trasi min 1m od roba izkopa | m3 | 12 |  | 0
18 | Izvedba prečkanj (križanj) kanalizacije z obstoječimi komunalnimi vodi z zavarovanjem obstoječega voda pri izkopu, med gradnjo in pri zasipu, komplet z ročnim izkopom v območju križanj, ter zasip s suho mešanico
| - križanje z obstoječimi komunalnimi vodi | kos | 32 |  | 0
0
19 | Izvedba prečkanj (križanj) kanalizacije z obstoječim plinovodom (kanal pod plinovodom) z zavarovanjem obstoječega voda pri izkopu, med gradnjo in pri zasipu, komplet z ročnim izkopom v območju križanj, ter zasip s suho Bbetonsko mešanico in peskom . Upoštevani so predhodni sondažni izkopi za ugotovitev globine in nadzor upravljalca ves čas gradnje
| - križanja s plinovodom | kos | 4 |  | 0
20 | Planiranje dna izkopa z natančnostjo ± 3 cm in utrditev do potrebne zbitosti. | m2 | 240 |  | 0
21 | Zasipanje jarkov s peskom granulacije 0 -20 mm do višine 30 cm nad temenom cevi, z dobavo, dovozom in utrjevanjem. | m3 | 248 |  | 0
22 | Zasipanje jarkov v zelenicah z izkopanim materialom s premetom iz začasnih deponij ob trasi v slojih po 30cm in utrjevanjem | m3 | 372 |  | 0
23 | Zasipanje jarkov z kamnitim zmrzlinsko odpornim materialom iz dovoza (npr. kamnoloma), v slojih po 30cm z dobavo, dovozom in utrjevanjem do potrebne zbitosti (Ev2 ≥ 80 Mpa). | m3 | 615 |  | 0
24 | Nakladanje izkopnega materiala iz deponij ob trasina kamion z odvozom na stalno deponijo na razdalji do 15 km (oz. po izboru izvajalca) ter plačilo vseh stroškov deponiranja. | m3 | 100 |  | 0
25 | Dovoz humusa - podlage za zasejanje trave iz začasne deponije, razstiranje v debelini cca 20 cm, ravnanje in ostala pomožna dela. Upoštevati tudi valjanje površine pred sejanjem trave. | m3 | 72 |  | 0
26 | Ozelenitev površin, dobava in sejanje travnega semena. Upoštevati pokrivanje sejane površine s tanko plastjo humusa in negovanje trave do popolne ozelenitve. | m2 | 360 |  | 0
|  |  |  | ZEMELJSKA DELA skupaj: | 0
III. | OBNOVA VOZIŠČA
27 | Strojni izkop za nov zgornji ustroj v zemljini III.ktg kompletno z direktnim nakladanjem izkopnega materiala na kamion in odvozom na stalno deponijo na razdalji do 15 km (oz. po izboru izvajalca) ter plačilo vseh stroškov deponiranja. | m3 | 225 |  | 0
28 | Izdelava nevezane nosilne plasti enakomerno zrnatega drobljenca in kamnine v debelini 25 cm (TD 0-32 mm), vključno z dobavo, dovozom, planiranjem in utrjevanjem (Ev2 > 100 Mpa) | m3 | 225 |  | 0
29 | Izdelava nosilne plasti bitumizirane zmesi AC 22 base B50/70 A4 v debelini 6 cm | m2 | 890 |  | 0
30 | Izdelava obrabne plasti bitumizirane zmesi AC 8 surf B50/70 A4 v debelini 3 cm | m2 | 890 |  | 0
31 | Izdelava stika starega in novega asfalta z vgradnjo bitumenskega traku. Kompletno z vsemi potrebnimi deli. | m1 | 72 |  | 0
32 | Dobava in vgraditev dvignjenih betonskih robnikov 15x25x100cm v podložni beton | m1 | 20 |  | 0
33 | Dobava in vgraditev betonskih lamel 5x25x100cm v podložni beton | m1 | 120 |  | 0
|  |  |  | OBNOVA VOZIŠČNIH KONSTRUKCIJ skupaj: | 0
IV. | KANALIZACIJSKA DELA
34 | Dobava in vgraditev PVC enoslojne polnostenske cevi, togostnega razreda SN 8, kompletno z vsemi fazonskimi kosi in tesnili ter z izdelavo peščene posteljice deb.10 cm. Cevi in fazonski kosi so izdelani iz polivinilklorida brez mehčalcev, polnila in vsebnostjo sulfitnega prahu (krede) max. 5% in ustrezajo GRIS predpisom. Odpornost proti vdarcem Oenorm EN 1401-1.
Kot npr. proizvajalec PipeLife
Ponudnik nudi: (potrebno vpisati)
| - PVC cev DN 250 mm (SN 8) - enoslojne | m1 | 156 |  | 0
| - PVC cev DN 300 mm (SN 8) - enoslojne | m1 | 32 |  | 0
| - PVC cev DN 400 mm (SN 8) - enoslojne | m1 | 78 |  | 0
35 | Dobava in vgraditev jaškov iz 100% surovega Polietilena (PE) iz rotacijskega liva, notranji premer 800 mm na kanalu 250 globine do 2,00 m. Vrh jaška se zaključi s konusom. Kompletno z dodatnim izkopom, podlago in utrjenim gramoznim zasutjem ob jašku. | kos | 5 |  | 0
36 | Dobava in vgraditev jaškov iz 100% surovega Polietilena (PE) iz rotacijskega liva, notranji premer 1000 mm na kanalu 250-400 globine povprečno 2,50m(2,20-2,90). Vrh jaška se zaključi s konusom. Kompletno z dodatnim izkopom, podlago in utrjenim gramoznim zasutjem ob jašku. | kos | 10 |  | 0
37 | Dobava in vgraditev jaškov iz 100% surovega Polietilena (PE) iz rotacijskega liva, notranji premer 600 mm na hišnih priključkih globine do 1.5-1.8 m. Kompletno z dodatnim izkopom, podlago in utrjenim gramoznim zasutjem ob jašku. | kos | 15 |  | 0
38 | Dobava in vgraditev pokrovov v vozišču razred D (400kN) premera 600 mm iz nodularne litine z zaklepom in protihrupnim vložkom (v skladu s SIST EN124). Kompletno z nosilnim okroglim armirano betonskim okvirjem s temeljenjem ob jašku, vključno z niveliranjem in postavitvijo pokrova na končno višino. | kos | 30 |  | 0
39 | Izdelava odcepa za hišni priključek s priklopom na jašek, kompletno z vsemi pripadajočimi gradbenimi in montažnimi deli, ter dobavo in montažo potrebnih kosov:
-koleno pod kotom 45°
-cev PVC DN 160 (SN 8 - enoslojne polnostenske) v dolžini do 6 m, vključno z izdelavo peščene posteljice v deb. 10 cm. Proizvajalec vseh cevi in fazonskih kosov je isti kot za glavni cevovod.
-čep Ø 160 na koncu cevi
|  | kpl | 8 |  | 0
42 | -cev PVC DN 160 (SN 8 - enoslojne polnostenske) v dolžini do 6 m, vključno z izdelavo peščene posteljice v deb. 10 cm. Proizvajalec vseh cevi in fazonskih kosov je isti kot za glavni cevovod.
-odcepni komad
-cev PVC DN 160 (SN 8 - enoslojne) v dolžini do 6 m, vključno z izdelavo peščene posteljice v deb. 10 cm
-čep Ø 160 na koncu cevi
|  | kpl | 8 |  | 0
|  |  |  | KANALIZACIJSKA DELA skupaj: | 0
V. | ZAKLJUČNA DELA
43 | Preizkus vodotesnosti kanala in izdelava poročila. | m1 | 266 |  | 0
44 | Kontrola sploščenosti cevi izvedenega kanala (čiščenja kanala in pregled s kamero) ter izdelava poročila. | m1 | 266 |  | 0
|  |  |  | ZAKLJUČNA DELA skupaj: | 0
VI. | RAZNA DELA
45 | Izdelava geodetskega načrta in projekta izvedenih del (PID, fekalni kanal) z vsemi geodetskimi podatki - predani v 5 izvodih tiskane oblike in v digitalni obliki na dveh CD-jih, ki mora biti izdelan v skladu z veljavno zakonodajo. Vsi morebitni stroški soglasij, dovoljenj ter dokumentacij, ki so pogoj za pridobitev uporabnega dovoljenja, so vključeni v ceno in se ne zaračunavajo posebej. | kpl | 1 |  | 0
46 | Razna manjša dela, ki bodo potrebna za izdelavo kanalizacije in odcepov priključkov. Obračun po dejansko vpisanih urah v gradbeni dnevnik in potrjenih s strani nadzornega organa.
| PK delavec | ura | 40 |  | 0
| VK delavec | ura | 40 |  | 0
47 | Upravljavski nadzor (Komunala Kranj) | ura | 50 |  | 0
|  |  |  | RAZNA DELA skupaj: | 0
REKAPITULACIJA FEKALNE KANALIZACIJE
I. | PRIPRAVLJALNA in RUŠITVENA DELA |  |  |  | 0
II. | ZEMELJSKA DELA |  |  |  | 0
III. | OBNOVA VOZIŠČA |  |  |  | 0
IV. | KANALIZACIJSKA DELA |  |  |  | 0
V. | ZAKLJUČNA DELA |  |  |  | 0
VI. | RAZNA DELA |  |  |  | 0
|  |  |  | FEKALNA KANALIZACIJA PLANINA 1.FAZA skupaj: | 0

## 2. MET KANAL PLANINA 1. FAZA
2. | METEORNA KANALIZACIJA - PLANINA 1.FAZA
št.post. | opis postavke | EM | količina | cena/EM | vrednost (€)
I. | PRIPRAVLJALNA IN RUŠITVENA DELA
1 | Zakoličba in zavarovanje projektirane osi kanala. | m1 | 65 |  | 0
2 | Zarez - odrez asfalta debeline 10 cm | m1 | 18 |  | 0
3 | Rušenje obstoječega asfalta v debelini 10 cm, nalaganje ruševin na transportno sredstvo, odvoz koncesionarju za zbiranje in predelavo odpadkov po izboru izvajalca. Potrebno je upoštevati, da je potrebno del porušenega asfalta (ca 20 %) uporabiti kot surovino pri izdelavi novega asfalta | m2 | 10 |  | 0
5 | Strojni odriv humusa v deb. do 20 cm z direktnim nakladanjem na transportno sredstvo in odvozom na gradbiščno deponijo. | m3 | 16 |  | 0
|  |  |  | PRIPRAVLJALNA in RUŠITVENA DELA skupaj: | 0
II. | ZEMELJSKA DELA
6 | Strojni izkop jarka z upoštevano pomočjo ročnega izkopa za fekalno kanalizacijo v terenu III.-IV. ktg., v naklonu, ki se prilagodi karakteristikam materiala in načinu varovanja izkopa, širina dna izkopa po standardu SIST EN 1610, izkop v globini do 2 m, kompletno z direktnim nakladanjem izkopnega materiala na kamion in odvozom na stalno deponijo na razdalji do 15 km (oz. po izboru izvajalca) ter plačilo vseh stroškov deponiranja. | m3 | 28 |  | 0
7 | Strojni izkop jarka z upoštevano pomočjo ročnega izkopa za fekalno kanalizacijo v terenu III. ktg., v naklonu, ki se prilagodi karakteristikam materiala in načinu varovanja izkopa, širina dna izkopa po standardu SIST EN 1610, izkop v globini do 2-4 m, k z odmetom ob trasi min 1m od roba izkopa | m3 | 44 |  | 0
8 | Ročni izkop jarka za meteorno kanalizacijo, izkop v terenu III.ktg. z odlaganjem izkopnega materiala ob trasi kanalizacije. | m3 | 4 |  | 0
9 | Izvedba prečkanj (križanj) kanalizacije z obstoječimi komunalnimi in inštalacijskimi vodi, z zavarovanjem obstoječega voda pri izkopu, med gradnjo in pri zasipu, komplet z ročnim izkopom v območju križanj, ter zasip s suho mešanico)
| - križanje z obstoječimi komunalnimi vodi | kos | 2 |  | 0
10 | Planiranje dna izkopa z natančnostjo ± 3 cm in utrditev do potrebne zbitosti. | m2 | 40 |  | 0
11 | Zasipanje jarkov s peskom granulacije 0 -20 mm do višine 30 cm nad temenom cevi, z dobavo, dovozom in utrjevanjem. | m3 | 36 |  | 0
12 | Zasipanje jarkov v zelenicah z izkopanim materialom s premetom iz začasnih deponij ob trasi v slojih po 30cm in utrjevanjem | m3 | 24 |  | 0
13 | Zasipanje jarkov z kamnitim zmrzlinsko odpornim materialom iz dovoza (npr. kamnoloma), v slojih po 30cm z dobavo, dovozom in utrjevanjem do potrebne zbitosti (Ev2 ≥ 80 Mpa). | m3 | 15 |  | 0
14 | Nakladanje izkopnega materiala iz deponij ob trasi na kamion z odvozom na stalno deponijo na razdalji do 15 km (oz. po izboru izvajalca) ter plačilo vseh stroškov deponiranja. | m3 | 24 |  | 0
15 | Dovoz humusa - podlage za zasejanje trave iz začasne deponije, razstiranje v debelini cca 20 cm, ravnanje in ostala pomožna dela. Upoštevati tudi valjanje površine pred sejanjem trave. | m3 | 16 |  | 0
16 | Ozelenitev površin, dobava in sejanje travnega semena. Upoštevati pokrivanje sejane površine s tanko plastjo humusa in negovanje trave do popolne ozelenitve. | m2 | 80 |  | 0
|  |  |  | ZEMELJSKA DELA skupaj: | 0
III. | OBNOVA VOZIŠČA
17 | Izdelava nevezane nosilne plasti enakomerno zrnatega drobljenca in kamnine v debelini 25 cm (TD 0-32 mm), vključno z dobavo, dovozom, planiranjem in utrjevanjem (Ev2 > 100 Mpa) | m3 | 3 |  | 0
18 | Izdelava nosilne plasti bitumizirane zmesi AC 22 base B50/70 A4 v debelini 6 cm | m2 | 10 |  | 0
19 | Izdelava obrabne plasti bitumizirane zmesi AC 8 surf B50/70 A4 v debelini 3 cm | m2 | 10 |  | 0
|  |  |  | OBNOVA VOZIŠČNIH KONSTRUKCIJ skupaj: | 0
IV. | KANALIZACIJSKA DELA
20 | Dobava in vgraditev PVC enoslojne polnostenske cevi, togostnega razreda SN 8, kompletno z vsemi fazonskimi kosi in tesnili ter z izdelavo peščene posteljice deb.10 cm. Cevi in fazonski kosi so izdelani iz polivinilklorida brez mehčalcev, polnila in vsebnostjo sulfitnega prahu (krede) max. 5% in ustrezajo GRIS predpisom. Odpornost proti vdarcem Oenorm EN 1401-1.
Kot npr. proizvajalec PipeLife
Ponudnik nudi: (potrebno vpisati)
| - PVC cev DN 200 mm (SN 8) - enoslojne | m1 | 65 |  | 0
21. | Kompletna izdelava ponikalnic iz bet. obročev svetli premer 200cm globina dna 3.00m
izkop globine do 4m z nakladanjem in odvozom izkop III.ktg (80%) in V.ktg (20%) m3 52
talni obroč 1kos
obroči ponikalnice za višino 2.0m 2kos
konus 200/60 1kos
zasip gramoz 16/32 dno in stene m3 20
zasip ob konusu m3 22
odvoz v deponijo m3 30
filtrski material pran pesek 2/4 m3 0,6
odbojna plošča 40x40x10cm kos 1
gradbeni tekstil m2 18
|  | kos | 6 |  | 0
22 | Kompletna izdelava ponikalnice iz drenažnih bet. cevi svetli premer 100cm globina dna 3.0 m.
izkop globine do 3m z nakladanjem in odvozom izkop III.ktg (80%) in V.ktg (20%) m3 26
zasip gramoz 16/32 dno in stene m3 12
zasip ob konusu m3 11
perforirana bet cev 100cm m1 2
konus 100/60 kos 1
filtrski material pran pesek 2/4 m3 0,3
odbojna plošča 40x40x10cm kos 1
gradbeni tekstil m2 10
|  | kos | 6 |  | 0
23 | Dobava in vgraditev pokrov ponikalnic razred C (250kN) premer 600 mm iz nodularne litine z zaklepom. Kompletno z nosilnim okroglim armirano betonskim okvirjem s temeljenjem ob jašku. | kos | 12 |  | 0
|  |  |  | KANALIZACIJSKA DELA skupaj: | 0
V. | ZAKLJUČNA DELA
24 | Preizkus vodotesnosti kanala in izdelava poročila. | m1 | 65 |  | 0
25 | Kontrola sploščenosti cevi izvedenega kanala (čiščenja kanala in pregled s kamero) ter izdelava poročila. | m1 | 65 |  | 0
|  |  |  | ZAKLJUČNA DELA skupaj: | 0
VI. | RAZNA DELA
26 | Izdelava geodetskega načrta in projekta izvedenih del (PID, fekalni kanal , meteorni kanali) z vsemi geodetskimi podatki - predani v 5 izvodih tiskane oblike in v digitalni obliki na dveh CD-jih, ki mora biti izdelan v skladu z veljavno zakonodajo. Vsi morebitni stroški soglasij, dovoljenj ter dokumentacij, ki so pogoj za pridobitev uporabnega dovoljenja, so vključeni v ceno in se ne zaračunavajo posebej. | kpl | 1 |  | 0
27 | Razna manjša dela, ki bodo potrebna za izdelavo kanalizacije in odcepov priključkov. Obračun po dejansko vpisanih urah v gradbeni dnevnik in potrjenih s strani nadzornega organa.
| PK delavec | ura | 15 |  | 0
| VK delavec | ura | 15 |  | 0
28 | Upravljavski nadzor (Komunala Kranj) | ura | 20 |  | 0
|  |  |  | RAZNA DELA skupaj: | 0
REKAPITULACIJA METEORNE KANALIZACIJE
I. | PRIPRAVLJALNA in RUŠITVENA DELA |  |  |  | 0
II. | ZEMELJSKA DELA |  |  |  | 0
III. | OBNOVA VOZIŠČA |  |  |  | 0
IV. | KANALIZACIJSKA DELA |  |  |  | 0
V. | ZAKLJUČNA DELA |  |  |  | 0
VI. | RAZNA DELA |  |  |  | 0
|  |  |  | METEORNA KANALIZACIJA PLANINA 1.FAZA skupaj: | 0

## 3. VODOVOD PLANINA 1. FAZA
3. | VODOVOD PLANINA 1.FAZA
V ceni je potrebno zajeti drobni tesnilni in vijačni material potreben za montažo vodovoda
št.post. | opis postavke | EM | količina | cena/EM | vrednost (€)
I. | GRADBENA DELA
1. | Zakoličba projektiranih osi vodovoda in zaščita točk | m1 | 315 |  | 0
2. | Zarez - odrez asfalta debeline 10 cm | m1 | 112 |  | 0
3. | Rušenje obstoječega asfalta v debelini 10 cm, nalaganje ruševin na transportno sredstvo, odvoz v reciklažo oz. predelavo pooblaščenemu izvajalcu za predelavo odpadkov. Potrebno je upoštevati, da je potrebno del porušenega asfalta (ca 20 %) uporabiti kot surovino pri izdelavi novega asfalta | m2 | 110 |  | 0
4. | Strojni izkop jarka z upoštevano pomočjo ročnega izkopa za fekalno kanalizacijo v terenu III. ktg., v naklonu, ki se prilagodi karakteristikam materiala in načinu varovanja izkopa, širina dna izkopa po standardu SIST EN 1610, izkop v globini do 2-4 m, k z odmetom ob trasi min 1m od roba izkopa | m3 | 250 |  | 0
5. | Strojni izkop jarka z upoštevano pomočjo ročnega izkopa za vodovod v terenu III.-IV. ktg., v naklonu, ki se prilagodi karakteristikam materiala in načinu varovanja izkopa, širina dna izkopa po standardu SIST EN 1610, izkop v globini do 2,0 m, kompletno z direktnim nakladanjem izkopnega materiala na kamion in odvozom na stalno deponijo na razdalji do 15 km (oz. po izboru izvajalca), ter plačilom vseh stroškov deponiranja | m3 | 430 |  | 0
6. | Ročni izkop jarka za vodovod, izkop v terenu III.ktg. ter deponiranje izkopnega materiala ob trasi vodovoda. | m3 | 10 |  | 0
7. | Strojni odriv humusa v deb. do 20 cm z direktnim nakladanjem na transportno sredstvo in odvozom na gradbiščno deponijo. | m3 | 45 |  | 0
8. | Planiranje dna izkopa jarka v terenu III. ktg. z natančnostjo ± 1 cm in utrditev do potrebne zbitosti | m2 | 200 |  | 0
9. | Kompletna izdelava peščene posteljice za polaganje cevi, iz 2 x sejanega peska debeline 10 cm (frakcija materiala 4-8 mm). | m2 | 200 |  | 0
10. | Izdelava zasipa cevi z 2x sejanim peskom granulacije od 4-8 mm v debelini vsaj 20 cm nad temenom cevi, z dobavo, dovozom in utrjevanjem. | m3 | 120 |  | 0
11. | Zasipanje jarkov z kamnitim zmrzlinsko odpornim materialom iz dovoza (npr. kamnoloma) v slojih po 30 cm z utrjevanjem do potrebne zbitosti (Ev2 ≥ 80 Mpa). | m3 | 275 |  | 0
12. | Zasipanje jarkov v zelenicah z izkopanim materialom s premetom iz začasnih deponij ob trasi v slojih po 30cm in utrjevanjem | m3 | 185 |  | 0
13. | Nakladanje izkopnega materiala iz deponij ob trasina kamion z odvozom na stalno deponijo na razdalji do 15 km (oz. po izboru izvajalca) ter plačilo vseh stroškov deponiranja. | m3 | 65 |  | 0
14. | Izvedba prečkanj (križanj) vodovoda z obstoječimi komunalnimi in inštalacijskimi vodi, z zavarovanjem obstoječega voda pri izkopu, med gradnjo in pri zasipu, komplet z ročnim izkopom v območju križanj, ter zasip s suho mešanico)
| - križanje z obstoječim z obstoječimi vodi | kos | 14 |  | 0
15 | Izvedba prečkanj (križanj) kanalizacije z obstoječimi plinovodi in kinetami toplovoda z zavarovanjem obstoječega voda pri izkopu, med gradnjo in pri zasipu, komplet z ročnim izkopom v območju križanj, ter zasip s suho mešanico). Upoštevani so predhodni sondažni izkopi za ugotovitev globine in nadzor upravljalca ves čas gradnje
| - križanja s plinovodom in kinetami | kos | 5 |  | 0
16 | Kompletna izdelava betonskih blokov za sidranje cevi in fazonskih kosov z objemkami in podložno gumo | kos | 9 |  | 0
17 | Izdelava betonskega temelja za stebriček za označevalne tablice,vključno z pocinkanim stebričkom. | kos | 1 |  | 0
18 | Dovoz humusa - podlage za zasejanje trave iz začasne deponije, razstiranje v debelini cca 20 cm, ravnanje in ostala pomožna dela. Upoštevati tudi valjanje površine pred sejanjem trave. | m3 | 45 |  | 0
19 | Ozelenitev površin, dobava in sejanje travnega semena. Upoštevati pokrivanje sejane površine s tanko plastjo humusa in negovanje trave do popolne ozelenitve. | m2 | 225 |  | 0
20 | Kompletna izdelava armirano betonskega jaška notranje dimenzije 1,80 x 1,60 m in globine 1.85 m z dodatnim izkopom, opažem, armaturo, betonom, zasipom in LTŽ pokrovom 60x60 cm (razred D400) in vso pripadajočo opremo po priloženem detajlu. Vključno z izdelavo, dobavo in montažo inox lestve.s protizdrsno stopalno površino in izvlečnim drogom za varen vstop. | kos | 2 |  | 0
VOZIŠČNE KONSTRUKCIJE
21 | Izdelava nevezane nosilne plasti enakomerno zrnatega drobljenca in kamnine v debelini 25 cm (TD 0-32 mm), vključno z dobavo, dovozom, planiranjem in utrjevanjem (Ev2 > 100 Mpa) | m3 | 30 |  | 0
22 | Izdelava nosilne plasti bitumizirane zmesi AC 22 base B50/70 A4 v debelini 6 cm | m2 | 110 |  | 0
23 | Izdelava obrabne plasti bitumizirane zmesi AC 8 surf B50/70 A4 v debelini 3 cm | m2 | 110 |  | 0
24 | Izdelava stika starega in novega asfalta z vgradnjo bitumenskega traku. Kompletno z vsemi potrebnimi deli. | m1 | 110 |  | 0
|  |  |  | GRADBENA DELA skupaj: | 0
II. | VODOVODNI MATERIAL
CEVNI MATERIAL
CEVI
25 | Cevi NL, DN 100 mm, C40, po standardu SIST EN 545:2011 (zunanja zaščita min 400 g/m2 zlitine Zn + AL (razmerje 85% - 15%) in modri epoksi) | m1 | 291 |  | 0
26 | Cevi NL, DN 80 mm, C40, po standardu SIST EN 545:2011 (zunanja zaščita min 400 g/m2 zlitine Zn + AL (razmerje 85% - 15%) in modri epoksi) v dolžini 6m Kot npr. Natural, proizvajalca Saint-Gobain PAM Ponudnik nudi: (potrebno vpisati) | m1 | 6 |  | 0
27 | Cev PE d63 mm, PN 16 | m1 | 18 |  | 0
28 | Cev PE d63 mm, PN 16 - prevezave na obstoječe vodovode | m1 | 9 |  | 0
FAZONSKI KOSI
vsi fazonski kosi in armature min PN 16
29 | EU KOS za cev NL DN 150 mm | kos | 2 |  | 0
30 | EU KOS za cev NL DN 100 mm | kos | 20 |  | 0
31 | EU KOS za cev NL DN 80 mm | kos | 2 |  | 0
32 | F KOS za cev NL DN 100 mm | kos | 3 |  | 0
33 | T KOS DN 100/50 | kos | 4 |  | 0
34 | T KOS DN 100/80 | kos | 3 |  | 0
35 | T KOS DN 100/100 | kos | 3 |  | 0
36 | T KOS DN 150/100 | kos | 1 |  | 0
37 | FF KOS DN 100, l = 1000 mm | kos | 4 |  | 0
38 | FF KOS DN 100, l = 800 mm | kos | 7 |  | 0
39 | FF KOS DN 100, l = 300 mm | kos | 2 |  | 0
40 | FF KOS DN 100, l = 200 mm | kos | 3 |  | 0
41 | FF KOS DN 80, l = 400 mm | kos | 3 |  | 0
42 | FF KOS DN 80, l = 800 mm | kos | 2 |  | 0
43 | FF KOS DN 80, l = 1000 mm | kos | 1 |  | 0
44 | N KOS DN 80 | kos | 6 |  | 0
45 | MMK DN 100, 45° | kos | 2 |  | 0
46 | FFR DN 100/80 | kos | 1 |  | 0
47 | FFK DN 100, 22° | kos | 2 |  | 0
48 | FFK DN 100, 45° | kos | 9 |  | 0
49 | FFK DN 80, 45° | kos | 1 |  | 0
50 | FFK DN 80, 30° | kos | 2 |  | 0
51 | MMK DN 100, 22° | kos | 1 |  | 0
52 | Zobata spojka za cev PE d63 mm | kos | 5 |  | 0
53 | Univerzalna spojka dvojna (kot npr. MJ 3007) DN 50 mm | kos | 2 |  | 0
54 | Univerzalna spojka enojna (kot npr. MJ 3057) DN 100 mm | kos | 2 |  | 0
55 | Sidrna tesnila DN 100 (kot. npr "VI") | kos | 12 |  | 0
56 | X kos DN 50 mm | kos | 2 |  | 0
ARMATURE
57 | Ovalni zasun DN 100 mm, z teleskopsko vgradno vradno garnituro DN 100 - 150 in varovalno cestno kapo | kos | 2 |  | 0
58 | Ovalni zasun DN 80 mm z teleskopsko vgradno garnituro in varovalno cestno kapo | kos | 3 |  | 0
59 | Ovalni zasun DN 50 mm z teleskopsko vgradno garnituro in varovalno cestno kapo | kos | 3 |  | 0
60 | Ovalni zasun DN 100 mm z ročnim kolesom | kos | 6 |  | 0
61 | Ovalni zasun DN 80 mm z ročnim kolesom | kos | 2 |  | 0
62 | Nadzmeni hidrant DN 80/1250, lomljivi inox | kos | 5 |  | 0
63 | Avtomatski zračnik za podzemno vgradnjo, DN 50 z ventilom, vgradno garnituro in cestno kapo | kos | 2 |  | 0
|  |  |  | VODOVODNI MATERIAL skupaj: | 0
III. | MONTAŽNA DELA
64 | Prenos in spuščanje fazonov in armatur do teže 100 kg/kom | kos | 130 |  | 0
65 | Polaganje in stikovanje cevi NL (LTŽ-DUKTIL) f 100 mm | m1 | 291 |  | 0
66 | Polaganje in stikovanje cevi PE d63 mm | m1 | 27 |  | 0
67 | Montaža fazonov | kos | 107 |  | 0
68 | Montaža ovanih zasunov z vgradbeno garnituro in varovalno cestno kapo.
| f 100 mm | kos | 2 |  | 0
| f 80 mm | kos | 3 |  | 0
| f 50 mm | kos | 3 |  | 0
69 | Montaža ovalnih zasunov z ročnim kolesom
| f 100 mm | kos | 6 |  | 0
| f 80 mm | kos | 2 |  | 0
70 | Montaža nadtalnih hidrantov | kos | 5 |  | 0
71 | Montaža zračnika | kos | 2 |  | 0
72 | Tlačni preizkus vodovoda, skladno s standardom SIST EN 805:2000 | m1 | 324 |  | 0
73 | Dezinfekcija cevovoda po končani gradnji, z odvzemom vzorcev vode, analizami ter strokovnim mnenjem; skladno s standardom SIST EN 805:2000 | m1 | 324 |  | 0
74 | Postavitev oznak na jaške in zasune | kos | 10 |  | 0
75 | Nabava, dobava in vgraditev opozorilnega PVC traku, modre barve z napispom "POZOR VODOVOD" | m1 | 324 |  | 0
|  |  |  | MONTAŽNA DELA skupaj: | 0
IV. | RAZNA DELA
76 | Izdelava geodetskega načrta in projekta izvedenih del (PID, vodovod) z vsemi geodetskimi podatki - predani v 5 izvodih tiskane oblike in v digitalni obliki na dveh CD-jih, ki mora biti izdelan v skladu z veljavno zakonodajo. | kpl | 1 |  | 0
77 | Razna manjša dela potrebna za prevezave obstoječega vodovoda na nov vodovod, montažo in demontažo obstoječih fazonov, predelave v jašku in rezervoarju, zagotavljanje nemotene oskrbe s pitno vodo… Obračun po dejanskih urah potrjenih v GD s strani nadzora.
| VK delavec | ura | 40 |  | 0
| PK delavec | ura | 40 |  | 0
78 | Dobava in montaža toplotne izolacije iz poliuretanske pene, debeline 5 cm, z zaščito iz PE-HD za izolacijo cevi in fazonskih kosov pri prečkanju plinovoda. Kompletno z vsemi potrebnimi deli. Obračun po m1 vgrajene izolacije. | m1 | 12 |  | 0
79 | Upravljavski nadzor (Komunala Kranj) | ura | 60 |  | 0
|  |  |  | RAZNA DELA skupaj: | 0
REKAPITULACIJA VODOVODA
I. | GRADBENA DELA |  |  |  | 0
II. | VODOVODNI MATERIAL |  |  |  | 0
III. | MONTAŽNA DELA |  |  |  | 0
IV. | RAZNA DELA |  |  |  | 0
|  |  |  | VODOVOD PLANINA 1.FAZA skupaj: | 0

## 4.ODVODNJAVANJE 1. FAZA
4. | ODVODNJAVANJE - PLANINA 1.FAZA
št.post. | opis postavke | EM | količina | cena/EM | vrednost (€)
I. | PRIPRAVLJALNA IN RUŠITVENA DELA
1 | Zakoličba in zavarovanje projektirane osi kanala. | m1 | 100 |  | 0
2 | Zarez - odrez asfalta debeline 10 cm | m1 | 36 |  | 0
3 | Rušenje obstoječega asfalta v debelini 10 cm, nalaganje ruševin na transportno sredstvo, odvoz koncesionarju za zbiranje in predelavo odpadkov po izboru izvajalca. Potrebno je upoštevati, da je potrebno del porušenega asfalta (ca 20 %) uporabiti kot surovino pri izdelavi novega asfalta | m2 | 50 |  | 0
4 | Rušenje obstoječih požralnikov iz bet. cevi z LTŽ mrežo nalaganje ruševin in odvoz koncesionarju za zbiranje in predelavo odpadkov po izboru izvajalca. | kos | 6 |  | 0
5 | Strojni odriv humusa v deb. do 20 cm z direktnim nakladanjem na transportno sredstvo in odvozom na gradbiščno deponijo. | m3 | 20 |  | 0
|  |  |  | PRIPRAVLJALNA in RUŠITVENA DELA skupaj: | 0
II. | ZEMELJSKA DELA
6 | Strojni izkop jarka z upoštevano pomočjo ročnega izkopa za fekalno kanalizacijo v terenu III.-IV. ktg., v naklonu, ki se prilagodi karakteristikam materiala in načinu varovanja izkopa, širina dna izkopa po standardu SIST EN 1610, izkop v globini do 2 m, kompletno z direktnim nakladanjem izkopnega materiala na kamion in odvozom na stalno deponijo na razdalji do 15 km (oz. po izboru izvajalca) ter plačilo vseh stroškov deponiranja. | m3 | 50 |  | 0
7 | Strojni izkop jarka z upoštevano pomočjo ročnega izkopa za fekalno kanalizacijo v terenu III. ktg., v naklonu, ki se prilagodi karakteristikam materiala in načinu varovanja izkopa, širina dna izkopa po standardu SIST EN 1610, izkop v globini do 0-2 m, k z odmetom ob trasi min 1m od roba izkopa | m3 | 60 |  | 0
8 | Ročni izkop jarka za meteorno kanalizacijo, izkop v terenu III.ktg. z odlaganjem izkopnega materiala ob trasi kanalizacije. | m3 | 8 |  | 0
9 | Izvedba prečkanj (križanj) kanalizacije z obstoječimi komunalnimi in inštalacijskimi vodi, z zavarovanjem obstoječega voda pri izkopu, med gradnjo in pri zasipu, komplet z ročnim izkopom v območju križanj, ter zasip s suho mešanico)
| - križanje z obstoječimi komunalnimi vodi | kos | 6 |  | 0
10 | Planiranje dna izkopa z natančnostjo ± 3 cm in utrditev do potrebne zbitosti. | m2 | 60 |  | 0
11 | Zasipanje jarkov s peskom granulacije 0 -20 mm do višine 30 cm nad temenom cevi, z dobavo, dovozom in utrjevanjem. | m3 | 52 |  | 0
12 | Zasipanje jarkov v zelenicah z izkopanim materialom s premetom iz začasnih deponij ob trasi v slojih po 30cm in utrjevanjem | m3 | 32 |  | 0
13 | Zasipanje jarkov z kamnitim zmrzlinsko odpornim materialom iz dovoza (npr. kamnoloma), v slojih po 30cm z dobavo, dovozom in utrjevanjem do potrebne zbitosti (Ev2 ≥ 80 Mpa). | m3 | 18 |  | 0
14 | Nakladanje izkopnega materiala iz deponij ob trasina kamion z odvozom na stalno deponijo na razdalji do 15 km (oz. po izboru izvajalca) ter plačilo vseh stroškov deponiranja. | m3 | 22 |  | 0
15 | Dovoz humusa - podlage za zasejanje trave iz začasne deponije, razstiranje v debelini cca 20 cm, ravnanje in ostala pomožna dela. Upoštevati tudi valjanje površine pred sejanjem trave. | m3 | 20 |  | 0
16 | Ozelenitev površin, dobava in sejanje travnega semena. Upoštevati pokrivanje sejane površine s tanko plastjo humusa in negovanje trave do popolne ozelenitve. | m2 | 100 |  | 0
|  |  |  | ZEMELJSKA DELA skupaj: | 0
III. | OBNOVA VOZIŠČA
17 | Izdelava nevezane nosilne plasti enakomerno zrnatega drobljenca in kamnine v debelini 25 cm (TD 0-32 mm), vključno z dobavo, dovozom, planiranjem in utrjevanjem (Ev2 > 100 Mpa) | m3 | 12 |  | 0
18 | Izdelava nosilne plasti bitumizirane zmesi AC 22 base B50/70 A4 v debelini 6 cm | m2 | 50 |  | 0
19 | Izdelava obrabne plasti bitumizirane zmesi AC 8 surf B50/70 A4 v debelini 3 cm | m2 | 50 |  | 0
|  |  |  | OBNOVA VOZIŠČNIH KONSTRUKCIJ skupaj: | 0
IV. | KANALIZACIJSKA DELA
20 | Dobava in vgraditev PVC enoslojne polnostenske cevi, togostnega razreda SN 8, kompletno z vsemi fazonskimi kosi in tesnili ter z izdelavo peščene posteljice deb.10 cm. Cevi in fazonski kosi so izdelani iz polivinilklorida brez mehčalcev, polnila in vsebnostjo sulfitnega prahu (krede) max. 5% in ustrezajo GRIS predpisom. Odpornost proti vdarcem Oenorm EN 1401-1.
Kot npr. proizvajalec PipeLife
Ponudnik nudi: (potrebno vpisati)
| - PVC cev DN 160 mm (SN 8) - enoslojne | m1 | 95 |  | 0
21 | Izdelava priključkov iz cevi DN160 in DN200 v jaške in ponikalnice | kos | 12 |  | 0
22 | Izdelava priključkov iz cevi DN160 direktno na kanal z odcepnim komadom 200/160 45°. | kos | 6 |  | 0
|  |  |  | KANALIZACIJSKA DELA skupaj: | 0
VI. | RAZNA DELA
23 | Izdelava geodetskega načrta in projekta izvedenih del (PID, fekalni kanal , meteorni kanali) z vsemi geodetskimi podatki - predani v 5 izvodih tiskane oblike in v digitalni obliki na dveh CD-jih, ki mora biti izdelan v skladu z veljavno zakonodajo. Vsi morebitni stroški soglasij, dovoljenj ter dokumentacij, ki so pogoj za pridobitev uporabnega dovoljenja, so vključeni v ceno in se ne zaračunavajo posebej. | kpl | 1 |  | 0
24 | Razna manjša dela, ki bodo potrebna za izdelavo kanalizacije in odcepov priključkov. Obračun po dejansko vpisanih urah v gradbeni dnevnik in potrjenih s strani nadzornega organa.
| PK delavec | ura | 10 |  | 0
| VK delavec | ura | 10 |  | 0
25 | Upravljavski nadzor (Komunala Kranj) | ura | 10 |  | 0
|  |  |  | RAZNA DELA skupaj: | 0
REKAPITULACIJA ODVODNJAVANJE
I. | PRIPRAVLJALNA in RUŠITVENA DELA |  |  |  | 0
II. | ZEMELJSKA DELA |  |  |  | 0
III. | OBNOVA VOZIŠČA |  |  |  | 0
IV. | KANALIZACIJSKA DELA |  |  |  | 0
VI. | RAZNA DELA |  |  |  | 0
|  |  |  | ODVODNJAVANJE PLANINA 1.FAZA skupaj: | 0

## 5.ODVODNJAVANJE cesta 1. FAZA
5. | ODVODNJAVANJE CESTA - PLANINA 1.FAZA
št.post. | opis postavke | EM | količina | cena/EM | vrednost (€)
I. | KANALIZACIJSKA DELA
1. | Dobava in vgraditev peskolovov stešnih odtokov notranji premer 300 mm globine s peskolovom 1.3 m Kompletno z dodatnim izkopom, podlago in utrjenim gramoznim zasutjem ob jašku. | kos | 16 |  | 0
2. | Dobava in vgraditev požiralnikov cestnih odtokov notranji premer 400 mm globine s peskolovom 1.5 m Kompletno z dodatnim izkopom, podlago in utrjenim gramoznim zasutjem ob jašku. | kos | 10 |  | 0
3. | Dobava in vgraditev LTŽ mež požiralnikov razred C (250kN) 400x400 mm iz nodularne litine. Kompletno z nosilnim okroglim armirano betonskim okvirjem s temeljenjem ob jašku. | kos | 10 |  | 0
4. | Dobava in vgraditev pokrovov peskolovov razred B (125kN) 350x350 mm iz nodularne litine z zaklepom. Kompletno z nosilnim okroglim armirano betonskim okvirjem s temeljenjem ob jašku. | kos | 16 |  | 0
|  |  |  | KANALIZACIJSKA DELA skupaj: | 0
REKAPITULACIJA ODVODNJAVANJE CESTE
I. | KANALIZACIJSKA DELA |  |  |  | 0
|  |  |  | ODVODNJAVANJE CESTA PLANINA 1.FAZA skupaj: | 0

## 6. FEKALNA PLANINA 2 FAZA
6. | FEKALNA KANALIZACIJA -PLANINA 2. FAZA
št.post. | opis postavke | EM | količina | cena/EM | vrednost (€)
I. | PRIPRAVLJALNA IN RUŠITVENA DELA
1 | Zakoličba obstoječih in novo predvidenih komunalnih vodov na območju gradnje. | kpl | 1 |  | 0
2 | Zakoličba in zavarovanje projektirane osi kanala. | m1 | 115 |  | 0
3 | Zarez - odrez asfalta debeline 10 cm | m1 | 36 |  | 0
4 | Rušenje obstoječega asfalta v debelini 10 cm, nalaganje ruševin na transportno sredstvo, odvoz koncesionarju za zbiranje in predelavo odpadkov po izboru izvajalca. Potrebno je upoštevati, da je potrebno del porušenega asfalta (ca 20 %) uporabiti kot surovino pri izdelavi novega asfalta | m2 | 280 |  | 0
5 | Rušenje bet robnikov 15x25cm globine z nakladanjem in odvozom materiala v deponijo | m1 | 20 |  | 0
6 | Rušenje bet lamel 5x25cm z nakladanjem in odvozom materiala v deponijo | m1 | 40 |  | 0
07. | Strojni odriv humusa v deb. do 20 cm z direktnim nakladanjem na transportno sredstvo in odvozom na gradbiščno deponijo. | m3 | 64 |  | 0
8 | Rušenje bet jaškov 60x60cm globine 1.5 do 2m z nakladanjem in odvozom materiala v deponijo | kos | 10 |  | 0
9 | Rušenje kanalov iz bet cevi premerov 25-40cm z nakladanjem in odvozom materiala v na stalno deponijo na razdalji do 15 km (oz. po izboru izvajalca) ter plačilo vseh stroškov deponiranja. | m1 | 90 |  | 0
|  |  |  | PRIPRAVLJALNA in RUŠITVENA DELA skupaj: | 0
II. | ZEMELJSKA DELA
10 | Strojni izkop jarka z upoštevano pomočjo ročnega izkopa za fekalno kanalizacijo v terenu III.-IV. ktg., v naklonu, ki se prilagodi karakteristikam materiala in načinu varovanja izkopa, širina dna izkopa po standardu SIST EN 1610, izkop v globini do 2 m, kompletno z direktnim nakladanjem izkopnega materiala na kamion in odvozom na stalno deponijo na razdalji do 15 km (oz. po izboru izvajalca) ter plačilo vseh stroškov deponiranja. | m3 | 152 |  | 0
11 | Strojni izkop jarka z upoštevano pomočjo ročnega izkopa za fekalno kanalizacijo v terenu III.-IV. ktg., v naklonu, ki se prilagodi karakteristikam materiala in načinu varovanja izkopa, širina dna izkopa po standardu SIST EN 1610, izkop v globini od 2 - 4 m, kompletno z direktnim nakladanjem izkopnega materiala na kamion in odvozom na stalno deponijo na razdalji do 15 km (oz. po izboru izvajalca) ter plačilo vseh stroškov deponiranja. | m3 | 6 |  | 0
12 | Strojni izkop jarka z upoštevano pomočjo ročnega izkopa za fekalno kanalizacijo v terenu V. ktg., v naklonu, ki se prilagodi karakteristikam materiala in načinu varovanja izkopa, širina dna izkopa po standardu SIST EN 1610, izkop v globini do 2 m, kompletno z direktnim nakladanjem izkopnega materiala na kamion in odvozom na stalno deponijo na razdalji do 15 km (oz. po izboru izvajalca) ter plačilo vseh stroškov deponiranja. | m3 | 40 |  | 0
13 | Strojni izkop jarka z upoštevano pomočjo ročnega izkopa za fekalno kanalizacijo v terenu V. ktg., v naklonu, ki se prilagodi karakteristikam materiala in načinu varovanja izkopa, širina dna izkopa po standardu SIST EN 1610, izkop v globini do 2-4 m, kompletno z direktnim nakladanjem izkopnega materiala na kamion in odvozom na stalno deponijo na razdalji do 15 km (oz. po izboru izvajalca) ter plačilo vseh stroškov deponiranja. | m3 | 2 |  | 0
14 | Strojni izkop jarka z upoštevano pomočjo ročnega izkopa za fekalno kanalizacijo v terenu III. ktg., v naklonu, ki se prilagodi karakteristikam materiala in načinu varovanja izkopa, širina dna izkopa po standardu SIST EN 1610, izkop v globini do 2 m, k z odmetom ob trasi min 1m od roba izkopa | m3 | 310 |  | 0
15 | Strojni izkop jarka z upoštevano pomočjo ročnega izkopa za fekalno kanalizacijo v terenu III. ktg., v naklonu, ki se prilagodi karakteristikam materiala in načinu varovanja izkopa, širina dna izkopa po standardu SIST EN 1610, izkop v globini do 2-4 m, k z odmetom ob trasi min 1m od roba izkopa | m3 | 6 |  | 0
16 | Strojni izkop jarka z upoštevano pomočjo ročnega izkopa za fekalno kanalizacijo v terenu V. ktg., v naklonu, ki se prilagodi karakteristikam materiala in načinu varovanja izkopa, širina dna izkopa po standardu SIST EN 1610, izkop v globini do 2 m, k z odmetom ob trasi min 1m od roba izkopa | m3 | 34 |  | 0
17 | Strojni izkop jarka z upoštevano pomočjo ročnega izkopa za fekalno kanalizacijo v terenu V. ktg., v naklonu, ki se prilagodi karakteristikam materiala in načinu varovanja izkopa, širina dna izkopa po standardu SIST EN 1610, izkop v globini do 2-4 m, k z odmetom ob trasi min 1m od roba izkopa | m3 | 2 |  | 0
18 | Izvedba prečkanj (križanj) kanalizacije z obstoječimi komunalnimi in inštalacijskimi vodi, z zavarovanjem obstoječega voda pri izkopu, med gradnjo in pri zasipu, komplet z ročnim izkopom v območju križanj, ter zasip s suho mešanico)
| - križanje z obstoječimi komunalnimi vodi | kos | 8 |  | 0
19 | Izvedba prečkanj (križanj) kanalizacije z obstoječim plinovodom (kanal pod plinovodom) z zavarovanjem obstoječega voda pri izkopu, med gradnjo in pri zasipu, komplet z ročnim izkopom v območju križanj, ter zasip s suho Bbetonsko mešanico in peskom . Upoštevani so predhodni sondažni izkopi za ugotovitev globine in nadzor upravljalca ves čas gradnje
| - križanje s plinovodi | kos | 1 |  | 0
20 | Planiranje dna izkopa z natančnostjo ± 3 cm in utrditev do potrebne zbitosti. | m2 | 110 |  | 0
21 | Zasipanje jarkov s peskom granulacije 0 -20 mm do višine 30 cm nad temenom cevi, z dobavo, dovozom in utrjevanjem. | m3 | 85 |  | 0
22 | Zasipanje jarkov v zelenicah z izkopanim materialom s premetom iz začasnih deponij ob trasi v slojih po 30cm in utrjevanjem | m3 | 303 |  | 0
23 | Zasipanje jarkov z kamnitim zmrzlinsko odpornim materialom iz dovoza (npr. kamnoloma), v slojih po 30cm z dobavo, dovozom in utrjevanjem do potrebne zbitosti (Ev2 ≥ 80 Mpa). | m3 | 112 |  | 0
24 | Nakladanje izkopnega materiala iz deponij ob trasina kamion z odvozom na stalno deponijo na razdalji do 15 km (oz. po izboru izvajalca) ter plačilo vseh stroškov deponiranja. | m3 | 90 |  | 0
25 | Dovoz humusa - podlage za zasejanje trave iz začasne deponije, razstiranje v debelini cca 20 cm, ravnanje in ostala pomožna dela. Upoštevati tudi valjanje površine pred sejanjem trave. | m3 | 64 |  | 0
26 | Ozelenitev površin, dobava in sejanje travnega semena. Upoštevati pokrivanje sejane površine s tanko plastjo humusa in negovanje trave do popolne ozelenitve. | m2 | 320 |  | 0
|  |  |  | ZEMELJSKA DELA skupaj: | 0
III. | OBNOVA VOZIŠČA
27 | Strojni izkop za nov zgornji ustroj v zemljini III.ktg kompletno z direktnim nakladanjem izkopnega materiala na kamion in odvozom na stalno deponijo na razdalji do 15 km (oz. po izboru izvajalca) ter plačilo vseh stroškov deponiranja. | m3 | 70 |  | 0
28 | Izdelava nevezane nosilne plasti enakomerno zrnatega drobljenca in kamnine v debelini 25 cm (TD 0-32 mm), vključno z dobavo, dovozom, planiranjem in utrjevanjem (Ev2 > 100 Mpa) | m3 | 70 |  | 0
29 | Izdelava nosilne plasti bitumizirane zmesi AC 22 base B50/70 A4 v debelini 6 cm | m2 | 280 |  | 0
30 | Izdelava obrabne plasti bitumizirane zmesi AC 8 surf B50/70 A4 v debelini 3 cm | m2 | 280 |  | 0
31 | Izdelava stika starega in novega asfalta z vgradnjo bitumenskega traku. Kompletno z vsemi potrebnimi deli. | m1 | 70 |  | 0
32 | Dobava in vgraditev dvignjenih betonskih robnikov 15x25x100cm v podložni beton | m1 | 20 |  | 0
33 | Dobava in vgraditev betonskih lamel 5x25x100cm v podložni beton | m1 | 68 |  | 0
|  |  |  | OBNOVA VOZIŠČNIH KONSTRUKCIJ skupaj: | 0
IV. | KANALIZACIJSKA DELA
34 | Dobava in vgraditev PVC enoslojne polnostenske cevi, togostnega razreda SN 8, kompletno z vsemi fazonskimi kosi in tesnili ter z izdelavo peščene posteljice deb.10 cm. Cevi in fazonski kosi so izdelani iz polivinilklorida brez mehčalcev, polnila in vsebnostjo sulfitnega prahu (krede) max. 5% in ustrezajo GRIS predpisom. Odpornost proti vdarcem Oenorm EN 1401-1.
Kot npr. proizvajalec PipeLife
Ponudnik nudi: (potrebno vpisati)
| - PVC cev DN 250 mm (SN 8) - enoslojne | m1 | 115 |  | 0
35 | Dobava in vgraditev jaškov iz 100% surovega Polietilena (PE) iz rotacijskega liva, notranji premer 800 mm na kanalu 250 globine do 2,00 m. Vrh jaška se zaključi s konusom. Kompletno z dodatnim izkopom, podlago in utrjenim gramoznim zasutjem ob jašku. | kos | 3 |  | 0
36 | Dobava in vgraditev jaškov iz 100% surovega Polietilena (PE) iz rotacijskega liva, notranji premer 1000 mm na kanalu 250-400 globine povprečno 2,50m(2,20-2,90). Vrh jaška se zaključi s konusom. Kompletno z dodatnim izkopom, podlago in utrjenim gramoznim zasutjem ob jašku. | kos | 3 |  | 0
37 | Dobava in vgraditev jaškov iz 100% surovega Polietilena (PE) iz rotacijskega liva, notranji premer 600 mm na hišnih priključkih globine do 1.5-1.8 m. Kompletno z dodatnim izkopom, podlago in utrjenim gramoznim zasutjem ob jašku. | kos | 8 |  | 0
38 | Dobava in vgraditev pokrovov v vozišču razred D (400kN) premera 600 mm iz nodularne litine z zaklepom in protihrupnim vložkom (v skladu s SIST EN124). Kompletno z nosilnim okroglim armirano betonskim okvirjem s temeljenjem ob jašku, vključno z niveliranjem in postavitvijo pokrova na končno višino. | kos | 14 |  | 0
39 | Izdelava odcepa za hišni priključek s priklopom na jašek, kompletno z vsemi pripadajočimi gradbenimi in montažnimi deli, ter dobavo in montažo potrebnih kosov:
-koleno pod kotom 45°
-cev PVC DN 160 (SN 8 - enoslojne polnostenske) v dolžini do 6 m, vključno z izdelavo peščene posteljice v deb. 10 cm. Proizvajalec vseh cevi in fazonskih kosov je isti kot za glavni cevovod.
-čep Ø 160 na koncu cevi
|  | kpl | 6 |  | 0
40 | Izdelava odcepa za hišni priključek direktno na kanalu, kompletno z vsemi pripadajočimi gradbenimi in montažnimi deli ter dobavo in montažo potrebnih kosov:
-odcepni komad
-cev PVC DN 160 (SN 8 - enoslojne polnostenske) v dolžini do 6 m, vključno z izdelavo peščene posteljice v deb. 10 cm. Proizvajalec vseh cevi in fazonskih kosov je isti kot za glavni cevovod.
-čep Ø 160 na koncu cevi
|  | kpl | 3 |  | 0
|  |  |  | KANALIZACIJSKA DELA skupaj: | 0
V. | ZAKLJUČNA DELA
41 | Preizkus vodotesnosti kanala in izdelava poročila. | m1 | 115 |  | 0
42 | Kontrola sploščenosti cevi izvedenega kanala (čiščenja kanala in pregled s kamero) ter izdelava poročila. | m1 | 115 |  | 0
|  |  |  | ZAKLJUČNA DELA skupaj: | 0
VI. | RAZNA DELA
43 | Izdelava geodetskega načrta in projekta izvedenih del (PID, fekalni kanal) z vsemi geodetskimi podatki - predani v 5 izvodih tiskane oblike in v digitalni obliki na dveh CD-jih, ki mora biti izdelan v skladu z veljavno zakonodajo. Vsi morebitni stroški soglasij, dovoljenj ter dokumentacij, ki so pogoj za pridobitev uporabnega dovoljenja, so vključeni v ceno in se ne zaračunavajo posebej. | kpl | 1 |  | 0
44 | Razna manjša dela, ki bodo potrebna za izdelavo kanalizacije in odcepov priključkov. Obračun po dejansko vpisanih urah v gradbeni dnevnik in potrjenih s strani nadzornega organa.
| PK delavec | ura | 40 |  | 0
| VK delavec | ura | 40 |  | 0
| Upravljavski nadzor (Komunala Kranj) | ura | 50 |  | 0
|  |  |  | RAZNA DELA skupaj: | 0
REKAPITULACIJA FEKALNE KANALIZACIJE
I. | PRIPRAVLJALNA in RUŠITVENA DELA |  |  |  | 0
II. | ZEMELJSKA DELA |  |  |  | 0
III. | OBNOVA VOZIŠČA |  |  |  | 0
IV. | KANALIZACIJSKA DELA |  |  |  | 0
V. | ZAKLJUČNA DELA |  |  |  | 0
VI. | RAZNA DELA |  |  |  | 0
|  |  |  | FEKALNA KANALIZACIJA PLANINA 2.FAZA skupaj: | 0

## 7. MET KANALPLANINA 2. FAZA
7. | METEORNA KANALIZACIJA - PLANINA 2.FAZA
št.post. | opis postavke | EM | količina | cena/EM | vrednost (€)
I. | PRIPRAVLJALNA IN RUŠITVENA DELA
1 | Zakoličba in zavarovanje projektirane osi kanala. | m1 | 55 |  | 0
2 | Zarez - odrez asfalta debeline 10 cm | m1 | 60 |  | 0
3 | Rušenje obstoječega asfalta v debelini 10 cm, nalaganje ruševin na transportno sredstvo, odvoz koncesionarju za zbiranje in predelavo odpadkov po izboru izvajalca. Potrebno je upoštevati, da je potrebno del porušenega asfalta (ca 20 %) uporabiti kot surovino pri izdelavi novega asfalta | m2 | 30 |  | 0
5 | Strojni odriv humusa v deb. do 20 cm z direktnim nakladanjem na transportno sredstvo in odvozom na gradbiščno deponijo. | m3 | 10 |  | 0
|  |  |  | PRIPRAVLJALNA in RUŠITVENA DELA skupaj: | 0
II. | ZEMELJSKA DELA
6 | Strojni izkop jarka z upoštevano pomočjo ročnega izkopa za fekalno kanalizacijo v terenu III.-IV. ktg., v naklonu, ki se prilagodi karakteristikam materiala in načinu varovanja izkopa, širina dna izkopa po standardu SIST EN 1610, izkop v globini do 2 m, kompletno z direktnim nakladanjem izkopnega materiala na kamion in odvozom na stalno deponijo na razdalji do 15 km (oz. po izboru izvajalca) ter plačilo vseh stroškov deponiranja. | m3 | 33 |  | 0
7 | Strojni izkop jarka z upoštevano pomočjo ročnega izkopa za fekalno kanalizacijo v terenu III. ktg., v naklonu, ki se prilagodi karakteristikam materiala in načinu varovanja izkopa, širina dna izkopa po standardu SIST EN 1610, izkop v globini do 0-2 m, k z odmetom ob trasi min 1m od roba izkopa | m3 | 28 |  | 0
8 | Ročni izkop jarka za meteorno kanalizacijo, izkop v terenu III.ktg. z odlaganjem izkopnega materiala ob trasi kanalizacije. | m3 | 3 |  | 0
9 | Izvedba prečkanj (križanj) kanalizacije z obstoječimi komunalnimi in inštalacijskimi vodi, z zavarovanjem obstoječega voda pri izkopu, med gradnjo in pri zasipu, komplet z ročnim izkopom v območju križanj, ter zasip s suho mešanico)
| - križanje z obstoječimi komunalnimi vodi | kos | 4 |  | 0
10 | Planiranje dna izkopa z natančnostjo ± 3 cm in utrditev do potrebne zbitosti. | m2 | 33 |  | 0
11 | Zasipanje jarkov s peskom granulacije 0 -20 mm do višine 30 cm nad temenom cevi, z dobavo, dovozom in utrjevanjem. | m3 | 30 |  | 0
12 | Zasipanje jarkov v zelenicah z izkopanim materialom s premetom iz začasnih deponij ob trasi v slojih po 30cm in utrjevanjem | m3 | 15 |  | 0
13 | Zasipanje jarkov z kamnitim zmrzlinsko odpornim materialom iz dovoza (npr. kamnoloma), v slojih po 30cm z dobavo, dovozom in utrjevanjem do potrebne zbitosti (Ev2 ≥ 80 Mpa). | m3 | 28 |  | 0
14 | Nakladanje izkopnega materiala iz deponij ob trasina kamion z odvozom na stalno deponijo na razdalji do 15 km (oz. po izboru izvajalca) ter plačilo vseh stroškov deponiranja. | m3 | 12 |  | 0
15 | Dovoz humusa - podlage za zasejanje trave iz začasne deponije, razstiranje v debelini cca 20 cm, ravnanje in ostala pomožna dela. Upoštevati tudi valjanje površine pred sejanjem trave. | m3 | 10 |  | 0
16 | Ozelenitev površin, dobava in sejanje travnega semena. Upoštevati pokrivanje sejane površine s tanko plastjo humusa in negovanje trave do popolne ozelenitve. | m2 | 50 |  | 0
|  |  |  | ZEMELJSKA DELA skupaj: | 0
III. | OBNOVA VOZIŠČA
17 | Izdelava nevezane nosilne plasti enakomerno zrnatega drobljenca in kamnine v debelini 25 cm (TD 0-32 mm), vključno z dobavo, dovozom, planiranjem in utrjevanjem (Ev2 > 100 Mpa) | m3 | 8 |  | 0
18 | Izdelava nosilne plasti bitumizirane zmesi AC 22 base B50/70 A4 v debelini 6 cm | m2 | 30 |  | 0
19 | Izdelava obrabne plasti bitumizirane zmesi AC 8 surf B50/70 A4 v debelini 3 cm | m2 | 30 |  | 0
|  |  |  | OBNOVA VOZIŠČNIH KONSTRUKCIJ skupaj: | 0
IV. | KANALIZACIJSKA DELA
20 | Dobava in vgraditev PVC enoslojne polnostenske cevi, togostnega razreda SN 8, kompletno z vsemi fazonskimi kosi in tesnili ter z izdelavo peščene posteljice deb.10 cm. Cevi in fazonski kosi so izdelani iz polivinilklorida brez mehčalcev, polnila in vsebnostjo sulfitnega prahu (krede) max. 5% in ustrezajo GRIS predpisom. Odpornost proti vdarcem Oenorm EN 1401-1.
Kot npr. proizvajalec PipeLife
Ponudnik nudi: (potrebno vpisati)
| - PVC cev DN 200 mm (SN 8) - enoslojne | m1 | 55 |  | 0
21 | Kompletna izdelava ponikalnic iz bet. Drenažnih obročev svetli premer 200cm globina dna 3.00m
izkop globine do 4m z nakladanjem in odvozom izkop III.ktg (80%) in V.ktg (20%) m3 52
talni obroč 1kos
obroči ponikalnice za višino 2.0m 2kos
konus 200/60 1kos
zasip gramoz 16/32 dno in stene m3 20
zasip ob konusu m3 22
odvoz v deponijo m3 30
filtrski material pran pesek 2/4 m3 0,6
odbojna plošča 40x40x10cm kos 1
gradbeni tekstil m2 18
|  | kos | 3 |  | 0
23 | Dobava in vgraditev pokrov ponikalnic razred C (250kN) premer 600 mm iz nodularne litine z zaklepom. Kompletno z nosilnim okroglim armirano betonskim okvirjem s temeljenjem ob jašku. | kos | 3 |  | 0
|  |  |  | KANALIZACIJSKA DELA skupaj: | 0
V. | ZAKLJUČNA DELA
24 | Preizkus vodotesnosti kanala in izdelava poročila. | m1 | 55 |  | 0
25 | Kontrola sploščenosti cevi izvedenega kanala (čiščenja kanala in pregled s kamero) ter izdelava poročila. | m1 | 55 |  | 0
|  |  |  | ZAKLJUČNA DELA skupaj: | 0
VI. | RAZNA DELA
26 | Izdelava geodetskega načrta in projekta izvedenih del (PID, fekalni kanal) z vsemi geodetskimi podatki - predani v 5 izvodih tiskane oblike in v digitalni obliki na dveh CD-jih, ki mora biti izdelan v skladu z veljavno zakonodajo. Vsi morebitni stroški soglasij, dovoljenj ter dokumentacij, ki so pogoj za pridobitev uporabnega dovoljenja, so vključeni v ceno in se ne zaračunavajo posebej. | kpl | 1 |  | 0
27 | Razna manjša dela, ki bodo potrebna za izdelavo kanalizacije in odcepov priključkov. Obračun po dejansko vpisanih urah v gradbeni dnevnik in potrjenih s strani nadzornega organa.
| PK delavec | ura | 15 |  | 0
| VK delavec | ura | 15 |  | 0
| Upravljavski nadzor (Komunala Kranj) | ura | 10 |  | 0
|  |  |  | RAZNA DELA skupaj: | 0
REKAPITULACIJA METEORNE KANALIZACIJE
I. | PRIPRAVLJALNA in RUŠITVENA DELA |  |  |  | 0
II. | ZEMELJSKA DELA |  |  |  | 0
III. | OBNOVA VOZIŠČA |  |  |  | 0
IV. | KANALIZACIJSKA DELA |  |  |  | 0
V. | ZAKLJUČNA DELA |  |  |  | 0
VI. | RAZNA DELA |  |  |  | 0
|  |  |  | METEORNA KANALIZACIJA PLANINA 2.FAZA skupaj: | 0

## 8. VODOVOD PLANINA 2. FAZA
8. | VODOVOD PLANINA 2.FAZA
V ceni je potrebno zajeti drobni tesnilni in vijačni material potreben za montažo vodovoda
št.post. | opis postavke | EM | količina | cena/EM | vrednost (€)
I. | GRADBENA DELA
1. | Zakoličba projektiranih osi vodovoda in zaščita točk | m1 | 144 |  | 0
2. | Zarez - odrez asfalta debeline 10 cm | m1 | 100 |  | 0
3. | Rušenje obstoječega asfalta v debelini 10 cm, nalaganje ruševin na transportno sredstvo, odvoz v reciklažo oz. predelavo pooblaščenemu izvajalcu za predelavo odpadkov. Potrebno je upoštevati, da je potrebno del porušenega asfalta (ca 20 %) uporabiti kot surovino pri izdelavi novega asfalta | m2 | 150 |  | 0
4 | Rušenje bet robnikov 15x25cm z nakladanjem in odvozom materiala v deponijo | m1 | 35 |  | 0
5 | Strojni izkop jarka z upoštevano pomočjo ročnega izkopa za fekalno kanalizacijo v terenu III. ktg., v naklonu, ki se prilagodi karakteristikam materiala in načinu varovanja izkopa, širina dna izkopa po standardu SIST EN 1610, izkop v globini do 0-2 m, z odmetom ob trasi min 1m od roba izkopa | m3 | 272 |  | 0
6 | Strojni izkop jarka z upoštevano pomočjo ročnega izkopa za vodovod v terenu III.-IV. ktg., v naklonu, ki se prilagodi karakteristikam materiala in načinu varovanja izkopa, širina dna izkopa po standardu SIST EN 1610, izkop v globini do 2,0 m, kompletno z direktnim nakladanjem izkopnega materiala na kamion in odvozom na stalno deponijo na razdalji do 15 km (oz. po izboru izvajalca), ter plačilom vseh stroškov deponiranja | m3 | 30 |  | 0
7 | Ročni izkop jarka za vodovod, izkop v terenu III.ktg. ter deponiranje izkopnega materiala ob trasi vodovoda. | m3 | 10 |  | 0
8 | Strojni odriv humusa v deb. do 20 cm z direktnim nakladanjem na transportno sredstvo in odvozom na gradbiščno deponijo. | m3 | 45 |  | 0
9 | Planiranje dna izkopa jarka v terenu III. ktg. z natančnostjo ± 1 cm in utrditev do potrebne zbitosti | m2 | 80 |  | 0
10 | Kompletna izdelava peščene posteljice za polaganje cevi, iz 2 x sejanega peska debeline 10 cm (frakcija materiala 4-8 mm). | m2 | 80 |  | 0
11 | Izdelava zasipa cevi z 2x sejanim peskom granulacije od 4-8 mm v debelini vsaj 20 cm nad temenom cevi, z dobavo, dovozom in utrjevanjem. | m3 | 44 |  | 0
12 | Zasipanje jarkov z kamnitim zmrzlinsko odpornim materialom iz dovoza (npr. kamnoloma) v slojih po 30 cm z utrjevanjem do potrebne zbitosti (Ev2 ≥ 80 Mpa). | m3 | 32 |  | 0
13 | Zasipanje jarkov v zelenicah z izkopanim materialom s premetom iz začasnih deponij ob trasi v slojih po 30cm in utrjevanjem | m3 | 202 |  | 0
14 | Nakladanje izkopnega materiala iz deponij ob trasina kamion z odvozom na stalno deponijo na razdalji do 15 km (oz. po izboru izvajalca) ter plačilo vseh stroškov deponiranja. | m3 | 70 |  | 0
15 | Izvedba prečkanj (križanj) vodovoda z obstoječimi komunalnimi in inštalacijskimi vodi, z zavarovanjem obstoječega voda pri izkopu, med gradnjo in pri zasipu, komplet z ročnim izkopom v območju križanj, ter zasip s suho mešanico)
| - križanje z obstoječim z obstoječimi vodi | kos | 12 |  | 0
16 | Izvedba prečkanj (križanj) kanalizacije z obstoječimi plinovodi in kinetami toplovoda z zavarovanjem obstoječega voda pri izkopu, med gradnjo in pri zasipu, komplet z ročnim izkopom v območju križanj, ter zasip s suho mešanico). Upoštevani so predhodni sondažni izkopi za ugotovitev globine in nadzor upravljalca ves čas gradnje
| - križanja s plinovodom in kinetami | kos | 6 |  | 0
17 | Kompletna izdelava betonskih blokov za sidranje cevi in fazonskih kosov z objemkami in podložno gumo | kos | 9 |  | 0
18 | Izdelava betonskega temelja za stebriček za označevalne tablice,vključno z pocinkanim stebričkom. | kos | 1 |  | 0
19 | Dovoz humusa - podlage za zasejanje trave iz začasne deponije, razstiranje v debelini cca 20 cm, ravnanje in ostala pomožna dela. Upoštevati tudi valjanje površine pred sejanjem trave. | m3 | 62 |  | 0
20 | Ozelenitev površin, dobava in sejanje travnega semena. Upoštevati pokrivanje sejane površine s tanko plastjo humusa in negovanje trave do popolne ozelenitve. | m2 | 320 |  | 0
VOZIŠČNE KONSTRUKCIJE
22 | Izdelava nevezane nosilne plasti enakomerno zrnatega drobljenca in kamnine v debelini 25 cm (TD 0-32 mm), vključno z dobavo, dovozom, planiranjem in utrjevanjem (Ev2 > 100 Mpa) | m3 | 37 |  | 0
23 | Izdelava nosilne plasti bitumizirane zmesi AC 22 base B50/70 A4 v debelini 6 cm | m2 | 150 |  | 0
24 | Izdelava obrabne plasti bitumizirane zmesi AC 8 surf B50/70 A4 v debelini 3 cm | m2 | 150 |  | 0
25 | Izdelava stika starega in novega asfalta z vgradnjo bitumenskega traku. Kompletno z vsemi potrebnimi deli. | m1 | 40 |  | 0
26 | Dobava in vgraditev dvignjenih betonskih robnikov 15x25x100cm v podložni beton | m1 | 15 |  | 0
|  |  |  | GRADBENA DELA skupaj: | 0
II. | VODOVODNI MATERIAL
CEVNI MATERIAL
CEVI
27 | Cevi NL, DN 100 mm, C40, po standardu SIST EN 545:2011 (zunanja zaščita min 400 g/m2 zlitine Zn + AL (razmerje 85% - 15%) in modri epoksi) v dolžini 6m | m1 | 100 |  | 0
Kot npr. Natural, proizvajalca Saint-Gobain PAM
Ponudnik nudi: (potrebno vpisati)
28 | Cev PE d63 mm, PN 16 | m1 | 44 |  | 0
FAZONSKI KOSI
vsi fazonski kosi in armature min PN 16
29 | EU KOS za cev NL DN 100 mm | kos | 11 |  | 0
30 | F KOS za cev NL DN 100 mm | kos | 4 |  | 0
31 | T kos DN 100/50 | kos | 3 |  | 0
32 | FF KOS DN 100, l = 500 mm | kos | 2 |  | 0
33 | FF KOS DN 100, l = 800 mm | kos | 1 |  | 0
34 | FF KOS DN 100, l = 1000 mm | kos | 1 |  | 0
35 | FF KOS DN 80, l = 400 mm | kos | 2 |  | 0
36 | N KOS DN 80 | kos | 2 |  | 0
37 | MMK DN 100, 30° | kos | 2 |  | 0
38 | FFK DN 100, 11° | kos | 2 |  | 0
39 | FFK DN 100, 22° | kos | 2 |  | 0
40 | FFK DN 100, 45° | kos | 6 |  | 0
41 | Zobata spojka za cev PE d63 mm | kos | 4 |  | 0
42 | Univerzalna spojka enojna (kot npr. MJ 3057) DN 100 mm | kos | 1 |  | 0
43 | Sidrna tesnila DN 100 (kot. npr "VI") | kos | 16 |  | 0
44 | X kos DN 50 mm | kos | 2 |  | 0
ARMATURE
45 | Ovalni zasun DN 100 mm, z teleskopsko vgradno vradno garnituro DN 100 - 150 in varovalno cestno kapo | kos | 2 |  | 0
46 | Ovalni zasun DN 80 mm z teleskopsko vgradno garnituro in varovalno cestno kapo | kos | 1 |  | 0
47 | Ovalni zasun DN 50 mm z teleskopsko vgradno garnituro in varovalno cestno kapo | kos | 2 |  | 0
48 | Nadzmeni hidrant DN 80/1250, lomljivi inox | kos | 1 |  | 0
49 | Avtomatski zračnik za podzemno vgradnjo, DN 50 z ventilom, vgradno garnituro in cestno kapo | kos | 1 |  | 0
|  |  |  | VODOVODNI MATERIAL skupaj: | 0
III. | MONTAŽNA DELA
58 | Prenos in spuščanje fazonov in armatur do teže 100 kg/kom | kos | 68 |  | 0
59 | Polaganje in stikovanje cevi NL (LTŽ-DUKTIL) f 100 mm | m1 | 100 |  | 0
60 | Polaganje in stikovanje cevi PE d63 mm | m1 | 44 |  | 0
61 | Montaža fazonov | kos | 61 |  | 0
62 | Montaža ovanih zasunov z vgradbeno garnituro in varovalno cestno kapo.
| f 100 mm | kos | 2 |  | 0
| f 80 mm | kos | 1 |  | 0
| f 50 mm | kos | 2 |  | 0
62 | Montaža nadtalnih hidrantov | kos | 2 |  | 0
63 | Montaža zračnika | kos | 1 |  | 0
64 | Tlačni preizkus vodovoda, skladno s standardom SIST EN 805:2000 | m1 | 144 |  | 0
65 | Dezinfekcija cevovoda po končani gradnji, z odvzemom vzorcev vode, analizami ter strokovnim mnenjem; skladno s standardom SIST EN 805:2000 | m1 | 144 |  | 0
66 | Postavitev oznak na jaške in zasune | kos | 2 |  | 0
67 | Nabava, dobava in vgraditev opozorilnega PVC traku, modre barve z napispom "POZOR VODOVOD" | m1 | 144 |  | 0
|  |  |  | MONTAŽNA DELA skupaj: | 0
IV. | RAZNA DELA
68 | Izdelava geodetskega načrta in projekta izvedenih del (PID, vodovod) z vsemi geodetskimi podatki - predani v 5 izvodih tiskane oblike in v digitalni obliki na dveh CD-jih, ki mora biti izdelan v skladu z veljavno zakonodajo. | kpl | 1 |  | 0
69 | Razna manjša dela potrebna za prevezave obstoječega vodovoda na nov vodovod, montažo in demontažo obstoječih fazonov, predelave v jašku in rezervoarju, zagotavljanje nemotene oskrbe s pitno vodo… Obračun po dejanskih urah potrjenih v GD s strani nadzora.
| VK delavec | ura | 20 |  | 0
| PK delavec | ura | 20 |  | 0
70 | Dobava in montaža toplotne izolacije iz poliuretanske pene, debeline 5 cm, z zaščito iz PE-HD za izolacijo cevi in fazonskih kosov pri prečkanju plinovoda. Kompletno z vsemi potrebnimi deli. Obračun po m1 vgrajene izolacije. | m1 | 6 |  | 0
71 | Upravljavski nadzor (Komunala Kranj) | ura | 40 |  | 0
|  |  |  | RAZNA DELA skupaj: | 0
REKAPITULACIJA VODOVODA
I. | GRADBENA DELA |  |  |  | 0
II. | VODOVODNI MATERIAL |  |  |  | 0
III. | MONTAŽNA DELA |  |  |  | 0
IV. | RAZNA DELA |  |  |  | 0
|  |  |  | VODOVOD PLANINA 2.FAZA skupaj: | 0

## 9. ODVODNJAVANJE 2. FAZA
9. | ODVODNJAVANJE - PLANINA 2.FAZA
št.post. | opis postavke | EM | količina | cena/EM | vrednost (€)
I. | PRIPRAVLJALNA IN RUŠITVENA DELA
1 | Zakoličba in zavarovanje projektirane osi kanala. | m1 | 72 |  | 0
2 | Zarez - odrez asfalta debeline 10 cm | m1 | 40 |  | 0
3 | Rušenje obstoječega asfalta v debelini 10 cm, nalaganje ruševin na transportno sredstvo, odvoz koncesionarju za zbiranje in predelavo odpadkov po izboru izvajalca. Potrebno je upoštevati, da je potrebno del porušenega asfalta (ca 20 %) uporabiti kot surovino pri izdelavi novega asfalta | m2 | 20 |  | 0
4 | Rušenje obstoječih požralnikov iz bet. cevi z LTŽ mrežo nalaganje ruševin in odvoz koncesionarju za zbiranje in predelavo odpadkov po izboru izvajalca. | kos | 6 |  | 0
5 | Strojni odriv humusa v deb. do 20 cm z direktnim nakladanjem na transportno sredstvo in odvozom na gradbiščno deponijo. | m3 | 18 |  | 0
|  |  |  | PRIPRAVLJALNA in RUŠITVENA DELA skupaj: | 0
II. | ZEMELJSKA DELA
6 | Strojni izkop jarka z upoštevano pomočjo ročnega izkopa za fekalno kanalizacijo v terenu III.-IV. ktg., v naklonu, ki se prilagodi karakteristikam materiala in načinu varovanja izkopa, širina dna izkopa po standardu SIST EN 1610, izkop v globini do 2 m, kompletno z direktnim nakladanjem izkopnega materiala na kamion in odvozom na stalno deponijo na razdalji do 15 km (oz. po izboru izvajalca) ter plačilo vseh stroškov deponiranja. | m3 | 33 |  | 0
7 | Strojni izkop jarka z upoštevano pomočjo ročnega izkopa za fekalno kanalizacijo v terenu III. ktg., v naklonu, ki se prilagodi karakteristikam materiala in načinu varovanja izkopa, širina dna izkopa po standardu SIST EN 1610, izkop v globini do 0-2 m, k z odmetom ob trasi min 1m od roba izkopa | m3 | 46 |  | 0
8 | Ročni izkop jarka za meteorno kanalizacijo, izkop v terenu III.ktg. z odlaganjem izkopnega materiala ob trasi kanalizacije. | m3 | 10 |  | 0
9 | Izvedba prečkanj (križanj) kanalizacije z obstoječimi komunalnimi in inštalacijskimi vodi, z zavarovanjem obstoječega voda pri izkopu, med gradnjo in pri zasipu, komplet z ročnim izkopom v območju križanj, ter zasip s suho mešanico)
| - križanje z obstoječimi komunalnimi vodi | kos | 6 |  | 0
10 | Planiranje dna izkopa z natančnostjo ± 3 cm in utrditev do potrebne zbitosti. | m2 | 44 |  | 0
11 | Zasipanje jarkov s peskom granulacije 0 -20 mm do višine 30 cm nad temenom cevi, z dobavo, dovozom in utrjevanjem. | m3 | 37 |  | 0
12 | Zasipanje jarkov v zelenicah z izkopanim materialom s premetom iz začasnih deponij ob trasi v slojih po 30cm in utrjevanjem | m3 | 25 |  | 0
13 | Zasipanje jarkov z kamnitim zmrzlinsko odpornim materialom iz dovoza (npr. kamnoloma), v slojih po 30cm z dobavo, dovozom in utrjevanjem do potrebne zbitosti (Ev2 ≥ 80 Mpa). | m3 | 18 |  | 0
14 | Nakladanje izkopnega materiala iz deponij ob trasina kamion z odvozom na stalno deponijo na razdalji do 15 km (oz. po izboru izvajalca) ter plačilo vseh stroškov deponiranja. | m3 | 17 |  | 0
15 | Dovoz humusa - podlage za zasejanje trave iz začasne deponije, razstiranje v debelini cca 20 cm, ravnanje in ostala pomožna dela. Upoštevati tudi valjanje površine pred sejanjem trave. | m3 | 18 |  | 0
16 | Ozelenitev površin, dobava in sejanje travnega semena. Upoštevati pokrivanje sejane površine s tanko plastjo humusa in negovanje trave do popolne ozelenitve. | m2 | 90 |  | 0
|  |  |  | ZEMELJSKA DELA skupaj: | 0
III. | OBNOVA VOZIŠČA
17 | Izdelava nevezane nosilne plasti enakomerno zrnatega drobljenca in kamnine v debelini 25 cm (TD 0-32 mm), vključno z dobavo, dovozom, planiranjem in utrjevanjem (Ev2 > 100 Mpa) | m3 | 5 |  | 0
18 | Izdelava nosilne plasti bitumizirane zmesi AC 22 base B50/70 A4 v debelini 6 cm | m2 | 20 |  | 0
19 | Izdelava obrabne plasti bitumizirane zmesi AC 8 surf B50/70 A4 v debelini 3 cm | m2 | 20 |  | 0
|  |  |  | OBNOVA VOZIŠČNIH KONSTRUKCIJ skupaj: | 0
IV. | KANALIZACIJSKA DELA
20 | Dobava in vgraditev PVC enoslojne polnostenske cevi, togostnega razreda SN 8, kompletno z vsemi fazonskimi kosi in tesnili ter z izdelavo peščene posteljice deb.10 cm. Cevi in fazonski kosi so izdelani iz polivinilklorida brez mehčalcev, polnila in vsebnostjo sulfitnega prahu (krede) max. 5% in ustrezajo GRIS predpisom. Odpornost proti vdarcem Oenorm EN 1401-1.
Kot npr. proizvajalec PipeLife
Ponudnik nudi: (potrebno vpisati)
| - PVC cev DN 160 mm (SN 8) - enoslojne | m1 | 72 |  | 0
21 | Izdelava priključkov iz cevi DN160 in DN200 v jaške in ponikalnice | kos | 6 |  | 0
22 | Izdelava priključkov iz cevi DN160 direktno na kanal z odcepnim komadom 200/160 45°. | kos | 2 |  | 0
23 | Izdelava priključkov iz cevi DN160 in DN200 v obstoječe cestne požiralnike | kos | 2 |  | 0
|  |  |  | KANALIZACIJSKA DELA skupaj: | 0
VI. | RAZNA DELA
24 | Izdelava geodetskega načrta in projekta izvedenih del (PID, fekalni kanal) z vsemi geodetskimi podatki - predani v 5 izvodih tiskane oblike in v digitalni obliki na dveh CD-jih, ki mora biti izdelan v skladu z veljavno zakonodajo. Vsi morebitni stroški soglasij, dovoljenj ter dokumentacij, ki so pogoj za pridobitev uporabnega dovoljenja, so vključeni v ceno in se ne zaračunavajo posebej. | kpl | 1 |  | 0
25 | Razna manjša dela, ki bodo potrebna za izdelavo kanalizacije in odcepov priključkov. Obračun po dejansko vpisanih urah v gradbeni dnevnik in potrjenih s strani nadzornega organa.
| PK delavec | ura | 10 |  | 0
| VK delavec | ura | 10 |  | 0
| Upravljavski nadzor (Komunala Kranj) | ura | 10 |  | 0
|  |  |  | RAZNA DELA skupaj: | 0
REKAPITULACIJA ODVODNJAVANJA
I. | PRIPRAVLJALNA in RUŠITVENA DELA |  |  |  | 0
II. | ZEMELJSKA DELA |  |  |  | 0
III. | OBNOVA VOZIŠČA |  |  |  | 0
IV. | KANALIZACIJSKA DELA |  |  |  | 0
VI. | RAZNA DELA |  |  |  | 0
|  |  |  | ODVODNJAVANJE PLANINA 2.FAZA skupaj: | 0

## 10. ODVODNJAVANJE cesta 2. FAZA
10. | ODVODNJAVANJE CESTA- PLANINA 2.FAZA
št.post. | opis postavke | EM | količina | cena/EM | vrednost (€)
I. | KANALIZACIJSKA DELA
1 | Dobava in vgraditev peskolovov stešnih odtokov notranji premer 300 mm globine s peskolovom 1.3 m Kompletno z dodatnim izkopom, podlago in utrjenim gramoznim zasutjem ob jašku. | kos | 10 |  | 0
2 | Dobava in vgraditev požiralnikov cestnih odtokov notranji premer 400 mm globine s peskolovom 1.5 m Kompletno z dodatnim izkopom, podlago in utrjenim gramoznim zasutjem ob jašku. | kos | 6 |  | 0
3 | Dobava in vgraditev LTŽ mež požiralnikov razred C (250kN) 400x400 mm iz nodularne litine. Kompletno z nosilnim okroglim armirano betonskim okvirjem s temeljenjem ob jašku. | kos | 6 |  | 0
4 | Dobava in vgraditev pokrovov peskolovov razred B (125kN) 350x350 mm iz nodularne litine z zaklepom. Kompletno z nosilnim okroglim armirano betonskim okvirjem s temeljenjem ob jašku. | kos | 10 |  | 0
|  |  |  | KANALIZACIJSKA DELA skupaj: | 0
REKAPITULACIJA ODVODNJAVANJE CESTE
I. | KANALIZACIJSKA DELA |  |  |  | 0
|  |  |  | ODVODNJAVANJE CESTA PLANINA 2.FAZA skupaj: | 0